2022-11-22 08:01:27.915 | 75892.38 | 99.361046 | 0 | 265.5832 | 0 | 268 | 0 | 0 | 0 | 0 | 15.4888 | 0 | 0 | 0 | 0 | 0 | 15.4881 | 0 | 30 | 5 | 0.73627 | 30 | 0 | 0 | 100 | 0 | 0 | 0.08 | 8.9571 | 24.846 | 7.9773 | 0.23349 | 0.84066 | 23.7145 | 0.029221 | 0.001286 | 0.91465 | 0.001176 | 6.8811 | 6.05
2022-11-22 08:01:34.118 | 75898.59 | 99.423965 | 0 | 265.391 | 0 | 268 | 0 | 0 | 0 | 0 | 15.4888 | 0 | 0 | 0 | 0 | 0 | 15.4845 | 0 | 30 | 5 | 0.7309 | 30 | 0 | 0 | 100 | 0 | 0 | 0.08 | 8.9568 | 24.8464 | 7.9712 | 0.2329 | 0.84066 | 23.6852 | 0.029221 | 0.001286 | 0.91465 | 0.001176 | 6.8814 | 6.0503
2022-11-22 08:01:40.317 | 75904.79 | 99.40823 | 0 | 265.1228 | 0 | 268 | 0 | 0 | 0 | 0 | 15.4888 | 0 | 0 | 0 | 0 | 0 | 15.4733 | 0 | 30 | 5 | 0.73224 | 30 | 0 | 0 | 100 | 0 | 0 | 0.08 | 8.9573 | 24.8458 | 7.9681 | 0.23341 | 0.84065 | 23.7279 | 0.029222 | 0.001286 | 0.91468 | 0.001176 | 6.8796 | 6.0483
2022-11-22 08:01:46.537 | 75911.01 | 99.423965 | 0 | 264.927 | 0 | 268 | 0 | 0 | 0 | 0 | 15.4888 | 0 | 0 | 0 | 0 | 0 | 15.4901 | 0 | 30 | 5 | 0.7309 | 30 | 0 | 0 | 100 | 0 | 0 | 0.08 | 8.9564 | 24.8465 | 7.9712 | 0.233 | 0.84067 | 23.6771 | 0.029222 | 0.001286 | 0.91467 | 0.001176 | 6.8816 | 6.0503
2022-11-22 08:01:52.764 | 75917.23 | 99.36454 | 0 | 264.7421 | 0 | 267 | 0 | 0 | 0 | 0 | 15.4888 | 0 | 0 | 0 | 0 | 0 | 15.4821 | 0 | 30 | 5 | 0.73597 | 30 | 0 | 0 | 100 | 0 | 0 | 0.08 | 8.9553 | 24.8469 | 7.9651 | 0.23307 | 0.84069 | 23.7386 | 0.029223 | 0.001286 | 0.91468 | 0.001176 | 6.8814 | 6.0501
2022-11-22 08:01:58.957 | 75923.43 | 99.418724 | 0 | 264.5391 | 0 | 267 | 0 | 0 | 0 | 0 | 15.4888 | 0 | 0 | 0 | 0 | 0 | 15.4743 | 0 | 30 | 5 | 0.73135 | 30 | 0 | 0 | 100 | 0 | 0 | 0.08 | 8.9581 | 24.8455 | 7.9681 | 0.23367 | 0.84064 | 23.7412 | 0.029222 | 0.001286 | 0.91469 | 0.001176 | 6.8797 | 6.0483
2022-11-22 08:02:05.146 | 75929.62 | 99396 | 0 | 264.2815 | 0 | 267 | 0 | 0 | 0 | 0 | 15.4888 | 0 | 0 | 0 | 0 | 0 | 15.4904 | 0 | 30 | 5 | 0.73329 | 30 | 0 | 0 | 100 | 0 | 0 | 0.08 | 8.9553 | 24.8468 | 7.9666 | 0.23331 | 0.84069 | 23.7225 | 0.029222 | 0.001286 | 0.91467 | 0.001176 | 6.8816 | 6.0502
2022-11-22 08:02:11.331 | 75935.8 | 99.38027 | 0 | 264.0749 | 0 | 267 | 0 | 0 | 0 | 0 | 15.4888 | 0 | 0 | 0 | 0 | 0 | 15.4869 | 0 | 30 | 5 | 0.73463 | 30 | 0 | 0 | 100 | 0 | 0 | 0.08 | 8.9547 | 24.8471 | 7.9681 | 0.23345 | 0.84069 | 23.7386 | 0.029223 | 0.001286 | 0.91468 | 0.001176 | 6.8805 | 6.0491
2022-11-22 08:02:17.536 | 75942.01 | 99.42571 | 0 | 263.8827 | 0 | 267 | 0 | 0 | 0 | 0 | 15.4888 | 0 | 0 | 0 | 0 | 0 | 15.5028 | 0 | 30 | 5 | 0.73075 | 30 | 0 | 0 | 100 | 0 | 0 | 0.08 | 8.9569 | 24.846 | 7.9803 | 0.23369 | 0.84066 | 23.7225 | 0.029223 | 0.001286 | 0.91469 | 0.001176 | 6.8813 | 6.0503
2022-11-22 08:02:23.735 | 75948.21 | 99.390755 | 0 | 263.6761 | 0 | 266 | 0 | 0 | 0 | 0 | 15.4888 | 0 | 0 | 0 | 0 | 0 | 15.4926 | 0 | 30 | 5 | 0.73373 | 30 | 0 | 0 | 100 | 0 | 0 | 0.08 | 8.9567 | 24.8462 | 7.9697 | 0.23327 | 0.84066 | 23.7145 | 0.029224 | 0.001286 | 0.91472 | 0.001176 | 6.8808 | 6.0498
2022-11-22 08:02:29.957 | 75954.43 | 99.4397 | 0 | 263.4221 | 0 | 266 | 0 | 0 | 0 | 0 | 15.4888 | 0 | 0 | 0 | 0 | 0 | 15.4833 | 0 | 30 | 5 | 0.72956 | 30 | 0 | 0 | 100 | 0 | 0 | 0.08 | 8.9548 | 24.8469 | 7.962 | 0.23349 | 0.84069 | 23.7466 | 0.029223 | 0.001286 | 0.91468 | 0.001176 | 6.8792 | 6.0484
2022-11-22 08:02:36.145 | 75960.62 | 99.38551 | 0 | 263.2336 | 0 | 266 | 0 | 0 | 0 | 0 | 15.4888 | 0 | 0 | 0 | 0 | 0 | 15.4863 | 0 | 30 | 5 | 0.73418 | 30 | 0 | 0 | 100 | 0 | 0 | 0.08 | 8.9559 | 24.8462 | 7.9864 | 0.23443 | 0.84067 | 23.7626 | 0.029224 | 0.001286 | 0.91472 | 0.001176 | 6.8785 | 6.0475
2022-11-22 08:02:42.310 | 75966.78 | 99.36979 | 0 | 263.0414 | 0 | 266 | 0 | 0 | 0 | 0 | 15.4888 | 0 | 0 | 0 | 0 | 0 | 15.4878 | 0 | 30 | 5 | 0.73552 | 30 | 0 | 0 | 100 | 0 | 0 | 0.08 | 8.9552 | 24.8468 | 7.9712 | 0.23369 | 0.84069 | 23.7412 | 0.029225 | 0.001286 | 0.91472 | 0.001176 | 6.8795 | 6.0485
2022-11-22 08:02:48.512 | 75972.98 | 99.361046 | 0 | 262.7803 | 0 | 266 | 0 | 0 | 0 | 0 | 15.4888 | 0 | 0 | 0 | 0 | 0 | 15.4847 | 0 | 30 | 5 | 0.73627 | 30 | 0 | 0 | 100 | 0 | 0 | 0.08 | 8.9571 | 24.8459 | 7.9681 | 0.23341 | 0.84065 | 23.7279 | 0.029226 | 0.001286 | 0.91475 | 0.001176 | 6.8792 | 6.0487
2022-11-22 08:02:54.720 | 75979.19 | 99.39775 | 0 | 262.5772 | 0 | 265 | 0 | 0 | 0 | 0 | 15.4888 | 0 | 0 | 0 | 0 | 0 | 15.4937 | 0 | 30 | 5 | 0.73314 | 30 | 0 | 0 | 100 | 0 | 0 | 0.08 | 8.9569 | 24.8458 | 7.9758 | 0.23405 | 0.84066 | 23.7572 | 0.029225 | 0.001286 | 0.91474 | 0.001176 | 6.8782 | 6.0476
2022-11-22 08:03:00.921 | 75985.39 | 99.43795 | 0 | 262.3814 | 0 | 265 | 0 | 0 | 0 | 0 | 15.4888 | 0 | 0 | 0 | 0 | 0 | 15.479 | 0 | 30 | 5 | 0.72971 | 30 | 0 | 0 | 100 | 0 | 0 | 0.08 | 8.9547 | 24.8468 | 7.9834 | 0.23438 | 0.84069 | 23.7653 | 0.029225 | 0.001286 | 0.91472 | 0.001176 | 6.8796 | 6.0489
2022-11-22 08:03:07.087 | 75991.56 | 99.38726 | 0 | 262.1965 | 0 | 265 | 0 | 0 | 0 | 0 | 15.4888 | 0 | 0 | 0 | 0 | 0 | 15.4829 | 0 | 30 | 5 | 0.73403 | 30 | 0 | 0 | 100 | 0 | 0 | 0.08 | 8.9545 | 24.847 | 7.9666 | 0.23385 | 0.8407 | 23.7626 | 0.029226 | 0.001286 | 0.91472 | 0.001176 | 6.879 | 6.0483
2022-11-22 08:03:13.269 | 75997.74 | 99.41523 | 0 | 261.9425 | 0 | 265 | 0 | 0 | 0 | 0 | 15.4888 | 0 | 0 | 0 | 0 | 0 | 15.4747 | 0 | 30 | 5 | 0.73165 | 30 | 0 | 0 | 100 | 0 | 0 | 0.08 | 8.9552 | 24.8464 | 7.9742 | 0.23438 | 0.84069 | 23.784 | 0.029226 | 0.001286 | 0.91475 | 0.001176 | 6.8799 | 6.0492
2022-11-22 08:03:19.455 | 76003.93 | 99.41173 | 0 | 261.7503 | 0 | 264 | 0 | 0 | 0 | 0 | 15.4888 | 0 | 0 | 0 | 0 | 0 | 15.4896 | 0 | 30 | 5 | 0.73195 | 30 | 0 | 0 | 100 | 0 | 0 | 0.08 | 8.9527 | 24.8476 | 7.9636 | 0.23427 | 0.84073 | 23.792 | 0.029226 | 0.001286 | 0.91473 | 0.001176 | 6.8796 | 6.049
2022-11-22 08:03:25.635 | 76010.1 | 99.45019 | 0 | 261.558 | 0 | 264 | 0 | 0 | 0 | 0 | 15.4888 | 0 | 0 | 0 | 0 | 0 | 15.4765 | 0 | 30 | 5 | 0.72867 | 30 | 0 | 0 | 100 | 0 | 0 | 0.08 | 8.9535 | 24.8472 | 7.9697 | 0.23365 | 0.84071 | 23.7759 | 0.029227 | 0.001286 | 0.91476 | 0.001176 | 6.8793 | 6.0484
2022-11-22 08:03:31.824 | 76016.29 | 99.41698 | 0 | 261.373 | 0 | 264 | 0 | 0 | 0 | 0 | 15.4888 | 0 | 0 | 0 | 0 | 0 | 15.4874 | 0 | 30 | 5 | 0.7315 | 30 | 0 | 0 | 100 | 0 | 0 | 0.08 | 8.9547 | 24.8468 | 7.9666 | 0.23349 | 0.84069 | 23.7893 | 0.029227 | 0.001286 | 0.91476 | 0.001176 | 6.8805 | 6.0495
2022-11-22 08:03:37.980 | 76022.45 | 99.39775 | 0 | 261.1046 | 0 | 264 | 0 | 0 | 0 | 0 | 15.4888 | 0 | 0 | 0 | 0 | 0 | 15.4929 | 0 | 30 | 5 | 0.73314 | 30 | 0 | 0 | 100 | 0 | 0 | 0.08 | 8.954 | 24.8471 | 7.9575 | 0.23411 | 0.84071 | 23.7813 | 0.029227 | 0.001286 | 0.91477 | 0.001176 | 6.8783 | 6.0479
2022-11-22 08:03:44.162 | 76028.63 | 99.378525 | 0 | 260.9089 | 0 | 264 | 0 | 0 | 0 | 0 | 15.4888 | 0 | 0 | 0 | 0 | 0 | 15.4862 | 0 | 30 | 5 | 0.73478 | 30 | 0 | 0 | 100 | 0 | 0 | 0.08 | 8.9545 | 24.8467 | 7.9575 | 0.23393 | 0.8407 | 23.7813 | 0.029228 | 0.001286 | 0.91478 | 0.001176 | 6.8781 | 6.0475
2022-11-22 08:03:50.347 | 76034.82 | 99.46067 | 0 | 260.7312 | 0 | 263 | 0 | 0 | 0 | 0 | 15.4888 | 0 | 0 | 0 | 0 | 0 | 15.4844 | 0 | 30 | 5 | 0.72777 | 30 | 0 | 0 | 100 | 0 | 0 | 0.08 | 8.954 | 24.8471 | 7.9605 | 0.23386 | 0.84071 | 23.7759 | 0.029228 | 0.001286 | 0.91479 | 0.001176 | 6.8783 | 6.0479
2022-11-22 08:03:56.543 | 76041.01 | 99.40998 | 0 | 260.5355 | 0 | 263 | 0 | 0 | 0 | 0 | 15.4888 | 0 | 0 | 0 | 0 | 0 | 15.48 | 0 | 30 | 5 | 0.73209 | 30 | 0 | 0 | 100 | 0 | 0 | 0.08 | 8.9533 | 24.8474 | 7.9742 | 0.23445 | 0.84072 | 23.7893 | 0.029228 | 0.001286 | 0.91478 | 0.001176 | 6.8787 | 6.0482
2022-11-22 08:04:02.684 | 76047.15 | 99.41348 | 0 | 260.2817 | 0 | 263 | 0 | 0 | 0 | 0 | 15.4888 | 0 | 0 | 0 | 0 | 0 | 15.4888 | 0 | 30 | 5 | 0.7318 | 30 | 0 | 0 | 100 | 0 | 0 | 0.08 | 8.955 | 24.8465 | 7.9346 | 0.23355 | 0.84069 | 23.808 | 0.029227 | 0.001286 | 0.91477 | 0.001176 | 6.879 | 6.0486
2022-11-22 08:04:08.841 | 76053.31 | 99.434456 | 0 | 260.0822 | 0 | 263 | 0 | 0 | 0 | 0 | 15.4888 | 0 | 0 | 0 | 0 | 0 | 15.4905 | 0 | 30 | 5 | 0.73001 | 30 | 0 | 0 | 100 | 0 | 0 | 0.08 | 8.9538 | 24.847 | 7.9727 | 0.23459 | 0.84071 | 23.8026 | 0.029228 | 0.001286 | 0.91479 | 0.001176 | 6.8788 | 6.0484
2022-11-22 08:04:15.028 | 76059.5 | 99.430954 | 0 | 259.9005 | 0 | 263 | 0 | 0 | 0 | 0 | 15.4888 | 0 | 0 | 0 | 0 | 0 | 15.5019 | 0 | 30 | 5 | 0.73031 | 30 | 0 | 0 | 100 | 0 | 0 | 0.08 | 8.9528 | 24.8476 | 7.9483 | 0.23373 | 0.84073 | 23.792 | 0.029229 | 0.001286 | 0.91478 | 0.001176 | 6.8795 | 6.0492
2022-11-22 08:04:21.233 | 76065.7 | 99.46242 | 0 | 259.7037 | 0 | 262 | 0 | 0 | 0 | 0 | 15.4888 | 0 | 0 | 0 | 0 | 0 | 15.4897 | 0 | 30 | 5 | 0.72762 | 30 | 0 | 0 | 100 | 0 | 0 | 0.08 | 8.9534 | 24.8472 | 7.9651 | 0.23433 | 0.84072 | 23.8 | 0.029228 | 0.001286 | 0.91477 | 0.001176 | 6.8782 | 6.0478
2022-11-22 08:04:27.396 | 76071.87 | 99.42571 | 0 | 259.4451 | 0 | 262 | 0 | 0 | 0 | 0 | 15.4888 | 0 | 0 | 0 | 0 | 0 | 15.502 | 0 | 30 | 5 | 0.73075 | 30 | 0 | 0 | 100 | 0 | 0 | 0.08 | 8.9526 | 24.8475 | 7.9559 | 0.23429 | 0.84073 | 23.816 | 0.029229 | 0.001286 | 0.91478 | 0.001176 | 6.8778 | 6.0474
2022-11-22 08:04:33.596 | 76078.07 | 99.46242 | 0 | 259.252 | 0 | 262 | 0 | 0 | 0 | 0 | 15.4888 | 0 | 0 | 0 | 0 | 0 | 15.4897 | 0 | 30 | 5 | 0.72762 | 30 | 0 | 0 | 100 | 0 | 0 | 0.08 | 8.9523 | 24.8477 | 7.9453 | 0.23401 | 0.84074 | 23.8187 | 0.029229 | 0.001286 | 0.91478 | 0.001176 | 6.8787 | 6.0486
2022-11-22 08:04:39.777 | 76084.25 | 99.390755 | 0 | 259.0587 | 0 | 262 | 0 | 0 | 0 | 0 | 15.4888 | 0 | 0 | 0 | 0 | 0 | 15.4905 | 0 | 30 | 5 | 0.73373 | 30 | 0 | 0 | 100 | 0 | 0 | 0.08 | 8.9528 | 24.8474 | 7.9559 | 0.23429 | 0.84073 | 23.816 | 0.029229 | 0.001286 | 0.91478 | 0.001176 | 6.8781 | 6.0477
2022-11-22 08:04:45.964 | 76090.43 | 99.42222 | 0 | 258.8729 | 0 | 262 | 0 | 0 | 0 | 0 | 15.4888 | 0 | 0 | 0 | 0 | 0 | 15.4895 | 0 | 30 | 5 | 0.73105 | 30 | 0 | 0 | 100 | 0 | 0 | 0.08 | 8.9531 | 24.8473 | 7.9514 | 0.23408 | 0.84072 | 23.8107 | 0.029229 | 0.001286 | 0.9148 | 0.001176 | 6.8789 | 6.0487
2022-11-22 08:04:52.157 | 76096.63 | 99.39775 | 0 | 258.636 | 0 | 261 | 0 | 0 | 0 | 0 | 15.4888 | 0 | 0 | 0 | 0 | 0 | 15.49 | 0 | 30 | 5 | 0.73314 | 30 | 0 | 0 | 100 | 0 | 0 | 0.08 | 8.9545 | 24.8465 | 7.9437 | 0.23415 | 0.8407 | 23.832 | 0.029229 | 0.001286 | 0.91481 | 0.001176 | 6.8779 | 6.0478
2022-11-22 08:04:58.362 | 76102.83 | 99.40998 | 0 | 258.4357 | 0 | 261 | 0 | 0 | 0 | 0 | 15.4888 | 0 | 0 | 0 | 0 | 0 | 15.4899 | 0 | 30 | 5 | 0.73209 | 30 | 0 | 0 | 100 | 0 | 0 | 0.08 | 8.9518 | 24.8479 | 7.9605 | 0.23444 | 0.84074 | 23.8347 | 0.02923 | 0.001286 | 0.91481 | 0.001176 | 6.8799 | 6.0497
2022-11-22 08:05:04.556 | 76109.03 | 99.44319 | 0 | 258.2426 | 0 | 261 | 0 | 0 | 0 | 0 | 15.4888 | 0 | 0 | 0 | 0 | 0 | 15.4871 | 0 | 30 | 5 | 0.72926 | 30 | 0 | 0 | 100 | 0 | 0 | 0.08 | 8.9528 | 24.8474 | 7.9636 | 0.23475 | 0.84073 | 23.8267 | 0.02923 | 0.001286 | 0.91481 | 0.001176 | 6.8781 | 6.0479
2022-11-22 08:05:10.754 | 76115.22 | 99.423965 | 0 | 258.0458 | 0 | 261 | 0 | 0 | 0 | 0 | 15.4888 | 0 | 0 | 0 | 0 | 0 | 15.4814 | 0 | 30 | 5 | 0.7309 | 30 | 0 | 0 | 100 | 0 | 0 | 0.08 | 8.951 | 24.8481 | 7.9605 | 0.23498 | 0.84076 | 23.8347 | 0.029231 | 0.001286 | 0.91482 | 0.001176 | 6.8758 | 6.0457
2022-11-22 08:05:16.933 | 76121.4 | 99.423965 | 0 | 257.7944 | 0 | 261 | 0 | 0 | 0 | 0 | 15.4888 | 0 | 0 | 0 | 0 | 0 | 15.4915 | 0 | 30 | 5 | 0.7309 | 30 | 0 | 0 | 100 | 0 | 0 | 0.08 | 8.9523 | 24.8475 | 7.9498 | 0.23517 | 0.84074 | 23.824 | 0.029229 | 0.001286 | 0.91481 | 0.001176 | 6.877 | 6.047
2022-11-22 08:05:23.165 | 76127.63 | 99.46592 | 0 | 257.5978 | 0 | 260 | 0 | 0 | 0 | 0 | 15.4888 | 0 | 0 | 0 | 0 | 0 | 15.4859 | 0 | 30 | 5 | 0.72733 | 30 | 0 | 0 | 100 | 0 | 0 | 0.08 | 8.9503 | 24.8485 | 7.9742 | 0.23476 | 0.84077 | 23.8454 | 0.029231 | 0.001286 | 0.91482 | 0.001176 | 6.8773 | 6.0475
2022-11-22 08:05:29.375 | 76133.85 | 99.430954 | 0 | 257.4082 | 0 | 260 | 0 | 0 | 0 | 0 | 15.4888 | 0 | 0 | 0 | 0 | 0 | 15.4919 | 0 | 30 | 5 | 0.73031 | 30 | 0 | 0 | 100 | 0 | 0 | 0.08 | 8.9526 | 24.8473 | 7.9605 | 0.23491 | 0.84073 | 23.8507 | 0.02923 | 0.001286 | 0.91483 | 0.001176 | 6.8764 | 6.0462
2022-11-22 08:05:35.576 | 76140.05 | 99.45368 | 0 | 257.2297 | 0 | 260 | 0 | 0 | 0 | 0 | 15.4888 | 0 | 0 | 0 | 0 | 0 | 15.4901 | 0 | 30 | 5 | 0.72837 | 30 | 0 | 0 | 100 | 0 | 0 | 0.08 | 8.9526 | 24.8474 | 7.9666 | 0.23475 | 0.84073 | 23.8267 | 0.02923 | 0.001286 | 0.91483 | 0.001176 | 6.8763 | 6.0464
2022-11-22 08:05:41.786 | 76146.26 | 99.451935 | 0 | 256.9747 | 0 | 260 | 0 | 0 | 0 | 0 | 15.4888 | 0 | 0 | 0 | 0 | 0 | 15.5127 | 0 | 30 | 5 | 0.72852 | 30 | 0 | 0 | 100 | 0 | 0 | 0.08 | 8.9513 | 24.8479 | 7.9407 | 0.23436 | 0.84075 | 23.8534 | 0.029231 | 0.001286 | 0.91482 | 0.001176 | 6.8773 | 6.0473
2022-11-22 08:05:47.987 | 76152.46 | 99.46067 | 0 | 256.7779 | 0 | 260 | 0 | 0 | 0 | 0 | 15.4888 | 0 | 0 | 0 | 0 | 0 | 15.483 | 0 | 30 | 5 | 0.72777 | 30 | 0 | 0 | 100 | 0 | 0 | 0.08 | 8.9512 | 24.8481 | 7.9407 | 0.23421 | 0.84075 | 23.8427 | 0.029231 | 0.001286 | 0.91482 | 0.001176 | 6.8759 | 6.0458
2022-11-22 08:05:54.199 | 76158.67 | 99.46067 | 0 | 256.5994 | 0 | 259 | 0 | 0 | 0 | 0 | 15.4888 | 0 | 0 | 0 | 0 | 0 | 15.4901 | 0 | 30 | 5 | 0.72777 | 30 | 0 | 0 | 100 | 0 | 0 | 0.08 | 8.9502 | 24.8485 | 7.9651 | 0.23497 | 0.84077 | 23.8454 | 0.029232 | 0.001286 | 0.91484 | 0.001176 | 6.8767 | 6.0469
2022-11-22 08:06:00.413 | 76164.88 | 99.423965 | 0 | 256.3405 | 0 | 259 | 0 | 0 | 0 | 0 | 15.4888 | 0 | 0 | 0 | 0 | 0 | 15.4853 | 0 | 30 | 5 | 0.7309 | 30 | 0 | 0 | 100 | 0 | 0 | 0.08 | 8.951 | 24.8481 | 7.9636 | 0.23493 | 0.84076 | 23.8454 | 0.029231 | 0.001286 | 0.91484 | 0.001176 | 6.8749 | 6.0451
2022-11-22 08:06:06.580 | 76171.05 | 99.4397 | 0 | 256.1583 | 0 | 259 | 0 | 0 | 0 | 0 | 15.4888 | 0 | 0 | 0 | 0 | 0 | 15.4866 | 0 | 30 | 5 | 0.72956 | 30 | 0 | 0 | 100 | 0 | 0 | 0.08 | 8.9517 | 24.8477 | 7.9376 | 0.23424 | 0.84074 | 23.8507 | 0.029232 | 0.001286 | 0.91485 | 0.001176 | 6.8766 | 6.0469
2022-11-22 08:06:12.776 | 76177.25 | 99.451935 | 0 | 255.9652 | 0 | 259 | 0 | 0 | 0 | 0 | 15.4888 | 0 | 0 | 0 | 0 | 0 | 15.4804 | 0 | 30 | 5 | 0.72852 | 30 | 0 | 0 | 100 | 0 | 0 | 0.08 | 8.9511 | 24.8478 | 7.962 | 0.23533 | 0.84076 | 23.8774 | 0.029232 | 0.001286 | 0.91485 | 0.001176 | 6.8754 | 6.0456
2022-11-22 08:06:18.979 | 76183.45 | 99.434456 | 0 | 255.7757 | 0 | 259 | 0 | 0 | 0 | 0 | 15.4888 | 0 | 0 | 0 | 0 | 0 | 15.484 | 0 | 30 | 5 | 0.73001 | 30 | 0 | 0 | 100 | 0 | 0 | 0.08 | 8.9519 | 24.8477 | 7.9468 | 0.23439 | 0.84074 | 23.8427 | 0.029233 | 0.001286 | 0.91487 | 0.001176 | 6.8768 | 6.0471
2022-11-22 08:06:25.169 | 76189.64 | 99.46592 | 0 | 255.5279 | 0 | 258 | 0 | 0 | 0 | 0 | 15.4888 | 0 | 0 | 0 | 0 | 0 | 15.4824 | 0 | 30 | 5 | 0.72733 | 30 | 0 | 0 | 100 | 0 | 0 | 0.08 | 8.952 | 24.8476 | 7.9544 | 0.23473 | 0.84074 | 23.8507 | 0.029234 | 0.001286 | 0.91488 | 0.001177 | 6.8763 | 6.0463
2022-11-22 08:06:31.340 | 76195.81 | 99.464165 | 0 | 255.3385 | 0 | 258 | 0 | 0 | 0 | 0 | 15.4888 | 0 | 0 | 0 | 0 | 0 | 15.487 | 0 | 30 | 5 | 0.72747 | 30 | 0 | 0 | 100 | 0 | 0 | 0.08 | 8.9517 | 24.8477 | 7.9544 | 0.23473 | 0.84074 | 23.8507 | 0.029233 | 0.001286 | 0.91486 | 0.001176 | 6.8772 | 6.0474
2022-11-22 08:06:37.548 | 76202.02 | 99.42921 | 0 | 255.1526 | 0 | 258 | 0 | 0 | 0 | 0 | 15.4888 | 0 | 0 | 0 | 0 | 0 | 15.4903 | 0 | 30 | 5 | 0.73045 | 30 | 0 | 0 | 100 | 0 | 0 | 0.08 | 8.9492 | 24.8487 | 7.9575 | 0.23544 | 0.84079 | 23.8614 | 0.029234 | 0.001286 | 0.91488 | 0.001176 | 6.8751 | 6.0456
2022-11-22 08:06:43.737 | 76208.21 | 99.474655 | 0 | 254.9632 | 0 | 258 | 0 | 0 | 0 | 0 | 15.4888 | 0 | 0 | 0 | 0 | 0 | 15.4816 | 0 | 30 | 5 | 0.72658 | 30 | 0 | 0 | 100 | 0 | 0 | 0.08 | 8.9512 | 24.848 | 7.9758 | 0.23425 | 0.84075 | 23.8774 | 0.029235 | 0.001286 | 0.9149 | 0.001177 | 6.8769 | 6.0472
2022-11-22 08:06:49.919 | 76214.39 | 99.441444 | 0 | 254.7154 | 0 | 258 | 0 | 0 | 0 | 0 | 15.4888 | 0 | 0 | 0 | 0 | 0 | 15.4954 | 0 | 30 | 5 | 0.72941 | 30 | 0 | 0 | 100 | 0 | 0 | 0.08 | 8.9507 | 24.8481 | 7.9605 | 0.2352 | 0.84076 | 23.8881 | 0.029234 | 0.001286 | 0.91489 | 0.001177 | 6.8779 | 6.0484
2022-11-22 08:06:56.141 | 76220.61 | 99.41698 | 0 | 254.5478 | 0 | 257 | 0 | 0 | 0 | 0 | 15.4888 | 0 | 0 | 0 | 0 | 0 | 15.4903 | 0 | 30 | 5 | 0.7315 | 30 | 0 | 0 | 100 | 0 | 0 | 0.08 | 8.9508 | 24.8481 | 7.9636 | 0.23508 | 0.84076 | 23.9041 | 0.029234 | 0.001286 | 0.91489 | 0.001177 | 6.8757 | 6.0462
2022-11-22 08:07:02.335 | 76226.8 | 99.42921 | 0 | 254.3547 | 0 | 257 | 0 | 0 | 0 | 0 | 15.4888 | 0 | 0 | 0 | 0 | 0 | 15.4903 | 0 | 30 | 5 | 0.73045 | 30 | 0 | 0 | 100 | 0 | 0 | 0.08 | 8.9496 | 24.8487 | 7.9529 | 0.2347 | 0.84078 | 23.8774 | 0.029234 | 0.001286 | 0.91488 | 0.001176 | 6.8756 | 6.0458
2022-11-22 08:07:08.524 | 76232.99 | 99.4764 | 0 | 254.1689 | 0 | 257 | 0 | 0 | 0 | 0 | 15.4888 | 0 | 0 | 0 | 0 | 0 | 15.4871 | 0 | 30 | 5 | 0.72643 | 30 | 0 | 0 | 100 | 0 | 0 | 0.08 | 8.9494 | 24.8486 | 7.9605 | 0.2354 | 0.84078 | 23.8854 | 0.029235 | 0.001286 | 0.91491 | 0.001177 | 6.8757 | 6.0463
2022-11-22 08:07:14.706 | 76239.18 | 99.434456 | 0 | 253.9248 | 0 | 257 | 0 | 0 | 0 | 0 | 15.4888 | 0 | 0 | 0 | 0 | 0 | 15.4954 | 0 | 30 | 5 | 0.73001 | 30 | 0 | 0 | 100 | 0 | 0 | 0.08 | 8.9481 | 24.8492 | 7.9529 | 0.23529 | 0.84081 | 23.8934 | 0.029235 | 0.001286 | 0.91489 | 0.001176 | 6.8765 | 6.0471
2022-11-22 08:07:20.899 | 76245.37 | 99.4362 | 0 | 253.7389 | 0 | 256 | 0 | 0 | 0 | 0 | 15.4888 | 0 | 0 | 0 | 0 | 0 | 15.4899 | 0 | 30 | 5 | 0.72986 | 30 | 0 | 0 | 100 | 0 | 0 | 0.08 | 8.951 | 24.8477 | 7.9437 | 0.23517 | 0.84076 | 23.9041 | 0.029235 | 0.001286 | 0.91492 | 0.001177 | 6.8749 | 6.0453
2022-11-22 08:07:27.104 | 76251.57 | 99.44494 | 0 | 253.5494 | 0 | 256 | 0 | 0 | 0 | 0 | 15.4888 | 0 | 0 | 0 | 0 | 0 | 15.4873 | 0 | 30 | 5 | 0.72911 | 30 | 0 | 0 | 100 | 0 | 0 | 0.08 | 8.9484 | 24.8491 | 7.9575 | 0.23535 | 0.8408 | 23.8881 | 0.029237 | 0.001286 | 0.91493 | 0.001177 | 6.875 | 6.0457
2022-11-22 08:07:33.298 | 76257.77 | 99.4397 | 0 | 253.3709 | 0 | 256 | 0 | 0 | 0 | 0 | 15.4888 | 0 | 0 | 0 | 0 | 0 | 15.4882 | 0 | 30 | 5 | 0.72956 | 30 | 0 | 0 | 100 | 0 | 0 | 0.08 | 8.9489 | 24.8487 | 7.9453 | 0.23533 | 0.84079 | 23.9121 | 0.029236 | 0.001286 | 0.91492 | 0.001177 | 6.8763 | 6.0473
2022-11-22 08:07:39.479 | 76263.95 | 99.46592 | 0 | 253.1341 | 0 | 256 | 0 | 0 | 0 | 0 | 15.4888 | 0 | 0 | 0 | 0 | 0 | 15.4888 | 0 | 30 | 5 | 0.72733 | 30 | 0 | 0 | 100 | 0 | 0 | 0.08 | 8.9486 | 24.849 | 7.9468 | 0.23503 | 0.8408 | 23.8881 | 0.029236 | 0.001286 | 0.91492 | 0.001177 | 6.875 | 6.0457
2022-11-22 08:07:45.660 | 76270.13 | 99.46592 | 0 | 252.9448 | 0 | 256 | 0 | 0 | 0 | 0 | 15.4888 | 0 | 0 | 0 | 0 | 0 | 15.498 | 0 | 30 | 5 | 0.72733 | 30 | 0 | 0 | 100 | 0 | 0 | 0.08 | 8.949 | 24.8488 | 7.9437 | 0.23502 | 0.84079 | 23.8934 | 0.029235 | 0.001286 | 0.9149 | 0.001177 | 6.8757 | 6.0464
2022-11-22 08:07:51.843 | 76276.31 | 99.45019 | 0 | 252.7478 | 0 | 255 | 0 | 0 | 0 | 0 | 15.4888 | 0 | 0 | 0 | 0 | 0 | 15.4921 | 0 | 30 | 5 | 0.72867 | 30 | 0 | 0 | 100 | 0 | 0 | 0.08 | 8.9493 | 24.8486 | 7.9269 | 0.23463 | 0.84079 | 23.9014 | 0.029236 | 0.001286 | 0.91492 | 0.001177 | 6.875 | 6.0457
2022-11-22 08:07:58.042 | 76282.51 | 99.41698 | 0 | 252.573 | 0 | 255 | 0 | 0 | 0 | 0 | 15.4888 | 0 | 0 | 0 | 0 | 0 | 15.4875 | 0 | 30 | 5 | 0.7315 | 30 | 0 | 0 | 100 | 0 | 0 | 0.08 | 8.9493 | 24.8484 | 7.9391 | 0.23537 | 0.84078 | 23.9281 | 0.029236 | 0.001286 | 0.91493 | 0.001177 | 6.8756 | 6.0461
2022-11-22 08:08:04.268 | 76288.74 | 99.50088 | 0 | 252.3289 | 0 | 255 | 0 | 0 | 0 | 0 | 15.4888 | 0 | 0 | 0 | 0 | 0 | 15.4888 | 0 | 30 | 5 | 0.72435 | 30 | 0 | 0 | 100 | 0 | 0 | 0.08 | 8.9497 | 24.8482 | 7.9453 | 0.23548 | 0.84078 | 23.9228 | 0.029236 | 0.001286 | 0.91494 | 0.001177 | 6.8752 | 6.0462
2022-11-22 08:08:10.478 | 76294.95 | 99.51486 | 0 | 252.1468 | 0 | 255 | 0 | 0 | 0 | 0 | 15.4888 | 0 | 0 | 0 | 0 | 0 | 15.4898 | 0 | 30 | 5 | 0.72315 | 30 | 0 | 0 | 100 | 0 | 0 | 0.08 | 8.9493 | 24.8485 | 7.9407 | 0.23506 | 0.84079 | 23.9041 | 0.029237 | 0.001286 | 0.91495 | 0.001177 | 6.8762 | 6.0471
2022-11-22 08:08:16.660 | 76301.13 | 99.41523 | 0 | 251.9538 | 0 | 255 | 0 | 0 | 0 | 0 | 15.4888 | 0 | 0 | 0 | 0 | 0 | 15.4886 | 0 | 30 | 5 | 0.73165 | 30 | 0 | 0 | 100 | 0 | 0 | 0.08 | 8.949 | 24.8486 | 7.9559 | 0.23532 | 0.84079 | 23.9388 | 0.029237 | 0.001286 | 0.91493 | 0.001177 | 6.8757 | 6.0467
2022-11-22 08:08:22.876 | 76307.35 | 99.45019 | 0 | 251.768 | 0 | 255 | 0 | 0 | 0 | 0 | 15.4888 | 0 | 0 | 0 | 0 | 0 | 15.4873 | 0 | 30 | 5 | 0.72867 | 30 | 0 | 0 | 100 | 0 | 0 | 0.08 | 8.9486 | 24.8487 | 7.9575 | 0.2353 | 0.8408 | 23.9629 | 0.029237 | 0.001286 | 0.91494 | 0.001177 | 6.8746 | 6.0456
2022-11-22 08:08:29.064 | 76313.53 | 99.47291 | 0 | 251.5241 | 0 | 254 | 0 | 0 | 0 | 0 | 15.4888 | 0 | 0 | 0 | 0 | 0 | 15.4877 | 0 | 30 | 5 | 0.72673 | 30 | 0 | 0 | 100 | 0 | 0 | 0.08 | 8.9489 | 24.8484 | 7.9346 | 0.23574 | 0.84079 | 23.9281 | 0.029238 | 0.001286 | 0.91496 | 0.001177 | 6.8764 | 6.0475
2022-11-22 08:08:35.286 | 76319.76 | 99.441444 | 0 | 251.3383 | 0 | 254 | 0 | 0 | 0 | 0 | 15.4888 | 0 | 0 | 0 | 0 | 0 | 15.4826 | 0 | 30 | 5 | 0.72941 | 30 | 0 | 0 | 100 | 0 | 0 | 0.08 | 8.9486 | 24.8486 | 7.9269 | 0.23595 | 0.8408 | 23.9629 | 0.029239 | 0.001286 | 0.91498 | 0.001177 | 6.8752 | 6.0463
2022-11-22 08:08:41.463 | 76325.93 | 99.41173 | 0 | 251.16 | 0 | 254 | 0 | 0 | 0 | 0 | 15.4888 | 0 | 0 | 0 | 0 | 0 | 15.4782 | 0 | 30 | 5 | 0.73195 | 30 | 0 | 0 | 100 | 0 | 0 | 0.08 | 8.9494 | 24.8482 | 7.9498 | 0.23592 | 0.84078 | 23.9442 | 0.029239 | 0.001286 | 0.91498 | 0.001177 | 6.8743 | 6.0452
2022-11-22 08:08:47.674 | 76332.14 | 99.46067 | 0 | 250.9233 | 0 | 254 | 0 | 0 | 0 | 0 | 15.4888 | 0 | 0 | 0 | 0 | 0 | 15.4864 | 0 | 30 | 5 | 0.72777 | 30 | 0 | 0 | 100 | 0 | 0 | 0.08 | 8.948 | 24.8489 | 7.9422 | 0.23569 | 0.84081 | 23.9442 | 0.029239 | 0.001286 | 0.91498 | 0.001177 | 6.8744 | 6.0454
2022-11-22 08:08:53.889 | 76338.36 | 99.49388 | 0 | 250.7413 | 0 | 254 | 0 | 0 | 0 | 0 | 15.4888 | 0 | 0 | 0 | 0 | 0 | 15.4875 | 0 | 30 | 5 | 0.72494 | 30 | 0 | 0 | 100 | 0 | 0 | 0.08 | 8.9462 | 24.8498 | 7.9437 | 0.23573 | 0.84084 | 23.9442 | 0.029239 | 0.001286 | 0.91497 | 0.001177 | 6.875 | 6.0462
2022-11-22 08:09:00.116 | 76344.59 | 99.46592 | 0 | 250.5594 | 0 | 253 | 0 | 0 | 0 | 0 | 15.4888 | 0 | 0 | 0 | 0 | 0 | 15.4897 | 0 | 30 | 5 | 0.72733 | 30 | 0 | 0 | 100 | 0 | 0 | 0.08 | 8.9483 | 24.8488 | 7.933 | 0.2353 | 0.8408 | 23.9362 | 0.029239 | 0.001286 | 0.91498 | 0.001177 | 6.875 | 6.0463
2022-11-22 08:09:06.323 | 76350.79 | 99.45019 | 0 | 250.3739 | 0 | 253 | 0 | 0 | 0 | 0 | 15.4888 | 0 | 0 | 0 | 0 | 0 | 15.4864 | 0 | 30 | 5 | 0.72867 | 30 | 0 | 0 | 100 | 0 | 0 | 0.08 | 8.949 | 24.8485 | 7.9559 | 0.23602 | 0.84079 | 23.9388 | 0.029241 | 0.001286 | 0.91503 | 0.001177 | 6.8736 | 6.0453
2022-11-22 08:09:12.497 | 76356.97 | 99.47815 | 0 | 250.1337 | 0 | 253 | 0 | 0 | 0 | 0 | 15.4888 | 0 | 0 | 0 | 0 | 0 | 15.494 | 0 | 30 | 5 | 0.72628 | 30 | 0 | 0 | 100 | 0 | 0 | 0.08 | 8.9477 | 24.8489 | 7.9376 | 0.23597 | 0.84081 | 23.9735 | 0.029241 | 0.001286 | 0.915 | 0.001177 | 6.8738 | 6.0454
2022-11-22 08:09:18.653 | 76363.12 | 99.47116 | 0 | 249.9367 | 0 | 253 | 0 | 0 | 0 | 0 | 15.4888 | 0 | 0 | 0 | 0 | 0 | 15.4829 | 0 | 30 | 5 | 0.72688 | 30 | 0 | 0 | 100 | 0 | 0 | 0.08 | 8.9481 | 24.8487 | 7.9376 | 0.23586 | 0.84081 | 23.9655 | 0.02924 | 0.001286 | 0.915 | 0.001177 | 6.8728 | 6.0444
2022-11-22 08:09:24.827 | 76369.3 | 99.48165 | 0 | 249.7575 | 0 | 253 | 0 | 0 | 0 | 0 | 15.4888 | 0 | 0 | 0 | 0 | 0 | 15.4834 | 0 | 30 | 5 | 0.72598 | 30 | 0 | 0 | 100 | 0 | 0 | 0.08 | 8.9461 | 24.8497 | 7.9346 | 0.23588 | 0.84084 | 23.9735 | 0.02924 | 0.001286 | 0.91499 | 0.001177 | 6.8741 | 6.0455
2022-11-22 08:09:31.030 | 76375.5 | 99.464165 | 0 | 249.582 | 0 | 252 | 0 | 0 | 0 | 0 | 15.4888 | 0 | 0 | 0 | 0 | 0 | 15.4863 | 0 | 30 | 5 | 0.72747 | 30 | 0 | 0 | 100 | 0 | 0 | 0.08 | 8.9468 | 24.8491 | 7.9407 | 0.23651 | 0.84083 | 24.0056 | 0.029241 | 0.001286 | 0.915 | 0.001177 | 6.8741 | 6.0455
2022-11-22 08:09:37.230 | 76381.7 | 99.52885 | 0 | 249.3295 | 0 | 252 | 0 | 0 | 0 | 0 | 15.4888 | 0 | 0 | 0 | 0 | 0 | 15.4858 | 0 | 30 | 5 | 0.72196 | 30 | 0 | 0 | 100 | 0 | 0 | 0.08 | 8.9479 | 24.8488 | 7.9407 | 0.23606 | 0.84081 | 23.9735 | 0.02924 | 0.001286 | 0.91501 | 0.001177 | 6.8739 | 6.0455
2022-11-22 08:09:43.418 | 76387.89 | 99.48864 | 0 | 249.1686 | 0 | 252 | 0 | 0 | 0 | 0 | 15.4888 | 0 | 0 | 0 | 0 | 0 | 15.4983 | 0 | 30 | 5 | 0.72539 | 30 | 0 | 0 | 100 | 0 | 0 | 0.08 | 8.9477 | 24.8487 | 7.9361 | 0.2366 | 0.84081 | 23.9976 | 0.029241 | 0.001286 | 0.91502 | 0.001177 | 6.8733 | 6.0455
2022-11-22 08:09:49.618 | 76394.09 | 99.44494 | 0 | 248.982 | 0 | 252 | 0 | 0 | 0 | 0 | 15.4888 | 0 | 0 | 0 | 0 | 0 | 15.4991 | 0 | 30 | 5 | 0.72911 | 30 | 0 | 0 | 100 | 0 | 0 | 0.08 | 8.9463 | 24.8494 | 7.9376 | 0.23594 | 0.84083 | 24.0163 | 0.029241 | 0.001286 | 0.91502 | 0.001177 | 6.8738 | 6.0457
2022-11-22 08:09:55.839 | 76400.31 | 99.45368 | 0 | 248.7992 | 0 | 252 | 0 | 0 | 0 | 0 | 15.4888 | 0 | 0 | 0 | 0 | 0 | 15.487 | 0 | 30 | 5 | 0.72837 | 30 | 0 | 0 | 100 | 0 | 0 | 0.08 | 8.9463 | 24.8494 | 7.9559 | 0.23644 | 0.84084 | 24.0002 | 0.029241 | 0.001286 | 0.915 | 0.001177 | 6.8753 | 6.0467
2022-11-22 08:10:02.006 | 76406.48 | 99.50962 | 0 | 248.5688 | 0 | 251 | 0 | 0 | 0 | 0 | 15.4888 | 0 | 0 | 0 | 0 | 0 | 15.5025 | 0 | 30 | 5 | 0.7236 | 30 | 0 | 0 | 100 | 0 | 0 | 0.08 | 8.9462 | 24.8493 | 7.9422 | 0.23713 | 0.84084 | 23.9922 | 0.029242 | 0.001286 | 0.91504 | 0.001177 | 6.8713 | 6.0432
2022-11-22 08:10:08.196 | 76412.67 | 99.474655 | 0 | 248.3748 | 0 | 251 | 0 | 0 | 0 | 0 | 15.4888 | 0 | 0 | 0 | 0 | 0 | 15.4705 | 0 | 30 | 5 | 0.72658 | 30 | 0 | 0 | 100 | 0 | 0 | 0.08 | 8.9462 | 24.8493 | 7.9483 | 0.23673 | 0.84084 | 24.0216 | 0.029242 | 0.001286 | 0.91503 | 0.001177 | 6.8727 | 6.0444
2022-11-22 08:10:14.393 | 76418.86 | 99.46242 | 0 | 248.2029 | 0 | 251 | 0 | 0 | 0 | 0 | 15.4888 | 0 | 0 | 0 | 0 | 0 | 15.4871 | 0 | 30 | 5 | 0.72762 | 30 | 0 | 0 | 100 | 0 | 0 | 0.08 | 8.9491 | 24.8478 | 7.9178 | 0.23628 | 0.84079 | 24.0376 | 0.029241 | 0.001286 | 0.91505 | 0.001177 | 6.8733 | 6.0453
2022-11-22 08:10:20.558 | 76425.03 | 99.4764 | 0 | 248.009 | 0 | 251 | 0 | 0 | 0 | 0 | 15.4888 | 0 | 0 | 0 | 0 | 0 | 15.4854 | 0 | 30 | 5 | 0.72643 | 30 | 0 | 0 | 100 | 0 | 0 | 0.08 | 8.945 | 24.8495 | 7.9269 | 0.23713 | 0.84086 | 24.0777 | 0.029242 | 0.001286 | 0.91502 | 0.001177 | 6.8729 | 6.0452
2022-11-22 08:10:26.736 | 76431.21 | 99.46592 | 0 | 247.7786 | 0 | 251 | 0 | 0 | 0 | 0 | 15.4888 | 0 | 0 | 0 | 0 | 0 | 15.4788 | 0 | 30 | 5 | 0.72733 | 30 | 0 | 0 | 100 | 0 | 0 | 0.08 | 8.9456 | 24.8496 | 7.933 | 0.2364 | 0.84085 | 24.0136 | 0.029241 | 0.001286 | 0.91502 | 0.001177 | 6.8726 | 6.0448
2022-11-22 08:10:32.919 | 76437.39 | 99.47116 | 0 | 247.5957 | 0 | 250 | 0 | 0 | 0 | 0 | 15.4888 | 0 | 0 | 0 | 0 | 0 | 15.4927 | 0 | 30 | 5 | 0.72688 | 30 | 0 | 0 | 100 | 0 | 0 | 0.08 | 8.9448 | 24.8497 | 7.9361 | 0.23713 | 0.84086 | 24.059 | 0.029243 | 0.001286 | 0.91505 | 0.001177 | 6.8722 | 6.0443
2022-11-22 08:10:39.138 | 76443.61 | 99.54283 | 0 | 247.4239 | 0 | 250 | 0 | 0 | 0 | 0 | 15.4888 | 0 | 0 | 0 | 0 | 0 | 15.4956 | 0 | 30 | 5 | 0.72077 | 30 | 0 | 0 | 100 | 0 | 0 | 0.08 | 8.9451 | 24.8497 | 7.9285 | 0.23672 | 0.84086 | 24.0456 | 0.029243 | 0.001286 | 0.91505 | 0.001177 | 6.8736 | 6.0453
2022-11-22 08:10:45.341 | 76449.81 | 99.46767 | 0 | 247.2336 | 0 | 250 | 0 | 0 | 0 | 0 | 15.4888 | 0 | 0 | 0 | 0 | 0 | 15.4878 | 0 | 30 | 5 | 0.72718 | 30 | 0 | 0 | 100 | 0 | 0 | 0.08 | 8.9446 | 24.8492 | 7.933 | 0.23719 | 0.84084 | 24.0697 | 0.029243 | 0.001286 | 0.91506 | 0.001177 | 6.8719 | 6.044
2022-11-22 08:10:51.526 | 76456 | 99.46242 | 0 | 246.9921 | 0 | 250 | 0 | 0 | 0 | 0 | 15.4888 | 0 | 0 | 0 | 0 | 0 | 15.4904 | 0 | 30 | 5 | 0.72762 | 30 | 0 | 0 | 100 | 0 | 0 | 0.08 | 8.946 | 24.8493 | 7.9376 | 0.23684 | 0.84084 | 24.035 | 0.029244 | 0.001286 | 0.91507 | 0.001177 | 6.8728 | 6.045
2022-11-22 08:10:57.707 | 76462.18 | 99.47815 | 0 | 246.8275 | 0 | 250 | 0 | 0 | 0 | 0 | 15.4888 | 0 | 0 | 0 | 0 | 0 | 15.488 | 0 | 30 | 5 | 0.72628 | 30 | 0 | 0 | 100 | 0 | 0 | 0.08 | 8.9454 | 24.8495 | 7.9346 | 0.23678 | 0.84085 | 24.0376 | 0.029244 | 0.001286 | 0.91508 | 0.001177 | 6.8736 | 6.0457
2022-11-22 08:11:03.913 | 76468.38 | 99.50612 | 0 | 246.6483 | 0 | 249 | 0 | 0 | 0 | 0 | 15.4888 | 0 | 0 | 0 | 0 | 0 | 15.4952 | 0 | 30 | 5 | 0.7239 | 30 | 0 | 0 | 100 | 0 | 0 | 0.08 | 8.9445 | 24.8498 | 7.9498 | 0.23754 | 0.84087 | 24.059 | 0.029245 | 0.001286 | 0.91508 | 0.001177 | 6.8731 | 6.0454
2022-11-22 08:11:10.098 | 76474.57 | 99.52535 | 0 | 246.4689 | 0 | 249 | 0 | 0 | 0 | 0 | 15.4888 | 0 | 0 | 0 | 0 | 0 | 15.4822 | 0 | 30 | 5 | 0.72226 | 30 | 0 | 0 | 100 | 0 | 0 | 0.08 | 8.9449 | 24.8497 | 7.9391 | 0.23715 | 0.84086 | 24.0537 | 0.029245 | 0.001286 | 0.91508 | 0.001177 | 6.8732 | 6.0456
2022-11-22 08:11:16.293 | 76480.76 | 99.48864 | 0 | 246.2239 | 0 | 249 | 0 | 0 | 0 | 0 | 15.4888 | 0 | 0 | 0 | 0 | 0 | 15.4913 | 0 | 30 | 5 | 0.72539 | 30 | 0 | 0 | 100 | 0 | 0 | 0.08 | 8.9446 | 24.8495 | 7.9254 | 0.23735 | 0.84086 | 24.0964 | 0.029245 | 0.001286 | 0.9151 | 0.001177 | 6.8716 | 6.0439
2022-11-22 08:11:22.477 | 76486.95 | 99.495636 | 0 | 246.0556 | 0 | 249 | 0 | 0 | 0 | 0 | 15.4888 | 0 | 0 | 0 | 0 | 0 | 15.4868 | 0 | 30 | 5 | 0.72479 | 30 | 0 | 0 | 100 | 0 | 0 | 0.08 | 8.9473 | 24.8485 | 7.9285 | 0.23715 | 0.84082 | 24.051 | 0.029244 | 0.001286 | 0.91509 | 0.001177 | 6.8718 | 6.0443
2022-11-22 08:11:28.670 | 76493.14 | 99.47291 | 0 | 245.88 | 0 | 249 | 0 | 0 | 0 | 0 | 15.4888 | 0 | 0 | 0 | 0 | 0 | 15.4875 | 0 | 30 | 5 | 0.72673 | 30 | 0 | 0 | 100 | 0 | 0 | 0.08 | 8.9444 | 24.8496 | 7.9178 | 0.23808 | 0.84087 | 24.0857 | 0.029245 | 0.001286 | 0.91509 | 0.001177 | 6.8718 | 6.0445
2022-11-22 08:11:34.846 | 76499.32 | 99.51836 | 0 | 245.6971 | 0 | 248 | 0 | 0 | 0 | 0 | 15.4888 | 0 | 0 | 0 | 0 | 0 | 15.4836 | 0 | 30 | 5 | 0.72286 | 30 | 0 | 0 | 100 | 0 | 0 | 0.08 | 8.9442 | 24.85 | 7.9514 | 0.23717 | 0.84087 | 24.0964 | 0.029246 | 0.001286 | 0.91511 | 0.001177 | 6.8714 | 6.0441
2022-11-22 08:11:41.043 | 76505.51 | 99.47815 | 0 | 245.4594 | 0 | 248 | 0 | 0 | 0 | 0 | 15.4888 | 0 | 0 | 0 | 0 | 0 | 15.4877 | 0 | 30 | 5 | 0.72628 | 30 | 0 | 0 | 100 | 0 | 0 | 0.08 | 8.9446 | 24.8495 | 7.9453 | 0.23771 | 0.84086 | 24.0937 | 0.029245 | 0.001286 | 0.91508 | 0.001177 | 6.8722 | 6.0448
2022-11-22 08:11:47.247 | 76511.72 | 99.51836 | 0 | 245.28 | 0 | 248 | 0 | 0 | 0 | 0 | 15.4888 | 0 | 0 | 0 | 0 | 0 | 15.4864 | 0 | 30 | 5 | 0.72286 | 30 | 0 | 0 | 100 | 0 | 0 | 0.08 | 8.9445 | 24.8496 | 7.9315 | 0.23756 | 0.84086 | 24.0937 | 0.029246 | 0.001286 | 0.91511 | 0.001177 | 6.8719 | 6.0443
2022-11-22 08:11:53.432 | 76517.9 | 99.45718 | 0 | 245.1044 | 0 | 248 | 0 | 0 | 0 | 0 | 15.4888 | 0 | 0 | 0 | 0 | 0 | 15.4893 | 0 | 30 | 5 | 0.72807 | 30 | 0 | 0 | 100 | 0 | 0 | 0.08 | 8.9428 | 24.8506 | 7.9315 | 0.2373 | 0.84089 | 24.0804 | 0.029247 | 0.001286 | 0.91511 | 0.001177 | 6.8725 | 6.045
2022-11-22 08:11:59.627 | 76524.1 | 99.49388 | 0 | 244.8704 | 0 | 248 | 0 | 0 | 0 | 0 | 15.4888 | 0 | 0 | 0 | 0 | 0 | 15.4886 | 0 | 30 | 5 | 0.72494 | 30 | 0 | 0 | 100 | 0 | 0 | 0.08 | 8.9442 | 24.8497 | 7.9315 | 0.23753 | 0.84087 | 24.0964 | 0.029248 | 0.001286 | 0.91513 | 0.001177 | 6.8703 | 6.0431
2022-11-22 08:12:05.832 | 76530.3 | 99.50437 | 0 | 244.6983 | 0 | 247 | 0 | 0 | 0 | 0 | 15.4888 | 0 | 0 | 0 | 0 | 0 | 15.4824 | 0 | 30 | 5 | 0.72405 | 30 | 0 | 0 | 100 | 0 | 0 | 0.08 | 8.9439 | 24.85 | 7.9269 | 0.23716 | 0.84088 | 24.0804 | 0.029247 | 0.001286 | 0.91513 | 0.001177 | 6.8715 | 6.0442
2022-11-22 08:12:12.037 | 76536.51 | 99.51661 | 0 | 244.5154 | 0 | 247 | 0 | 0 | 0 | 0 | 15.4888 | 0 | 0 | 0 | 0 | 0 | 15.5012 | 0 | 30 | 5 | 0.723 | 30 | 0 | 0 | 100 | 0 | 0 | 0.08 | 8.9441 | 24.8496 | 7.93 | 0.23786 | 0.84087 | 24.1231 | 0.029246 | 0.001286 | 0.91513 | 0.001177 | 6.8716 | 6.0442
2022-11-22 08:12:18.244 | 76542.71 | 99.46767 | 0 | 244.3398 | 0 | 247 | 0 | 0 | 0 | 0 | 15.4888 | 0 | 0 | 0 | 0 | 0 | 15.4864 | 0 | 30 | 5 | 0.72718 | 30 | 0 | 0 | 100 | 0 | 0 | 0.08 | 8.9454 | 24.8491 | 7.9453 | 0.23794 | 0.84085 | 24.0964 | 0.029247 | 0.001286 | 0.91513 | 0.001177 | 6.8716 | 6.0441
2022-11-22 08:12:24.426 | 76548.9 | 99.49388 | 0 | 244.1094 | 0 | 247 | 0 | 0 | 0 | 0 | 15.4888 | 0 | 0 | 0 | 0 | 0 | 15.4903 | 0 | 30 | 5 | 0.72494 | 30 | 0 | 0 | 100 | 0 | 0 | 0.08 | 8.9428 | 24.8506 | 7.9269 | 0.23705 | 0.84089 | 24.0723 | 0.029247 | 0.001286 | 0.91513 | 0.001177 | 6.8719 | 6.0448
2022-11-22 08:12:30.608 | 76555.08 | 99.47291 | 0 | 243.9266 | 0 | 247 | 0 | 0 | 0 | 0 | 15.4888 | 0 | 0 | 0 | 0 | 0 | 15.4757 | 0 | 30 | 5 | 0.72673 | 30 | 0 | 0 | 100 | 0 | 0 | 0.08 | 8.9437 | 24.8499 | 7.933 | 0.23773 | 0.84088 | 24.1071 | 0.029248 | 0.001286 | 0.91514 | 0.001177 | 6.8706 | 6.0433
2022-11-22 08:12:36.808 | 76561.28 | 99.50962 | 0 | 243.762 | 0 | 247 | 0 | 0 | 0 | 0 | 15.4888 | 0 | 0 | 0 | 0 | 0 | 15.4779 | 0 | 30 | 5 | 0.7236 | 30 | 0 | 0 | 100 | 0 | 0 | 0.08 | 8.9424 | 24.8504 | 7.9498 | 0.23853 | 0.8409 | 24.1284 | 0.029248 | 0.001286 | 0.91513 | 0.001177 | 6.8707 | 6.044
2022-11-22 08:12:43.010 | 76567.48 | 99.485146 | 0 | 243.5973 | 0 | 246 | 0 | 0 | 0 | 0 | 15.4888 | 0 | 0 | 0 | 0 | 0 | 15.497 | 0 | 30 | 5 | 0.72569 | 30 | 0 | 0 | 100 | 0 | 0 | 0.08 | 8.944 | 24.8498 | 7.9315 | 0.23764 | 0.84087 | 24.1044 | 0.029249 | 0.001286 | 0.91516 | 0.001177 | 6.8709 | 6.0438
2022-11-22 08:12:49.201 | 76573.67 | 99.52885 | 0 | 243.3449 | 0 | 246 | 0 | 0 | 0 | 0 | 15.4888 | 0 | 0 | 0 | 0 | 0 | 15.4861 | 0 | 30 | 5 | 0.72196 | 30 | 0 | 0 | 100 | 0 | 0 | 0.08 | 8.942 | 24.8506 | 7.9269 | 0.23777 | 0.84091 | 24.1231 | 0.02925 | 0.001286 | 0.91517 | 0.001177 | 6.8712 | 6.0441
2022-11-22 08:12:55.390 | 76579.86 | 99.47815 | 0 | 243.1802 | 0 | 246 | 0 | 0 | 0 | 0 | 15.4888 | 0 | 0 | 0 | 0 | 0 | 15.4898 | 0 | 30 | 5 | 0.72628 | 30 | 0 | 0 | 100 | 0 | 0 | 0.08 | 8.9437 | 24.8498 | 7.9468 | 0.23795 | 0.84088 | 24.1151 | 0.02925 | 0.001286 | 0.91517 | 0.001177 | 6.8701 | 6.0432
2022-11-22 08:13:01.582 | 76586.05 | 99.4799 | 0 | 243.0009 | 0 | 246 | 0 | 0 | 0 | 0 | 15.4888 | 0 | 0 | 0 | 0 | 0 | 15.4769 | 0 | 30 | 5 | 0.72613 | 30 | 0 | 0 | 100 | 0 | 0 | 0.08 | 8.9446 | 24.8494 | 7.9407 | 0.23816 | 0.84086 | 24.1418 | 0.029249 | 0.001286 | 0.91519 | 0.001177 | 6.8712 | 6.0444
2022-11-22 08:13:07.780 | 76592.25 | 99.46767 | 0 | 242.829 | 0 | 246 | 0 | 0 | 0 | 0 | 15.4888 | 0 | 0 | 0 | 0 | 0 | 15.4853 | 0 | 30 | 5 | 0.72718 | 30 | 0 | 0 | 100 | 0 | 0 | 0.08 | 8.9433 | 24.8499 | 7.9468 | 0.23812 | 0.84088 | 24.1284 | 0.029248 | 0.001286 | 0.91514 | 0.001177 | 6.8706 | 6.0437
2022-11-22 08:13:13.961 | 76598.43 | 99.474655 | 0 | 242.5877 | 0 | 245 | 0 | 0 | 0 | 0 | 15.4888 | 0 | 0 | 0 | 0 | 0 | 15.4954 | 0 | 30 | 5 | 0.72658 | 30 | 0 | 0 | 100 | 0 | 0 | 0.08 | 8.9425 | 24.8501 | 7.9285 | 0.23875 | 0.8409 | 24.1498 | 0.02925 | 0.001286 | 0.91518 | 0.001177 | 6.8706 | 6.0436
2022-11-22 08:13:20.160 | 76604.63 | 99.51836 | 0 | 242.4267 | 0 | 245 | 0 | 0 | 0 | 0 | 15.4888 | 0 | 0 | 0 | 0 | 0 | 15.4912 | 0 | 30 | 5 | 0.72286 | 30 | 0 | 0 | 100 | 0 | 0 | 0.08 | 8.9418 | 24.8505 | 7.9315 | 0.2387 | 0.84091 | 24.1578 | 0.029249 | 0.001286 | 0.91517 | 0.001177 | 6.8706 | 6.0434
2022-11-22 08:13:26.358 | 76610.83 | 99.54283 | 0 | 242.2511 | 0 | 245 | 0 | 0 | 0 | 0 | 15.4888 | 0 | 0 | 0 | 0 | 0 | 15.4929 | 0 | 30 | 5 | 0.72077 | 30 | 0 | 0 | 100 | 0 | 0 | 0.08 | 8.9416 | 24.8506 | 7.9346 | 0.23834 | 0.84091 | 24.1471 | 0.029249 | 0.001286 | 0.91517 | 0.001177 | 6.8714 | 6.0445
2022-11-22 08:13:32.544 | 76617.01 | 99.50437 | 0 | 242.0681 | 0 | 245 | 0 | 0 | 0 | 0 | 15.4888 | 0 | 0 | 0 | 0 | 0 | 15.4846 | 0 | 30 | 5 | 0.72405 | 30 | 0 | 0 | 100 | 0 | 0 | 0.08 | 8.9418 | 24.8504 | 7.9285 | 0.23839 | 0.84091 | 24.1631 | 0.02925 | 0.001286 | 0.91518 | 0.001177 | 6.8707 | 6.0438
2022-11-22 08:13:38.721 | 76623.19 | 99.48165 | 0 | 241.8376 | 0 | 245 | 0 | 0 | 0 | 0 | 15.4888 | 0 | 0 | 0 | 0 | 0 | 15.4876 | 0 | 30 | 5 | 0.72598 | 30 | 0 | 0 | 100 | 0 | 0 | 0.08 | 8.9413 | 24.8507 | 7.9224 | 0.23824 | 0.84092 | 24.1658 | 0.02925 | 0.001286 | 0.91517 | 0.001177 | 6.8702 | 6.044
2022-11-22 08:13:44.887 | 76629.36 | 99.50612 | 0 | 241.6508 | 0 | 244 | 0 | 0 | 0 | 0 | 15.4888 | 0 | 0 | 0 | 0 | 0 | 15.4856 | 0 | 30 | 5 | 0.7239 | 30 | 0 | 0 | 100 | 0 | 0 | 0.08 | 8.9425 | 24.8502 | 7.9269 | 0.23811 | 0.8409 | 24.1471 | 0.029251 | 0.001286 | 0.9152 | 0.001177 | 6.8705 | 6.0437
2022-11-22 08:13:51.073 | 76635.54 | 99.48165 | 0 | 241.4826 | 0 | 244 | 0 | 0 | 0 | 0 | 15.4888 | 0 | 0 | 0 | 0 | 0 | 15.4897 | 0 | 30 | 5 | 0.72598 | 30 | 0 | 0 | 100 | 0 | 0 | 0.08 | 8.9426 | 24.85 | 7.9254 | 0.23849 | 0.8409 | 24.1765 | 0.029251 | 0.001286 | 0.91522 | 0.001177 | 6.869 | 6.0425
2022-11-22 08:13:57.266 | 76641.74 | 99.495636 | 0 | 241.3143 | 0 | 244 | 0 | 0 | 0 | 0 | 15.4888 | 0 | 0 | 0 | 0 | 0 | 15.4791 | 0 | 30 | 5 | 0.72479 | 30 | 0 | 0 | 100 | 0 | 0 | 0.08 | 8.9418 | 24.8504 | 7.9285 | 0.23843 | 0.84091 | 24.1658 | 0.02925 | 0.001286 | 0.91519 | 0.001177 | 6.8708 | 6.044
2022-11-22 08:14:03.455 | 76647.93 | 99.56381 | 0 | 241.0839 | 0 | 244 | 0 | 0 | 0 | 0 | 15.4888 | 0 | 0 | 0 | 0 | 0 | 15.4858 | 0 | 30 | 5 | 0.71898 | 30 | 0 | 0 | 100 | 0 | 0 | 0.08 | 8.9414 | 24.8508 | 7.9285 | 0.23816 | 0.84092 | 24.1471 | 0.029252 | 0.001286 | 0.91521 | 0.001177 | 6.8698 | 6.0433
2022-11-22 08:14:09.655 | 76654.12 | 99.53234 | 0 | 240.8971 | 0 | 244 | 0 | 0 | 0 | 0 | 15.4888 | 0 | 0 | 0 | 0 | 0 | 15.4942 | 0 | 30 | 5 | 0.72166 | 30 | 0 | 0 | 100 | 0 | 0 | 0.08 | 8.9422 | 24.85 | 7.9071 | 0.23839 | 0.8409 | 24.2085 | 0.029252 | 0.001286 | 0.91522 | 0.001177 | 6.8695 | 6.0433
2022-11-22 08:14:15.872 | 76660.34 | 99.54283 | 0 | 240.7324 | 0 | 244 | 0 | 0 | 0 | 0 | 15.4888 | 0 | 0 | 0 | 0 | 0 | 15.485 | 0 | 30 | 5 | 0.72077 | 30 | 0 | 0 | 100 | 0 | 0 | 0.08 | 8.9421 | 24.8499 | 7.9483 | 0.23967 | 0.84091 | 24.2112 | 0.029253 | 0.001286 | 0.91525 | 0.001177 | 6.8701 | 6.0437
2022-11-22 08:14:22.065 | 76666.54 | 99.54283 | 0 | 240.5568 | 0 | 243 | 0 | 0 | 0 | 0 | 15.4888 | 0 | 0 | 0 | 0 | 0 | 15.4945 | 0 | 30 | 5 | 0.72077 | 30 | 0 | 0 | 100 | 0 | 0 | 0.08 | 8.9426 | 24.8501 | 7.9315 | 0.23837 | 0.8409 | 24.1551 | 0.029253 | 0.001286 | 0.91524 | 0.001177 | 6.8691 | 6.0428
2022-11-22 08:14:28.241 | 76672.71 | 99.48864 | 0 | 240.3263 | 0 | 243 | 0 | 0 | 0 | 0 | 15.4888 | 0 | 0 | 0 | 0 | 0 | 15.4915 | 0 | 30 | 5 | 0.72539 | 30 | 0 | 0 | 100 | 0 | 0 | 0.08 | 8.94 | 24.8512 | 7.9163 | 0.23833 | 0.84094 | 24.1845 | 0.029252 | 0.001286 | 0.91521 | 0.001177 | 6.8704 | 6.0439
2022-11-22 08:14:34.421 | 76678.89 | 99.507866 | 0 | 240.1542 | 0 | 243 | 0 | 0 | 0 | 0 | 15.4888 | 0 | 0 | 0 | 0 | 0 | 15.49 | 0 | 30 | 5 | 0.72375 | 30 | 0 | 0 | 100 | 0 | 0 | 0.08 | 8.9404 | 24.8507 | 7.9147 | 0.23921 | 0.84093 | 24.2085 | 0.029253 | 0.001286 | 0.91523 | 0.001177 | 6.8692 | 6.0427
2022-11-22 08:14:40.586 | 76685.06 | 99.49388 | 0 | 240.0007 | 0 | 243 | 0 | 0 | 0 | 0 | 15.4888 | 0 | 0 | 0 | 0 | 0 | 15.4838 | 0 | 30 | 5 | 0.72494 | 30 | 0 | 0 | 100 | 0 | 0 | 0.08 | 8.9403 | 24.8508 | 7.9437 | 0.23906 | 0.84094 | 24.1925 | 0.029253 | 0.001286 | 0.91523 | 0.001177 | 6.8692 | 6.0431
2022-11-22 08:14:46.793 | 76691.26 | 99.50612 | 0 | 239.813 | 0 | 243 | 0 | 0 | 0 | 0 | 15.4888 | 0 | 0 | 0 | 0 | 0 | 15.4867 | 0 | 30 | 5 | 0.7239 | 30 | 0 | 0 | 100 | 0 | 0 | 0.08 | 8.9417 | 24.8503 | 7.9269 | 0.23888 | 0.84091 | 24.1978 | 0.029251 | 0.001286 | 0.91521 | 0.001177 | 6.869 | 6.0426
2022-11-22 08:14:53.013 | 76697.48 | 99.513115 | 0 | 239.596 | 0 | 242 | 0 | 0 | 0 | 0 | 15.4888 | 0 | 0 | 0 | 0 | 0 | 15.5011 | 0 | 30 | 5 | 0.7233 | 30 | 0 | 0 | 100 | 0 | 0 | 0.08 | 8.9414 | 24.8503 | 7.9102 | 0.23864 | 0.84092 | 24.1925 | 0.029252 | 0.001286 | 0.91524 | 0.001177 | 6.8694 | 6.0435
2022-11-22 08:14:59.208 | 76703.68 | 99.57605 | 0 | 239.4195 | 0 | 242 | 0 | 0 | 0 | 0 | 15.4888 | 0 | 0 | 0 | 0 | 0 | 15.4985 | 0 | 30 | 5 | 0.71794 | 30 | 0 | 0 | 100 | 0 | 0 | 0.08 | 8.9392 | 24.8512 | 7.9102 | 0.23962 | 0.84096 | 24.2432 | 0.029253 | 0.001286 | 0.91523 | 0.001177 | 6.8699 | 6.044
2022-11-22 08:15:05.400 | 76709.87 | 99.5271 | 0 | 239.254 | 0 | 242 | 0 | 0 | 0 | 0 | 15.4888 | 0 | 0 | 0 | 0 | 0 | 15.4862 | 0 | 30 | 5 | 0.72211 | 30 | 0 | 0 | 100 | 0 | 0 | 0.08 | 8.9409 | 24.8506 | 7.9208 | 0.23877 | 0.84093 | 24.2059 | 0.029253 | 0.001286 | 0.91525 | 0.001177 | 6.8684 | 6.0424
2022-11-22 08:15:11.584 | 76716.05 | 99.56731 | 0 | 239.015 | 0 | 242 | 0 | 0 | 0 | 0 | 15.4888 | 0 | 0 | 0 | 0 | 0 | 15.4919 | 0 | 30 | 5 | 0.71868 | 30 | 0 | 0 | 100 | 0 | 0 | 0.08 | 8.9404 | 24.8506 | 7.9269 | 0.23953 | 0.84093 | 24.2459 | 0.029254 | 0.001286 | 0.91527 | 0.001177 | 6.8677 | 6.0422
2022-11-22 08:15:17.784 | 76722.25 | 99.50612 | 0 | 238.8533 | 0 | 242 | 0 | 0 | 0 | 0 | 15.4888 | 0 | 0 | 0 | 0 | 0 | 15.4829 | 0 | 30 | 5 | 0.7239 | 30 | 0 | 0 | 100 | 0 | 0 | 0.08 | 8.9405 | 24.8505 | 7.93 | 0.23962 | 0.84093 | 24.2459 | 0.029254 | 0.001286 | 0.91525 | 0.001177 | 6.8691 | 6.0431
2022-11-22 08:15:23.997 | 76728.47 | 99.55332 | 0 | 238.6767 | 0 | 241 | 0 | 0 | 0 | 0 | 15.4888 | 0 | 0 | 0 | 0 | 0 | 15.4884 | 0 | 30 | 5 | 0.71988 | 30 | 0 | 0 | 100 | 0 | 0 | 0.08 | 8.9409 | 24.8504 | 7.93 | 0.23947 | 0.84093 | 24.2352 | 0.029253 | 0.001286 | 0.91525 | 0.001177 | 6.8684 | 6.0428
2022-11-22 08:15:30.198 | 76734.67 | 99.51137 | 0 | 238.5076 | 0 | 241 | 0 | 0 | 0 | 0 | 15.4888 | 0 | 0 | 0 | 0 | 0 | 15.4883 | 0 | 30 | 5 | 0.72345 | 30 | 0 | 0 | 100 | 0 | 0 | 0.08 | 8.9393 | 24.8509 | 7.9178 | 0.23967 | 0.84095 | 24.2753 | 0.029254 | 0.001286 | 0.91525 | 0.001177 | 6.8682 | 6.0426
2022-11-22 08:15:36.381 | 76740.85 | 99.52535 | 0 | 238.2795 | 0 | 241 | 0 | 0 | 0 | 0 | 15.4888 | 0 | 0 | 0 | 0 | 0 | 15.4836 | 0 | 30 | 5 | 0.72226 | 30 | 0 | 0 | 100 | 0 | 0 | 0.08 | 8.9406 | 24.8505 | 7.9208 | 0.23927 | 0.84093 | 24.2406 | 0.029254 | 0.001286 | 0.91527 | 0.001177 | 6.8688 | 6.0434
2022-11-22 08:15:42.537 | 76747.01 | 99.50612 | 0 | 238.1103 | 0 | 241 | 0 | 0 | 0 | 0 | 15.4888 | 0 | 0 | 0 | 0 | 0 | 15.4827 | 0 | 30 | 5 | 0.7239 | 30 | 0 | 0 | 100 | 0 | 0 | 0.08 | 8.9428 | 24.8495 | 7.9132 | 0.23903 | 0.84089 | 24.2406 | 0.029253 | 0.001286 | 0.91526 | 0.001177 | 6.869 | 6.0435
2022-11-22 08:15:48.731 | 76753.2 | 99.52185 | 0 | 237.9337 | 0 | 241 | 0 | 0 | 0 | 0 | 15.4888 | 0 | 0 | 0 | 0 | 0 | 15.4911 | 0 | 30 | 5 | 0.72256 | 30 | 0 | 0 | 100 | 0 | 0 | 0.08 | 8.9397 | 24.8507 | 7.933 | 0.24013 | 0.84095 | 24.2753 | 0.029254 | 0.001286 | 0.91527 | 0.001177 | 6.8676 | 6.0423
2022-11-22 08:15:54.921 | 76759.39 | 99.53409 | 0 | 237.7572 | 0 | 241 | 0 | 0 | 0 | 0 | 15.4888 | 0 | 0 | 0 | 0 | 0 | 15.4956 | 0 | 30 | 5 | 0.72151 | 30 | 0 | 0 | 100 | 0 | 0 | 0.08 | 8.9393 | 24.851 | 7.9346 | 0.23995 | 0.84095 | 24.2593 | 0.029254 | 0.001286 | 0.91526 | 0.001177 | 6.8679 | 6.0423
2022-11-22 08:16:01.121 | 76765.59 | 99.56381 | 0 | 237.5328 | 0 | 240 | 0 | 0 | 0 | 0 | 15.4888 | 0 | 0 | 0 | 0 | 0 | 15.4964 | 0 | 30 | 5 | 0.71898 | 30 | 0 | 0 | 100 | 0 | 0 | 0.08 | 8.939 | 24.8511 | 7.9178 | 0.23959 | 0.84096 | 24.2699 | 0.029255 | 0.001286 | 0.91527 | 0.001177 | 6.8687 | 6.0433
2022-11-22 08:16:07.314 | 76771.78 | 99.53934 | 0 | 237.36 | 0 | 240 | 0 | 0 | 0 | 0 | 15.4888 | 0 | 0 | 0 | 0 | 0 | 15.4817 | 0 | 30 | 5 | 0.72107 | 30 | 0 | 0 | 100 | 0 | 0 | 0.08 | 8.9405 | 24.8503 | 7.9254 | 0.24002 | 0.84093 | 24.2833 | 0.029255 | 0.001286 | 0.91529 | 0.001177 | 6.868 | 6.0428
2022-11-22 08:16:13.523 | 76777.99 | 99.5271 | 0 | 237.1945 | 0 | 240 | 0 | 0 | 0 | 0 | 15.4888 | 0 | 0 | 0 | 0 | 0 | 15.4882 | 0 | 30 | 5 | 0.72211 | 30 | 0 | 0 | 100 | 0 | 0 | 0.08 | 8.9382 | 24.8513 | 7.933 | 0.24012 | 0.84097 | 24.302 | 0.029257 | 0.001286 | 0.9153 | 0.001177 | 6.868 | 6.0426
2022-11-22 08:16:19.715 | 76784.18 | 99.53934 | 0 | 237.0144 | 0 | 240 | 0 | 0 | 0 | 0 | 15.4888 | 0 | 0 | 0 | 0 | 0 | 15.4811 | 0 | 30 | 5 | 0.72107 | 30 | 0 | 0 | 100 | 0 | 0 | 0.08 | 8.9393 | 24.8508 | 7.9086 | 0.23959 | 0.84095 | 24.2886 | 0.029256 | 0.001286 | 0.9153 | 0.001177 | 6.8677 | 6.0422
2022-11-22 08:16:25.912 | 76790.38 | 99.54808 | 0 | 236.7975 | 0 | 240 | 0 | 0 | 0 | 0 | 15.4888 | 0 | 0 | 0 | 0 | 0 | 15.4812 | 0 | 30 | 5 | 0.72032 | 30 | 0 | 0 | 100 | 0 | 0 | 0.08 | 8.9398 | 24.8506 | 7.9498 | 0.23998 | 0.84094 | 24.2753 | 0.029256 | 0.001286 | 0.91531 | 0.001177 | 6.8679 | 6.0426
2022-11-22 08:16:32.073 | 76796.54 | 99.58829 | 0 | 236.6283 | 0 | 239 | 0 | 0 | 0 | 0 | 15.4888 | 0 | 0 | 0 | 0 | 0 | 15.4908 | 0 | 30 | 5 | 0.71689 | 30 | 0 | 0 | 100 | 0 | 0 | 0.08 | 8.9392 | 24.8509 | 7.9147 | 0.24002 | 0.84096 | 24.3127 | 0.029255 | 0.001286 | 0.91529 | 0.001177 | 6.8669 | 6.0418
2022-11-22 08:16:38.253 | 76802.72 | 99.556816 | 0 | 236.4554 | 0 | 239 | 0 | 0 | 0 | 0 | 15.4888 | 0 | 0 | 0 | 0 | 0 | 15.4807 | 0 | 30 | 5 | 0.71958 | 30 | 0 | 0 | 100 | 0 | 0 | 0.08 | 8.9391 | 24.8509 | 7.9163 | 0.23993 | 0.84096 | 24.3394 | 0.029255 | 0.001286 | 0.91529 | 0.001177 | 6.8684 | 6.0431
2022-11-22 08:16:44.443 | 76808.91 | 99.53584 | 0 | 236.2935 | 0 | 239 | 0 | 0 | 0 | 0 | 15.4888 | 0 | 0 | 0 | 0 | 0 | 15.4912 | 0 | 30 | 5 | 0.72137 | 30 | 0 | 0 | 100 | 0 | 0 | 0.08 | 8.9381 | 24.8511 | 7.9178 | 0.24044 | 0.84097 | 24.3287 | 0.029256 | 0.001286 | 0.9153 | 0.001177 | 6.8685 | 6.0433
2022-11-22 08:16:50.642 | 76815.11 | 99.53234 | 0 | 236.0657 | 0 | 239 | 0 | 0 | 0 | 0 | 15.4888 | 0 | 0 | 0 | 0 | 0 | 15.4868 | 0 | 30 | 5 | 0.72166 | 30 | 0 | 0 | 100 | 0 | 0 | 0.08 | 8.9369 | 24.8518 | 7.9041 | 0.23987 | 0.84099 | 24.318 | 0.029256 | 0.001286 | 0.9153 | 0.001177 | 6.8666 | 6.0414
2022-11-22 08:16:56.842 | 76821.31 | 99.523605 | 0 | 235.9112 | 0 | 239 | 0 | 0 | 0 | 0 | 15.4888 | 0 | 0 | 0 | 0 | 0 | 15.4813 | 0 | 30 | 5 | 0.72241 | 30 | 0 | 0 | 100 | 0 | 0 | 0.08 | 8.9417 | 24.8495 | 7.9315 | 0.24051 | 0.84091 | 24.3047 | 0.029256 | 0.001286 | 0.91533 | 0.001177 | 6.8676 | 6.0422
2022-11-22 08:17:03.038 | 76827.51 | 99.53234 | 0 | 235.742 | 0 | 239 | 0 | 0 | 0 | 0 | 15.4888 | 0 | 0 | 0 | 0 | 0 | 15.4895 | 0 | 30 | 5 | 0.72166 | 30 | 0 | 0 | 100 | 0 | 0 | 0.08 | 8.9367 | 24.852 | 7.9269 | 0.24037 | 0.841 | 24.3047 | 0.029258 | 0.001286 | 0.91531 | 0.001177 | 6.8668 | 6.0418
2022-11-22 08:17:09.249 | 76833.72 | 99.53409 | 0 | 235.5803 | 0 | 238 | 0 | 0 | 0 | 0 | 15.4888 | 0 | 0 | 0 | 0 | 0 | 15.491 | 0 | 30 | 5 | 0.72151 | 30 | 0 | 0 | 100 | 0 | 0 | 0.08 | 8.9366 | 24.8519 | 7.9178 | 0.24036 | 0.841 | 24.3233 | 0.029258 | 0.001286 | 0.91533 | 0.001177 | 6.8677 | 6.0425
2022-11-22 08:17:15.428 | 76839.9 | 99.52185 | 0 | 235.3338 | 0 | 238 | 0 | 0 | 0 | 0 | 15.4888 | 0 | 0 | 0 | 0 | 0 | 15.4823 | 0 | 30 | 5 | 0.72256 | 30 | 0 | 0 | 100 | 0 | 0 | 0.08 | 8.9378 | 24.8514 | 7.9041 | 0.23994 | 0.84098 | 24.3233 | 0.029257 | 0.001286 | 0.91531 | 0.001177 | 6.868 | 6.0428
2022-11-22 08:17:21.624 | 76846.09 | 99.551575 | 0 | 235.1609 | 0 | 238 | 0 | 0 | 0 | 0 | 15.4888 | 0 | 0 | 0 | 0 | 0 | 15.4969 | 0 | 30 | 5 | 0.72002 | 30 | 0 | 0 | 100 | 0 | 0 | 0.08 | 8.9377 | 24.8513 | 7.9147 | 0.24046 | 0.84098 | 24.3367 | 0.029257 | 0.001286 | 0.91533 | 0.001177 | 6.8676 | 6.0425
2022-11-22 08:17:27.810 | 76852.28 | 99.54983 | 0 | 234.9992 | 0 | 238 | 0 | 0 | 0 | 0 | 15.4888 | 0 | 0 | 0 | 0 | 0 | 15.4943 | 0 | 30 | 5 | 0.72017 | 30 | 0 | 0 | 100 | 0 | 0 | 0.08 | 8.9385 | 24.851 | 7.9254 | 0.24055 | 0.84096 | 24.3207 | 0.029258 | 0.001286 | 0.91533 | 0.001177 | 6.8668 | 6.0419
2022-11-22 08:17:34.007 | 76858.48 | 99.541084 | 0 | 234.8373 | 0 | 238 | 0 | 0 | 0 | 0 | 15.4888 | 0 | 0 | 0 | 0 | 0 | 15.4982 | 0 | 30 | 5 | 0.72092 | 30 | 0 | 0 | 100 | 0 | 0 | 0.08 | 8.9389 | 24.8508 | 7.8918 | 0.23953 | 0.84096 | 24.3207 | 0.029258 | 0.001286 | 0.91534 | 0.001177 | 6.8672 | 6.0421
2022-11-22 08:17:40.171 | 76864.64 | 99.551575 | 0 | 234.6057 | 0 | 237 | 0 | 0 | 0 | 0 | 15.4888 | 0 | 0 | 0 | 0 | 0 | 15.4937 | 0 | 30 | 5 | 0.72002 | 30 | 0 | 0 | 100 | 0 | 0 | 0.08 | 8.9385 | 24.8509 | 7.9147 | 0.24046 | 0.84096 | 24.3367 | 0.029258 | 0.001286 | 0.91533 | 0.001177 | 6.8671 | 6.042
2022-11-22 08:17:46.358 | 76870.83 | 99.60927 | 0 | 234.4514 | 0 | 237 | 0 | 0 | 0 | 0 | 15.4888 | 0 | 0 | 0 | 0 | 0 | 15.4846 | 0 | 30 | 5 | 0.71511 | 30 | 0 | 0 | 100 | 0 | 0 | 0.08 | 8.9373 | 24.8517 | 7.9086 | 0.24021 | 0.84099 | 24.3314 | 0.029259 | 0.001286 | 0.91535 | 0.001177 | 6.8677 | 6.0427
2022-11-22 08:17:52.543 | 76877.01 | 99.56032 | 0 | 234.2785 | 0 | 237 | 0 | 0 | 0 | 0 | 15.4888 | 0 | 0 | 0 | 0 | 0 | 15.4885 | 0 | 30 | 5 | 0.71928 | 30 | 0 | 0 | 100 | 0 | 0 | 0.08 | 8.9382 | 24.8513 | 7.9147 | 0.23975 | 0.84097 | 24.3367 | 0.02926 | 0.001286 | 0.91537 | 0.001177 | 6.8654 | 6.0405
2022-11-22 08:17:58.750 | 76883.22 | 99.55856 | 0 | 234.1129 | 0 | 237 | 0 | 0 | 0 | 0 | 15.4888 | 0 | 0 | 0 | 0 | 0 | 15.486 | 0 | 30 | 5 | 0.71943 | 30 | 0 | 0 | 100 | 0 | 0 | 0.08 | 8.9377 | 24.8513 | 7.8995 | 0.24085 | 0.84098 | 24.3394 | 0.02926 | 0.001286 | 0.91537 | 0.001177 | 6.8668 | 6.0418
2022-11-22 08:18:04.961 | 76889.43 | 99.59178 | 0 | 233.8923 | 0 | 237 | 0 | 0 | 0 | 0 | 15.4888 | 0 | 0 | 0 | 0 | 0 | 15.4884 | 0 | 30 | 5 | 0.7166 | 30 | 0 | 0 | 100 | 0 | 0 | 0.08 | 8.9367 | 24.8518 | 7.9056 | 0.24038 | 0.841 | 24.3314 | 0.029259 | 0.001286 | 0.91535 | 0.001177 | 6.8674 | 6.0423
2022-11-22 08:18:11.181 | 76895.65 | 99.58654 | 0 | 233.7342 | 0 | 237 | 0 | 0 | 0 | 0 | 15.4888 | 0 | 0 | 0 | 0 | 0 | 15.4828 | 0 | 30 | 5 | 0.71704 | 30 | 0 | 0 | 100 | 0 | 0 | 0.08 | 8.9389 | 24.8507 | 7.8979 | 0.24047 | 0.84096 | 24.3233 | 0.02926 | 0.001286 | 0.91538 | 0.001177 | 6.8666 | 6.0418
2022-11-22 08:18:17.363 | 76901.83 | 99.590034 | 0 | 233.5651 | 0 | 236 | 0 | 0 | 0 | 0 | 15.4888 | 0 | 0 | 0 | 0 | 0 | 15.4836 | 0 | 30 | 5 | 0.71675 | 30 | 0 | 0 | 100 | 0 | 0 | 0.08 | 8.9369 | 24.8516 | 7.9224 | 0.24085 | 0.84099 | 24.3474 | 0.02926 | 0.001286 | 0.91539 | 0.001177 | 6.8669 | 6.0421
2022-11-22 08:18:23.536 | 76908.01 | 99.55856 | 0 | 233.3333 | 0 | 236 | 0 | 0 | 0 | 0 | 15.4888 | 0 | 0 | 0 | 0 | 0 | 15.4833 | 0 | 30 | 5 | 0.71943 | 30 | 0 | 0 | 100 | 0 | 0 | 0.08 | 8.9371 | 24.8514 | 7.9361 | 0.24134 | 0.84099 | 24.3527 | 0.029261 | 0.001286 | 0.91539 | 0.001177 | 6.8672 | 6.0424
2022-11-22 08:18:29.726 | 76914.2 | 99.5778 | 0 | 233.179 | 0 | 236 | 0 | 0 | 0 | 0 | 15.4888 | 0 | 0 | 0 | 0 | 0 | 15.4801 | 0 | 30 | 5 | 0.71779 | 30 | 0 | 0 | 100 | 0 | 0 | 0.08 | 8.9383 | 24.851 | 7.9086 | 0.24039 | 0.84097 | 24.3447 | 0.02926 | 0.001286 | 0.91538 | 0.001177 | 6.8665 | 6.0418
2022-11-22 08:18:35.909 | 76920.38 | 99.637245 | 0 | 233.0062 | 0 | 236 | 0 | 0 | 0 | 0 | 15.4888 | 0 | 0 | 0 | 0 | 0 | 15.4856 | 0 | 30 | 5 | 0.71272 | 30 | 0 | 0 | 100 | 0 | 0 | 0.08 | 8.9373 | 24.8515 | 7.9025 | 0.24001 | 0.84099 | 24.3314 | 0.02926 | 0.001286 | 0.91538 | 0.001177 | 6.8667 | 6.0418
2022-11-22 08:18:42.111 | 76926.58 | 99.56032 | 0 | 232.8517 | 0 | 236 | 0 | 0 | 0 | 0 | 15.4888 | 0 | 0 | 0 | 0 | 0 | 15.4857 | 0 | 30 | 5 | 0.71928 | 30 | 0 | 0 | 100 | 0 | 0 | 0.08 | 8.9376 | 24.8513 | 7.9254 | 0.24071 | 0.84098 | 24.3314 | 0.029261 | 0.001286 | 0.9154 | 0.001177 | 6.8656 | 6.0409
2022-11-22 08:18:48.300 | 76932.77 | 99.59703 | 0 | 232.6312 | 0 | 236 | 0 | 0 | 0 | 0 | 15.4888 | 0 | 0 | 0 | 0 | 0 | 15.4869 | 0 | 30 | 5 | 0.71615 | 30 | 0 | 0 | 100 | 0 | 0 | 0.08 | 8.9357 | 24.8521 | 7.9239 | 0.24101 | 0.84101 | 24.3554 | 0.029261 | 0.001286 | 0.91539 | 0.001177 | 6.8648 | 6.0401
2022-11-22 08:18:54.514 | 76938.98 | 99.58129 | 0 | 232.4656 | 0 | 235 | 0 | 0 | 0 | 0 | 15.4888 | 0 | 0 | 0 | 0 | 0 | 15.4912 | 0 | 30 | 5 | 0.71749 | 30 | 0 | 0 | 100 | 0 | 0 | 0.08 | 8.937 | 24.8515 | 7.9193 | 0.24075 | 0.84099 | 24.3474 | 0.029261 | 0.001286 | 0.9154 | 0.001177 | 6.8672 | 6.0425
2022-11-22 08:19:00.684 | 76945.15 | 99.61276 | 0 | 232.3075 | 0 | 235 | 0 | 0 | 0 | 0 | 15.4888 | 0 | 0 | 0 | 0 | 0 | 15.4932 | 0 | 30 | 5 | 0.71481 | 30 | 0 | 0 | 100 | 0 | 0 | 0.08 | 8.9354 | 24.8522 | 7.9178 | 0.24094 | 0.84102 | 24.3634 | 0.029262 | 0.001286 | 0.91539 | 0.001177 | 6.8664 | 6.0418
2022-11-22 08:19:06.865 | 76951.34 | 99.59878 | 0 | 232.146 | 0 | 235 | 0 | 0 | 0 | 0 | 15.4888 | 0 | 0 | 0 | 0 | 0 | 15.4889 | 0 | 30 | 5 | 0.716 | 30 | 0 | 0 | 100 | 0 | 0 | 0.08 | 8.9364 | 24.8518 | 7.9041 | 0.24044 | 0.841 | 24.3581 | 0.029261 | 0.001286 | 0.91541 | 0.001177 | 6.8672 | 6.0426
2022-11-22 08:19:13.076 | 76957.55 | 99.59703 | 0 | 231.9215 | 0 | 235 | 0 | 0 | 0 | 0 | 15.4888 | 0 | 0 | 0 | 0 | 0 | 15.4874 | 0 | 30 | 5 | 0.71615 | 30 | 0 | 0 | 100 | 0 | 0 | 0.08 | 8.936 | 24.8521 | 7.9254 | 0.24082 | 0.84101 | 24.3394 | 0.029262 | 0.001286 | 0.91542 | 0.001177 | 6.8662 | 6.0417
2022-11-22 08:19:19.301 | 76963.77 | 99.579544 | 0 | 231.7561 | 0 | 235 | 0 | 0 | 0 | 0 | 15.4888 | 0 | 0 | 0 | 0 | 0 | 15.4865 | 0 | 30 | 5 | 0.71764 | 30 | 0 | 0 | 100 | 0 | 0 | 0.08 | 8.9352 | 24.8523 | 7.933 | 0.24128 | 0.84102 | 24.3554 | 0.029262 | 0.001286 | 0.9154 | 0.001177 | 6.8662 | 6.0416
2022-11-22 08:19:25.488 | 76969.96 | 99.600525 | 0 | 231.609 | 0 | 234 | 0 | 0 | 0 | 0 | 15.4888 | 0 | 0 | 0 | 0 | 0 | 15.4879 | 0 | 30 | 5 | 0.71585 | 30 | 0 | 0 | 100 | 0 | 0 | 0.08 | 8.9366 | 24.8515 | 7.9147 | 0.24131 | 0.841 | 24.3741 | 0.029263 | 0.001286 | 0.91543 | 0.001178 | 6.8664 | 6.042
2022-11-22 08:19:31.669 | 76976.14 | 99.59703 | 0 | 231.4399 | 0 | 234 | 0 | 0 | 0 | 0 | 15.4888 | 0 | 0 | 0 | 0 | 0 | 15.4941 | 0 | 30 | 5 | 0.71615 | 30 | 0 | 0 | 100 | 0 | 0 | 0.08 | 8.9348 | 24.8525 | 7.9041 | 0.24083 | 0.84103 | 24.3714 | 0.029264 | 0.001286 | 0.91543 | 0.001178 | 6.8647 | 6.04
2022-11-22 08:19:37.866 | 76982.34 | 99.58654 | 0 | 231.2303 | 0 | 234 | 0 | 0 | 0 | 0 | 15.4888 | 0 | 0 | 0 | 0 | 0 | 15.4873 | 0 | 30 | 5 | 0.71704 | 30 | 0 | 0 | 100 | 0 | 0 | 0.08 | 8.9364 | 24.8518 | 7.9071 | 0.24097 | 0.841 | 24.3741 | 0.029263 | 0.001286 | 0.91544 | 0.001177 | 6.8646 | 6.0402
2022-11-22 08:19:44.063 | 76988.53 | 99.58654 | 0 | 231.0612 | 0 | 234 | 0 | 0 | 0 | 0 | 15.4888 | 0 | 0 | 0 | 0 | 0 | 15.4859 | 0 | 30 | 5 | 0.71704 | 30 | 0 | 0 | 100 | 0 | 0 | 0.08 | 8.9366 | 24.8517 | 7.9117 | 0.24064 | 0.841 | 24.3794 | 0.029263 | 0.001286 | 0.91542 | 0.001177 | 6.8666 | 6.0419
2022-11-22 08:19:50.244 | 76994.71 | 99.583046 | 0 | 230.8883 | 0 | 234 | 0 | 0 | 0 | 0 | 15.4888 | 0 | 0 | 0 | 0 | 0 | 15.4812 | 0 | 30 | 5 | 0.71734 | 30 | 0 | 0 | 100 | 0 | 0 | 0.08 | 8.9338 | 24.8529 | 7.9147 | 0.24102 | 0.84104 | 24.3794 | 0.029262 | 0.001286 | 0.91541 | 0.001177 | 6.8652 | 6.0408
2022-11-22 08:19:56.406 | 77000.88 | 99.59528 | 0 | 230.7267 | 0 | 234 | 0 | 0 | 0 | 0 | 15.4888 | 0 | 0 | 0 | 0 | 0 | 15.4824 | 0 | 30 | 5 | 0.7163 | 30 | 0 | 0 | 100 | 0 | 0 | 0.08 | 8.9363 | 24.8516 | 7.9224 | 0.24161 | 0.84103 | 24.4008 | 0.029263 | 0.001286 | 0.91543 | 0.001177 | 6.865 | 6.0406
2022-11-22 08:20:02.561 | 77007.03 | 99.611015 | 0 | 230.5208 | 0 | 233 | 0 | 0 | 0 | 0 | 15.4888 | 0 | 0 | 0 | 0 | 0 | 15.4974 | 0 | 30 | 5 | 0.71496 | 30 | 0 | 0 | 100 | 0 | 0 | 0.08 | 8.9353 | 24.8521 | 7.9041 | 0.24063 | 0.841 | 24.3714 | 0.029263 | 0.001286 | 0.91545 | 0.001178 | 6.8669 | 6.0423
2022-11-22 08:20:08.733 | 77013.2 | 99.5778 | 0 | 230.3517 | 0 | 233 | 0 | 0 | 0 | 0 | 15.4888 | 0 | 0 | 0 | 0 | 0 | 15.4879 | 0 | 30 | 5 | 0.71779 | 30 | 0 | 0 | 100 | 0 | 0 | 0.08 | 8.9349 | 24.8523 | 7.9132 | 0.2408 | 0.841 | 24.3634 | 0.029265 | 0.001286 | 0.91546 | 0.001178 | 6.8653 | 6.041
2022-11-22 08:20:14.939 | 77019.41 | 99.605774 | 0 | 230.1826 | 0 | 233 | 0 | 0 | 0 | 0 | 15.4888 | 0 | 0 | 0 | 0 | 0 | 15.5004 | 0 | 30 | 5 | 0.7154 | 30 | 0 | 0 | 100 | 0 | 0 | 0.08 | 8.936 | 24.8519 | 7.8979 | 0.24056 | 0.84101 | 24.3794 | 0.029264 | 0.001286 | 0.91545 | 0.001178 | 6.8649 | 6.0405
2022-11-22 08:20:21.142 | 77025.61 | 99.631996 | 0 | 230.0282 | 0 | 233 | 0 | 0 | 0 | 0 | 15.4888 | 0 | 0 | 0 | 0 | 0 | 15.498 | 0 | 30 | 5 | 0.71317 | 30 | 0 | 0 | 100 | 0 | 0 | 0.08 | 8.9348 | 24.852 | 7.9102 | 0.24147 | 0.84105 | 24.4168 | 0.029265 | 0.001286 | 0.91545 | 0.001178 | 6.8647 | 6.0404
2022-11-22 08:20:27.346 | 77031.82 | 99.60403 | 0 | 229.8034 | 0 | 233 | 0 | 0 | 0 | 0 | 15.4888 | 0 | 0 | 0 | 0 | 0 | 15.4821 | 0 | 30 | 5 | 0.71555 | 30 | 0 | 0 | 100 | 0 | 0 | 0.08 | 8.9342 | 24.8525 | 7.9102 | 0.24136 | 0.84104 | 24.4088 | 0.029265 | 0.001286 | 0.91545 | 0.001178 | 6.8648 | 6.0403
2022-11-22 08:20:33.547 | 77038.02 | 99.56905 | 0 | 229.6338 | 0 | 232 | 0 | 0 | 0 | 0 | 15.4888 | 0 | 0 | 0 | 0 | 0 | 15.4857 | 0 | 30 | 5 | 0.71853 | 30 | 0 | 0 | 100 | 0 | 0 | 0.08 | 8.9358 | 24.8518 | 7.9102 | 0.24132 | 0.84101 | 24.4061 | 0.029265 | 0.001286 | 0.91548 | 0.001178 | 6.865 | 6.0405
2022-11-22 08:20:39.723 | 77044.19 | 99.60227 | 0 | 229.4754 | 0 | 232 | 0 | 0 | 0 | 0 | 15.4888 | 0 | 0 | 0 | 0 | 0 | 15.4841 | 0 | 30 | 5 | 0.7157 | 30 | 0 | 0 | 100 | 0 | 0 | 0.08 | 8.9362 | 24.8516 | 7.9147 | 0.24123 | 0.841 | 24.3901 | 0.029265 | 0.001286 | 0.91548 | 0.001178 | 6.8639 | 6.04
2022-11-22 08:20:45.921 | 77050.39 | 99.53934 | 0 | 229.3279 | 0 | 232 | 0 | 0 | 0 | 0 | 15.4888 | 0 | 0 | 0 | 0 | 0 | 15.4872 | 0 | 30 | 5 | 0.72107 | 30 | 0 | 0 | 100 | 0 | 0 | 0.08 | 8.9367 | 24.8514 | 7.9193 | 0.24137 | 0.841 | 24.3901 | 0.029265 | 0.001286 | 0.91549 | 0.001178 | 6.8643 | 6.0401
2022-11-22 08:20:52.124 | 77056.59 | 99.58479 | 0 | 229.0956 | 0 | 232 | 0 | 0 | 0 | 0 | 15.4888 | 0 | 0 | 0 | 0 | 0 | 15.4773 | 0 | 30 | 5 | 0.71719 | 30 | 0 | 0 | 100 | 0 | 0 | 0.08 | 8.9353 | 24.8521 | 7.9117 | 0.2411 | 0.84102 | 24.3874 | 0.029266 | 0.001286 | 0.91548 | 0.001178 | 6.8653 | 6.0411
2022-11-22 08:20:58.311 | 77062.78 | 99.59878 | 0 | 228.9334 | 0 | 232 | 0 | 0 | 0 | 0 | 15.4888 | 0 | 0 | 0 | 0 | 0 | 15.4867 | 0 | 30 | 5 | 0.716 | 30 | 0 | 0 | 100 | 0 | 0 | 0.08 | 8.9347 | 24.8521 | 7.9117 | 0.24179 | 0.84103 | 24.4355 | 0.029265 | 0.001286 | 0.91548 | 0.001178 | 6.8647 | 6.0407
2022-11-22 08:21:04.493 | 77068.96 | 99.583046 | 0 | 228.7638 | 0 | 232 | 0 | 0 | 0 | 0 | 15.4888 | 0 | 0 | 0 | 0 | 0 | 15.4887 | 0 | 30 | 5 | 0.71734 | 30 | 0 | 0 | 100 | 0 | 0 | 0.08 | 8.9362 | 24.8514 | 7.9132 | 0.24124 | 0.84101 | 24.4675 | 0.029266 | 0.001286 | 0.91551 | 0.001178 | 6.8642 | 6.0402
2022-11-22 08:21:10.675 | 77075.15 | 99.57605 | 0 | 228.6163 | 0 | 231 | 0 | 0 | 0 | 0 | 15.4888 | 0 | 0 | 0 | 0 | 0 | 15.4927 | 0 | 30 | 5 | 0.71794 | 30 | 0 | 0 | 100 | 0 | 0 | 0.08 | 8.9344 | 24.8523 | 7.9117 | 0.24178 | 0.84103 | 24.4408 | 0.029265 | 0.001286 | 0.91548 | 0.001178 | 6.8637 | 6.0393
2022-11-22 08:21:16.865 | 77081.34 | 99.572556 | 0 | 228.3989 | 0 | 231 | 0 | 0 | 0 | 0 | 15.4888 | 0 | 0 | 0 | 0 | 0 | 15.476 | 0 | 30 | 5 | 0.71824 | 30 | 0 | 0 | 100 | 0 | 0 | 0.08 | 8.9337 | 24.8524 | 7.9178 | 0.24214 | 0.84105 | 24.4408 | 0.029266 | 0.001286 | 0.91548 | 0.001178 | 6.8631 | 6.0392
2022-11-22 08:21:23.056 | 77087.53 | 99.5778 | 0 | 228.2441 | 0 | 231 | 0 | 0 | 0 | 0 | 15.4888 | 0 | 0 | 0 | 0 | 0 | 15.4819 | 0 | 30 | 5 | 0.71779 | 30 | 0 | 0 | 100 | 0 | 0 | 0.08 | 8.9352 | 24.8517 | 7.9193 | 0.24204 | 0.84102 | 24.4595 | 0.029266 | 0.001286 | 0.91549 | 0.001178 | 6.8626 | 6.0387
2022-11-22 08:21:29.257 | 77093.73 | 99.5778 | 0 | 228.0856 | 0 | 231 | 0 | 0 | 0 | 0 | 15.4888 | 0 | 0 | 0 | 0 | 0 | 15.4969 | 0 | 30 | 5 | 0.71779 | 30 | 0 | 0 | 100 | 0 | 0 | 0.08 | 8.9332 | 24.8528 | 7.9041 | 0.24163 | 0.84105 | 24.4408 | 0.029266 | 0.001286 | 0.91548 | 0.001178 | 6.8634 | 6.0395
2022-11-22 08:21:35.440 | 77099.91 | 99.55856 | 0 | 227.8608 | 0 | 231 | 0 | 0 | 0 | 0 | 15.4888 | 0 | 0 | 0 | 0 | 0 | 15.4897 | 0 | 30 | 5 | 0.71943 | 30 | 0 | 0 | 100 | 0 | 0 | 0.08 | 8.934 | 24.8527 | 7.8979 | 0.24125 | 0.84104 | 24.4328 | 0.029267 | 0.001286 | 0.9155 | 0.001178 | 6.8634 | 6.0396
2022-11-22 08:21:41.627 | 77106.1 | 99.572556 | 0 | 227.6949 | 0 | 231 | 0 | 0 | 0 | 0 | 15.4888 | 0 | 0 | 0 | 0 | 0 | 15.4804 | 0 | 30 | 5 | 0.71824 | 30 | 0 | 0 | 100 | 0 | 0 | 0.08 | 8.9328 | 24.853 | 7.9147 | 0.24146 | 0.84106 | 24.4221 | 0.029267 | 0.001286 | 0.9155 | 0.001178 | 6.8652 | 6.0414
2022-11-22 08:21:47.808 | 77112.28 | 99.59178 | 0 | 227.5327 | 0 | 230 | 0 | 0 | 0 | 0 | 15.4888 | 0 | 0 | 0 | 0 | 0 | 15.4931 | 0 | 30 | 5 | 0.7166 | 30 | 0 | 0 | 100 | 0 | 0 | 0.08 | 8.9327 | 24.8528 | 7.8964 | 0.24238 | 0.84106 | 24.4702 | 0.029268 | 0.001286 | 0.91551 | 0.001178 | 6.8645 | 6.0408
2022-11-22 08:21:53.984 | 77118.45 | 99.579544 | 0 | 227.389 | 0 | 230 | 0 | 0 | 0 | 0 | 15.4888 | 0 | 0 | 0 | 0 | 0 | 15.489 | 0 | 30 | 5 | 0.71764 | 30 | 0 | 0 | 100 | 0 | 0 | 0.08 | 8.934 | 24.8525 | 7.9071 | 0.24076 | 0.84104 | 24.4675 | 0.029268 | 0.001286 | 0.91552 | 0.001178 | 6.8639 | 6.0398
2022-11-22 08:22:00.172 | 77124.64 | 99.61976 | 0 | 227.1751 | 0 | 230 | 0 | 0 | 0 | 0 | 15.4888 | 0 | 0 | 0 | 0 | 0 | 15.4784 | 0 | 30 | 5 | 0.71421 | 30 | 0 | 0 | 100 | 0 | 0 | 0.08 | 8.9326 | 24.8529 | 7.9102 | 0.24173 | 0.84106 | 24.4675 | 0.029267 | 0.001286 | 0.91549 | 0.001178 | 6.8637 | 6.0402
2022-11-22 08:22:06.365 | 77130.84 | 99.61976 | 0 | 227.0055 | 0 | 230 | 0 | 0 | 0 | 0 | 15.4888 | 0 | 0 | 0 | 0 | 0 | 15.4949 | 0 | 30 | 5 | 0.71421 | 30 | 0 | 0 | 100 | 0 | 0 | 0.08 | 8.9332 | 24.8524 | 7.9269 | 0.24299 | 0.84105 | 24.4862 | 0.029268 | 0.001286 | 0.91553 | 0.001178 | 6.8635 | 6.0401
2022-11-22 08:22:12.551 | 77137.02 | 99.61976 | 0 | 226.8508 | 0 | 230 | 0 | 0 | 0 | 0 | 15.4888 | 0 | 0 | 0 | 0 | 0 | 15.488 | 0 | 30 | 5 | 0.71421 | 30 | 0 | 0 | 100 | 0 | 0 | 0.08 | 8.9339 | 24.8523 | 7.9102 | 0.24209 | 0.84104 | 24.4595 | 0.029267 | 0.001286 | 0.91552 | 0.001178 | 6.8636 | 6.0402
2022-11-22 08:22:18.759 | 77143.23 | 99.64599 | 0 | 226.6996 | 0 | 230 | 0 | 0 | 0 | 0 | 15.4888 | 0 | 0 | 0 | 0 | 0 | 15.4833 | 0 | 30 | 5 | 0.71198 | 30 | 0 | 0 | 100 | 0 | 0 | 0.08 | 8.9324 | 24.8529 | 7.9132 | 0.24245 | 0.84107 | 24.4782 | 0.029268 | 0.001286 | 0.91552 | 0.001178 | 6.8637 | 6.04
2022-11-22 08:22:24.935 | 77149.4 | 99.64948 | 0 | 226.4785 | 0 | 229 | 0 | 0 | 0 | 0 | 15.4888 | 0 | 0 | 0 | 0 | 0 | 15.4957 | 0 | 30 | 5 | 0.71168 | 30 | 0 | 0 | 100 | 0 | 0 | 0.08 | 8.9322 | 24.8527 | 7.9163 | 0.24321 | 0.84107 | 24.5236 | 0.029268 | 0.001286 | 0.91554 | 0.001178 | 6.8634 | 6.0398
2022-11-22 08:22:31.145 | 77155.62 | 99.67746 | 0 | 226.3163 | 0 | 229 | 0 | 0 | 0 | 0 | 15.4888 | 0 | 0 | 0 | 0 | 0 | 15.4876 | 0 | 30 | 5 | 0.7093 | 30 | 0 | 0 | 100 | 0 | 0 | 0.08 | 8.9348 | 24.8518 | 7.8934 | 0.24169 | 0.84103 | 24.4675 | 0.029268 | 0.001286 | 0.91555 | 0.001178 | 6.8642 | 6.041
2022-11-22 08:22:37.357 | 77161.83 | 99.61801 | 0 | 226.154 | 0 | 229 | 0 | 0 | 0 | 0 | 15.4888 | 0 | 0 | 0 | 0 | 0 | 15.4865 | 0 | 30 | 5 | 0.71436 | 30 | 0 | 0 | 100 | 0 | 0 | 0.08 | 8.933 | 24.8524 | 7.901 | 0.24247 | 0.84106 | 24.5049 | 0.029269 | 0.001286 | 0.91555 | 0.001178 | 6.8628 | 6.0394
2022-11-22 08:22:43.567 | 77168.04 | 99.64074 | 0 | 226.0067 | 0 | 229 | 0 | 0 | 0 | 0 | 15.4888 | 0 | 0 | 0 | 0 | 0 | 15.4793 | 0 | 30 | 5 | 0.71242 | 30 | 0 | 0 | 100 | 0 | 0 | 0.08 | 8.9322 | 24.8529 | 7.8979 | 0.24233 | 0.84107 | 24.5023 | 0.029269 | 0.001286 | 0.91554 | 0.001178 | 6.8643 | 6.0411
2022-11-22 08:22:49.783 | 77174.25 | 99.66872 | 0 | 225.7892 | 0 | 229 | 0 | 0 | 0 | 0 | 15.4888 | 0 | 0 | 0 | 0 | 0 | 15.4849 | 0 | 30 | 5 | 0.71004 | 30 | 0 | 0 | 100 | 0 | 0 | 0.08 | 8.9327 | 24.8526 | 7.8979 | 0.24233 | 0.84106 | 24.5023 | 0.029269 | 0.001286 | 0.91555 | 0.001178 | 6.8628 | 6.0395
2022-11-22 08:22:55.992 | 77180.46 | 99.663475 | 0 | 225.6417 | 0 | 229 | 0 | 0 | 0 | 0 | 15.4888 | 0 | 0 | 0 | 0 | 0 | 15.4842 | 0 | 30 | 5 | 0.71049 | 30 | 0 | 0 | 100 | 0 | 0 | 0.08 | 8.9329 | 24.8523 | 7.9041 | 0.24306 | 0.84106 | 24.5396 | 0.029269 | 0.001286 | 0.91555 | 0.001178 | 6.8647 | 6.0414
2022-11-22 08:23:02.194 | 77186.66 | 99.60403 | 0 | 225.4796 | 0 | 228 | 0 | 0 | 0 | 0 | 15.4888 | 0 | 0 | 0 | 0 | 0 | 15.4884 | 0 | 30 | 5 | 0.71555 | 30 | 0 | 0 | 100 | 0 | 0 | 0.08 | 8.9342 | 24.852 | 7.8979 | 0.2421 | 0.84104 | 24.4862 | 0.02927 | 0.001286 | 0.91558 | 0.001178 | 6.8634 | 6.0401
2022-11-22 08:23:08.388 | 77192.86 | 99.62501 | 0 | 225.3249 | 0 | 228 | 0 | 0 | 0 | 0 | 15.4888 | 0 | 0 | 0 | 0 | 0 | 15.4832 | 0 | 30 | 5 | 0.71377 | 30 | 0 | 0 | 100 | 0 | 0 | 0.08 | 8.9314 | 24.8534 | 7.9056 | 0.24236 | 0.84108 | 24.5663 | 0.02927 | 0.001286 | 0.91556 | 0.001178 | 6.862 | 6.0389
2022-11-22 08:23:14.547 | 77199.02 | 99.62325 | 0 | 225.1184 | 0 | 228 | 0 | 0 | 0 | 0 | 15.4888 | 0 | 0 | 0 | 0 | 0 | 15.4841 | 0 | 30 | 5 | 0.71391 | 30 | 0 | 0 | 100 | 0 | 0 | 0.08 | 8.9332 | 24.8519 | 7.8949 | 0.24336 | 0.84105 | 24.5129 | 0.02927 | 0.001286 | 0.91558 | 0.001178 | 6.863 | 6.0397
2022-11-22 08:23:20.744 | 77205.21 | 99.62501 | 0 | 224.96 | 0 | 228 | 0 | 0 | 0 | 0 | 15.4888 | 0 | 0 | 0 | 0 | 0 | 15.4764 | 0 | 30 | 5 | 0.71377 | 30 | 0 | 0 | 100 | 0 | 0 | 0.08 | 8.932 | 24.8527 | 7.8964 | 0.24335 | 0.84108 | 24.4862 | 0.029271 | 0.001286 | 0.91558 | 0.001178 | 6.8618 | 6.0391
2022-11-22 08:23:26.939 | 77211.41 | 99.611015 | 0 | 224.794 | 0 | 228 | 0 | 0 | 0 | 0 | 15.4888 | 0 | 0 | 0 | 0 | 0 | 15.4893 | 0 | 30 | 5 | 0.71496 | 30 | 0 | 0 | 100 | 0 | 0 | 0.08 | 8.9318 | 24.8526 | 7.8827 | 0.24308 | 0.84108 | 24.529 | 0.029271 | 0.001286 | 0.91558 | 0.001178 | 6.863 | 6.0403
2022-11-22 08:23:33.151 | 77217.62 | 99.652985 | 0 | 224.6393 | 0 | 228 | 0 | 0 | 0 | 0 | 15.4888 | 0 | 0 | 0 | 0 | 0 | 15.4913 | 0 | 30 | 5 | 0.71138 | 30 | 0 | 0 | 100 | 0 | 0 | 0.08 | 8.9325 | 24.8527 | 7.9056 | 0.24261 | 0.84106 | 24.5236 | 0.029271 | 0.001286 | 0.91559 | 0.001178 | 6.8634 | 6.0401
2022-11-22 08:23:39.372 | 77223.84 | 99.64249 | 0 | 224.4293 | 0 | 227 | 0 | 0 | 0 | 0 | 15.4888 | 0 | 0 | 0 | 0 | 0 | 15.4825 | 0 | 30 | 5 | 0.71228 | 30 | 0 | 0 | 100 | 0 | 0 | 0.08 | 8.9325 | 24.8525 | 7.8934 | 0.2427 | 0.84106 | 24.537 | 0.029272 | 0.001286 | 0.91561 | 0.001178 | 6.8617 | 6.0384
2022-11-22 08:23:45.559 | 77230.03 | 99.637245 | 0 | 224.2708 | 0 | 227 | 0 | 0 | 0 | 0 | 15.4888 | 0 | 0 | 0 | 0 | 0 | 15.4804 | 0 | 30 | 5 | 0.71272 | 30 | 0 | 0 | 100 | 0 | 0 | 0.08 | 8.9318 | 24.8527 | 7.9086 | 0.24336 | 0.84108 | 24.5503 | 0.029271 | 0.001286 | 0.91559 | 0.001178 | 6.8635 | 6.0407
2022-11-22 08:23:51.722 | 77236.19 | 99.65473 | 0 | 224.1125 | 0 | 227 | 0 | 0 | 0 | 0 | 15.4888 | 0 | 0 | 0 | 0 | 0 | 15.4862 | 0 | 30 | 5 | 0.71123 | 30 | 0 | 0 | 100 | 0 | 0 | 0.08 | 8.9308 | 24.8534 | 7.8964 | 0.24256 | 0.84109 | 24.5209 | 0.029271 | 0.001286 | 0.91558 | 0.001178 | 6.8626 | 6.0394
2022-11-22 08:23:57.928 | 77242.4 | 99.65123 | 0 | 223.8949 | 0 | 227 | 0 | 0 | 0 | 0 | 15.4888 | 0 | 0 | 0 | 0 | 0 | 15.4955 | 0 | 30 | 5 | 0.71153 | 30 | 0 | 0 | 100 | 0 | 0 | 0.08 | 8.9312 | 24.8531 | 7.9071 | 0.24316 | 0.84109 | 24.5396 | 0.029272 | 0.001286 | 0.91559 | 0.001178 | 6.8619 | 6.039
2022-11-22 08:24:04.111 | 77248.58 | 99.64249 | 0 | 223.7328 | 0 | 227 | 0 | 0 | 0 | 0 | 15.4888 | 0 | 0 | 0 | 0 | 0 | 15.4965 | 0 | 30 | 5 | 0.71228 | 30 | 0 | 0 | 100 | 0 | 0 | 0.08 | 8.9307 | 24.853 | 7.8964 | 0.24349 | 0.8411 | 24.585 | 0.029272 | 0.001286 | 0.91561 | 0.001178 | 6.8639 | 6.0413
2022-11-22 08:24:10.328 | 77254.8 | 99.647736 | 0 | 223.5854 | 0 | 227 | 0 | 0 | 0 | 0 | 15.4888 | 0 | 0 | 0 | 0 | 0 | 15.4818 | 0 | 30 | 5 | 0.71183 | 30 | 0 | 0 | 100 | 0 | 0 | 0.08 | 8.9304 | 24.8533 | 7.8949 | 0.24319 | 0.8411 | 24.5744 | 0.029272 | 0.001286 | 0.9156 | 0.001178 | 6.8614 | 6.0389
2022-11-22 08:24:16.519 | 77260.99 | 99.631996 | 0 | 223.4268 | 0 | 226 | 0 | 0 | 0 | 0 | 15.4888 | 0 | 0 | 0 | 0 | 0 | 15.5034 | 0 | 30 | 5 | 0.71317 | 30 | 0 | 0 | 100 | 0 | 0 | 0.08 | 8.9324 | 24.8525 | 7.9102 | 0.24333 | 0.84107 | 24.545 | 0.029273 | 0.001286 | 0.91562 | 0.001178 | 6.8622 | 6.0394
2022-11-22 08:24:22.712 | 77267.18 | 99.616264 | 0 | 223.2242 | 0 | 226 | 0 | 0 | 0 | 0 | 15.4888 | 0 | 0 | 0 | 0 | 0 | 15.4778 | 0 | 30 | 5 | 0.71451 | 30 | 0 | 0 | 100 | 0 | 0 | 0.08 | 8.9301 | 24.8533 | 7.9178 | 0.24422 | 0.84111 | 24.5904 | 0.029272 | 0.001286 | 0.91561 | 0.001178 | 6.8616 | 6.0389
2022-11-22 08:24:28.887 | 77273.36 | 99.61801 | 0 | 223.0658 | 0 | 226 | 0 | 0 | 0 | 0 | 15.4888 | 0 | 0 | 0 | 0 | 0 | 15.4879 | 0 | 30 | 5 | 0.71436 | 30 | 0 | 0 | 100 | 0 | 0 | 0.08 | 8.9307 | 24.8533 | 7.9117 | 0.24341 | 0.8411 | 24.5477 | 0.029272 | 0.001286 | 0.9156 | 0.001178 | 6.862 | 6.0395
2022-11-22 08:24:35.085 | 77279.55 | 99.637245 | 0 | 222.9182 | 0 | 226 | 0 | 0 | 0 | 0 | 15.4888 | 0 | 0 | 0 | 0 | 0 | 15.502 | 0 | 30 | 5 | 0.71272 | 30 | 0 | 0 | 100 | 0 | 0 | 0.08 | 8.9309 | 24.8531 | 7.9025 | 0.24329 | 0.84109 | 24.5583 | 0.029272 | 0.001286 | 0.91561 | 0.001178 | 6.8617 | 6.039
2022-11-22 08:24:41.274 | 77285.74 | 99.65123 | 0 | 222.7596 | 0 | 226 | 0 | 0 | 0 | 0 | 15.4888 | 0 | 0 | 0 | 0 | 0 | 15.4796 | 0 | 30 | 5 | 0.71153 | 30 | 0 | 0 | 100 | 0 | 0 | 0.08 | 8.9316 | 24.8527 | 7.8964 | 0.24333 | 0.84108 | 24.5744 | 0.029272 | 0.001286 | 0.91561 | 0.001178 | 6.8615 | 6.0391
2022-11-22 08:24:47.445 | 77291.91 | 99.67222 | 0 | 222.5532 | 0 | 225 | 0 | 0 | 0 | 0 | 15.4888 | 0 | 0 | 0 | 0 | 0 | 15.4904 | 0 | 30 | 5 | 0.70974 | 30 | 0 | 0 | 100 | 0 | 0 | 0.08 | 8.9312 | 24.8528 | 7.8888 | 0.24373 | 0.84109 | 24.5744 | 0.029272 | 0.001286 | 0.91561 | 0.001178 | 6.8616 | 6.0391
2022-11-22 08:24:53.657 | 77298.13 | 99.673965 | 0 | 222.3948 | 0 | 225 | 0 | 0 | 0 | 0 | 15.4888 | 0 | 0 | 0 | 0 | 0 | 15.4879 | 0 | 30 | 5 | 0.70959 | 30 | 0 | 0 | 100 | 0 | 0 | 0.08 | 8.9306 | 24.8529 | 7.8796 | 0.24375 | 0.8411 | 24.593 | 0.029273 | 0.001286 | 0.91563 | 0.001178 | 6.8614 | 6.0392
2022-11-22 08:24:59.862 | 77304.33 | 99.66697 | 0 | 222.2289 | 0 | 225 | 0 | 0 | 0 | 0 | 15.4888 | 0 | 0 | 0 | 0 | 0 | 15.4877 | 0 | 30 | 5 | 0.71019 | 30 | 0 | 0 | 100 | 0 | 0 | 0.08 | 8.9308 | 24.8532 | 7.8918 | 0.24286 | 0.8411 | 24.5744 | 0.029273 | 0.001286 | 0.91561 | 0.001178 | 6.861 | 6.0389
2022-11-22 08:25:06.089 | 77310.56 | 99.63899 | 0 | 222.0776 | 0 | 225 | 0 | 0 | 0 | 0 | 15.4888 | 0 | 0 | 0 | 0 | 0 | 15.4878 | 0 | 30 | 5 | 0.71257 | 30 | 0 | 0 | 100 | 0 | 0 | 0.08 | 8.9306 | 24.8532 | 7.9056 | 0.24265 | 0.8411 | 24.5797 | 0.029274 | 0.001286 | 0.91565 | 0.001178 | 6.8602 | 6.0382
2022-11-22 08:25:12.283 | 77316.75 | 99.637245 | 0 | 221.8713 | 0 | 225 | 0 | 0 | 0 | 0 | 15.4888 | 0 | 0 | 0 | 0 | 0 | 15.4929 | 0 | 30 | 5 | 0.71272 | 30 | 0 | 0 | 100 | 0 | 0 | 0.08 | 8.9301 | 24.8534 | 7.8964 | 0.24284 | 0.84111 | 24.585 | 0.029273 | 0.001286 | 0.91562 | 0.001178 | 6.8606 | 6.0384
2022-11-22 08:25:18.468 | 77322.94 | 99.611015 | 0 | 221.7165 | 0 | 225 | 0 | 0 | 0 | 0 | 15.4888 | 0 | 0 | 0 | 0 | 0 | 15.4869 | 0 | 30 | 5 | 0.71496 | 30 | 0 | 0 | 100 | 0 | 0 | 0.08 | 8.9308 | 24.8529 | 7.8964 | 0.2436 | 0.8411 | 24.593 | 0.029274 | 0.001286 | 0.91565 | 0.001178 | 6.8604 | 6.0381
2022-11-22 08:25:24.642 | 77329.11 | 99.61276 | 0 | 221.569 | 0 | 224 | 0 | 0 | 0 | 0 | 15.4888 | 0 | 0 | 0 | 0 | 0 | 15.4933 | 0 | 30 | 5 | 0.71481 | 30 | 0 | 0 | 100 | 0 | 0 | 0.08 | 8.9311 | 24.8528 | 7.8903 | 0.24342 | 0.84109 | 24.593 | 0.029274 | 0.001286 | 0.91565 | 0.001178 | 6.8603 | 6.0382
2022-11-22 08:25:30.824 | 77335.29 | 99.6355 | 0 | 221.4141 | 0 | 224 | 0 | 0 | 0 | 0 | 15.4888 | 0 | 0 | 0 | 0 | 0 | 15.4763 | 0 | 30 | 5 | 0.71287 | 30 | 0 | 0 | 100 | 0 | 0 | 0.08 | 8.9307 | 24.8529 | 7.9071 | 0.24405 | 0.8411 | 24.6011 | 0.029274 | 0.001286 | 0.91566 | 0.001178 | 6.8616 | 6.0393
2022-11-22 08:25:37.030 | 77341.5 | 99.679214 | 0 | 221.2003 | 0 | 224 | 0 | 0 | 0 | 0 | 15.4888 | 0 | 0 | 0 | 0 | 0 | 15.4914 | 0 | 30 | 5 | 0.70915 | 30 | 0 | 0 | 100 | 0 | 0 | 0.08 | 8.9281 | 24.8541 | 7.8918 | 0.24381 | 0.84114 | 24.6171 | 0.029275 | 0.001286 | 0.91565 | 0.001178 | 6.8614 | 6.0393
2022-11-22 08:25:43.246 | 77347.72 | 99.65997 | 0 | 221.0419 | 0 | 224 | 0 | 0 | 0 | 0 | 15.4888 | 0 | 0 | 0 | 0 | 0 | 15.4866 | 0 | 30 | 5 | 0.71079 | 30 | 0 | 0 | 100 | 0 | 0 | 0.08 | 8.9313 | 24.8527 | 7.8873 | 0.24332 | 0.84109 | 24.593 | 0.029274 | 0.001286 | 0.91566 | 0.001178 | 6.8612 | 6.0394
2022-11-22 08:25:49.424 | 77353.89 | 99.64948 | 0 | 220.9055 | 0 | 224 | 0 | 0 | 0 | 0 | 15.4888 | 0 | 0 | 0 | 0 | 0 | 15.506 | 0 | 30 | 5 | 0.71168 | 30 | 0 | 0 | 100 | 0 | 0 | 0.08 | 8.929 | 24.8536 | 7.9117 | 0.24454 | 0.84113 | 24.6251 | 0.029276 | 0.001286 | 0.91568 | 0.001178 | 6.8612 | 6.039
2022-11-22 08:25:55.604 | 77360.07 | 99.63899 | 0 | 220.7471 | 0 | 224 | 0 | 0 | 0 | 0 | 15.4888 | 0 | 0 | 0 | 0 | 0 | 15.4844 | 0 | 30 | 5 | 0.71257 | 30 | 0 | 0 | 100 | 0 | 0 | 0.08 | 8.93 | 24.8533 | 7.8934 | 0.24347 | 0.84111 | 24.5904 | 0.029276 | 0.001286 | 0.91567 | 0.001178 | 6.8611 | 6.0387
2022-11-22 08:26:01.800 | 77366.27 | 99.62325 | 0 | 220.5369 | 0 | 223 | 0 | 0 | 0 | 0 | 15.4888 | 0 | 0 | 0 | 0 | 0 | 15.4878 | 0 | 30 | 5 | 0.71391 | 30 | 0 | 0 | 100 | 0 | 0 | 0.08 | 8.928 | 24.854 | 7.9025 | 0.24449 | 0.84114 | 24.6411 | 0.029277 | 0.001286 | 0.91568 | 0.001178 | 6.8612 | 6.0387
2022-11-22 08:26:08.007 | 77372.48 | 99.64424 | 0 | 220.3747 | 0 | 223 | 0 | 0 | 0 | 0 | 15.4888 | 0 | 0 | 0 | 0 | 0 | 15.4956 | 0 | 30 | 5 | 0.71213 | 30 | 0 | 0 | 100 | 0 | 0 | 0.08 | 8.9314 | 24.8525 | 7.8918 | 0.24377 | 0.84108 | 24.6144 | 0.029276 | 0.001286 | 0.9157 | 0.001178 | 6.8609 | 6.0388
2022-11-22 08:26:14.202 | 77378.67 | 99.600525 | 0 | 220.2237 | 0 | 223 | 0 | 0 | 0 | 0 | 15.4888 | 0 | 0 | 0 | 0 | 0 | 15.4797 | 0 | 30 | 5 | 0.71585 | 30 | 0 | 0 | 100 | 0 | 0 | 0.08 | 8.9291 | 24.8537 | 7.8949 | 0.24375 | 0.84112 | 24.6064 | 0.029277 | 0.001286 | 0.91571 | 0.001178 | 6.8602 | 6.0383
2022-11-22 08:26:20.373 | 77384.84 | 99.64599 | 0 | 220.0837 | 0 | 223 | 0 | 0 | 0 | 0 | 15.4888 | 0 | 0 | 0 | 0 | 0 | 15.4867 | 0 | 30 | 5 | 0.71198 | 30 | 0 | 0 | 100 | 0 | 0 | 0.08 | 8.9282 | 24.8539 | 7.8888 | 0.24428 | 0.84114 | 24.6331 | 0.029276 | 0.001286 | 0.91568 | 0.001178 | 6.8611 | 6.039
2022-11-22 08:26:26.557 | 77391.03 | 99.710686 | 0 | 219.8655 | 0 | 223 | 0 | 0 | 0 | 0 | 15.4888 | 0 | 0 | 0 | 0 | 0 | 15.4923 | 0 | 30 | 5 | 0.70646 | 30 | 0 | 0 | 100 | 0 | 0 | 0.08 | 8.9281 | 24.8539 | 7.8796 | 0.24392 | 0.84114 | 24.6011 | 0.029276 | 0.001286 | 0.91568 | 0.001178 | 6.8606 | 6.0385
2022-11-22 08:26:32.744 | 77397.21 | 99.60752 | 0 | 219.7323 | 0 | 223 | 0 | 0 | 0 | 0 | 15.4888 | 0 | 0 | 0 | 0 | 0 | 15.4886 | 0 | 30 | 5 | 0.71526 | 30 | 0 | 0 | 100 | 0 | 0 | 0.08 | 8.9287 | 24.8535 | 7.9041 | 0.24416 | 0.84113 | 24.5984 | 0.029276 | 0.001286 | 0.91568 | 0.001178 | 6.8605 | 6.0385
2022-11-22 08:26:38.955 | 77403.43 | 99.66173 | 0 | 219.562 | 0 | 223 | 0 | 0 | 0 | 0 | 15.4888 | 0 | 0 | 0 | 0 | 0 | 15.4847 | 0 | 30 | 5 | 0.71064 | 30 | 0 | 0 | 100 | 0 | 0 | 0.08 | 8.9298 | 24.853 | 7.8842 | 0.24375 | 0.84111 | 24.6171 | 0.029277 | 0.001286 | 0.91571 | 0.001178 | 6.8611 | 6.0393
2022-11-22 08:26:45.142 | 77409.61 | 99.59528 | 0 | 219.4176 | 0 | 222 | 0 | 0 | 0 | 0 | 15.4888 | 0 | 0 | 0 | 0 | 0 | 15.4942 | 0 | 30 | 5 | 0.7163 | 30 | 0 | 0 | 100 | 0 | 0 | 0.08 | 8.9294 | 24.8533 | 7.9056 | 0.2444 | 0.84112 | 24.6251 | 0.029277 | 0.001286 | 0.9157 | 0.001178 | 6.8597 | 6.0382
2022-11-22 08:26:51.340 | 77415.81 | 99.63899 | 0 | 219.1991 | 0 | 222 | 0 | 0 | 0 | 0 | 15.4888 | 0 | 0 | 0 | 0 | 0 | 15.4887 | 0 | 30 | 5 | 0.71257 | 30 | 0 | 0 | 100 | 0 | 0 | 0.08 | 8.9284 | 24.8538 | 7.8918 | 0.24408 | 0.84113 | 24.6358 | 0.029277 | 0.001286 | 0.9157 | 0.001178 | 6.8617 | 6.0397
2022-11-22 08:26:57.563 | 77422.03 | 99.658226 | 0 | 219.0585 | 0 | 222 | 0 | 0 | 0 | 0 | 15.4888 | 0 | 0 | 0 | 0 | 0 | 15.5046 | 0 | 30 | 5 | 0.71093 | 30 | 0 | 0 | 100 | 0 | 0 | 0.08 | 8.9287 | 24.8536 | 7.8995 | 0.2444 | 0.84113 | 24.6411 | 0.029277 | 0.001286 | 0.9157 | 0.001178 | 6.8596 | 6.0379
2022-11-22 08:27:03.770 | 77428.24 | 99.66872 | 0 | 218.8955 | 0 | 222 | 0 | 0 | 0 | 0 | 15.4888 | 0 | 0 | 0 | 0 | 0 | 15.4765 | 0 | 30 | 5 | 0.71004 | 30 | 0 | 0 | 100 | 0 | 0 | 0.08 | 8.928 | 24.8539 | 7.8812 | 0.2441 | 0.84114 | 24.6598 | 0.029278 | 0.001286 | 0.9157 | 0.001178 | 6.8607 | 6.0388
2022-11-22 08:27:09.952 | 77434.42 | 99.66173 | 0 | 218.6955 | 0 | 222 | 0 | 0 | 0 | 0 | 15.4888 | 0 | 0 | 0 | 0 | 0 | 15.4969 | 0 | 30 | 5 | 0.71064 | 30 | 0 | 0 | 100 | 0 | 0 | 0.08 | 8.9273 | 24.8543 | 7.8827 | 0.24403 | 0.84115 | 24.6518 | 0.029278 | 0.001286 | 0.91569 | 0.001178 | 6.8613 | 6.0396
2022-11-22 08:27:16.138 | 77440.61 | 99.62325 | 0 | 218.5399 | 0 | 222 | 0 | 0 | 0 | 0 | 15.4888 | 0 | 0 | 0 | 0 | 0 | 15.4879 | 0 | 30 | 5 | 0.71391 | 30 | 0 | 0 | 100 | 0 | 0 | 0.08 | 8.9296 | 24.8531 | 7.9041 | 0.24466 | 0.84111 | 24.6491 | 0.029278 | 0.001286 | 0.91572 | 0.001178 | 6.8599 | 6.0383
2022-11-22 08:27:22.323 | 77446.79 | 99.64948 | 0 | 218.3844 | 0 | 221 | 0 | 0 | 0 | 0 | 15.4888 | 0 | 0 | 0 | 0 | 0 | 15.4917 | 0 | 30 | 5 | 0.71168 | 30 | 0 | 0 | 100 | 0 | 0 | 0.08 | 8.9285 | 24.8536 | 7.8979 | 0.24462 | 0.84115 | 24.6571 | 0.029279 | 0.001286 | 0.91571 | 0.001178 | 6.86 | 6.0385
2022-11-22 08:27:28.507 | 77452.98 | 99.67047 | 0 | 218.2475 | 0 | 221 | 0 | 0 | 0 | 0 | 15.4888 | 0 | 0 | 0 | 0 | 0 | 15.4911 | 0 | 30 | 5 | 0.70989 | 30 | 0 | 0 | 100 | 0 | 0 | 0.08 | 8.929 | 24.8534 | 7.9071 | 0.24475 | 0.84113 | 24.6491 | 0.029277 | 0.001286 | 0.9157 | 0.001178 | 6.8605 | 6.0384
2022-11-22 08:27:34.678 | 77459.15 | 99.66173 | 0 | 218.0365 | 0 | 221 | 0 | 0 | 0 | 0 | 15.4888 | 0 | 0 | 0 | 0 | 0 | 15.4921 | 0 | 30 | 5 | 0.71064 | 30 | 0 | 0 | 100 | 0 | 0 | 0.08 | 8.9286 | 24.8535 | 7.9147 | 0.24514 | 0.84113 | 24.6598 | 0.029278 | 0.001286 | 0.91573 | 0.001178 | 6.8598 | 6.038
2022-11-22 08:27:40.868 | 77465.34 | 99.63899 | 0 | 217.8734 | 0 | 221 | 0 | 0 | 0 | 0 | 15.4888 | 0 | 0 | 0 | 0 | 0 | 15.4807 | 0 | 30 | 5 | 0.71257 | 30 | 0 | 0 | 100 | 0 | 0 | 0.08 | 8.9303 | 24.853 | 7.8888 | 0.24376 | 0.8411 | 24.6198 | 0.029278 | 0.001286 | 0.91572 | 0.001178 | 6.8607 | 6.0391
2022-11-22 08:27:47.044 | 77471.51 | 99.59528 | 0 | 217.714 | 0 | 221 | 0 | 0 | 0 | 0 | 15.4888 | 0 | 0 | 0 | 0 | 0 | 15.4919 | 0 | 30 | 5 | 0.7163 | 30 | 0 | 0 | 100 | 0 | 0 | 0.08 | 8.9267 | 24.8546 | 7.8934 | 0.24413 | 0.84116 | 24.6358 | 0.029279 | 0.001286 | 0.91571 | 0.001178 | 6.8601 | 6.0384
2022-11-22 08:27:53.238 | 77477.71 | 99.58479 | 0 | 217.5735 | 0 | 221 | 0 | 0 | 0 | 0 | 15.4888 | 0 | 0 | 0 | 0 | 0 | 15.4944 | 0 | 30 | 5 | 0.71719 | 30 | 0 | 0 | 100 | 0 | 0 | 0.08 | 8.9264 | 24.8547 | 7.9025 | 0.24449 | 0.84117 | 24.6411 | 0.029278 | 0.001286 | 0.9157 | 0.001178 | 6.8593 | 6.0377
2022-11-22 08:27:59.407 | 77483.88 | 99.626755 | 0 | 217.3847 | 0 | 220 | 0 | 0 | 0 | 0 | 15.4888 | 0 | 0 | 0 | 0 | 0 | 15.496 | 0 | 30 | 5 | 0.71362 | 30 | 0 | 0 | 100 | 0 | 0 | 0.08 | 8.9288 | 24.8536 | 7.9025 | 0.24371 | 0.84113 | 24.6438 | 0.029278 | 0.001286 | 0.91572 | 0.001178 | 6.8597 | 6.0378
2022-11-22 08:28:05.609 | 77490.08 | 99.616264 | 0 | 217.2216 | 0 | 220 | 0 | 0 | 0 | 0 | 15.4888 | 0 | 0 | 0 | 0 | 0 | 15.4873 | 0 | 30 | 5 | 0.71451 | 30 | 0 | 0 | 100 | 0 | 0 | 0.08 | 8.9282 | 24.8538 | 7.8934 | 0.24444 | 0.84114 | 24.6438 | 0.029279 | 0.001286 | 0.91573 | 0.001178 | 6.8595 | 6.0379
2022-11-22 08:28:11.804 | 77496.27 | 99.61452 | 0 | 217.0549 | 0 | 220 | 0 | 0 | 0 | 0 | 15.4888 | 0 | 0 | 0 | 0 | 0 | 15.4866 | 0 | 30 | 5 | 0.71466 | 30 | 0 | 0 | 100 | 0 | 0 | 0.08 | 8.9299 | 24.853 | 7.8888 | 0.24408 | 0.84111 | 24.6331 | 0.029279 | 0.001286 | 0.91573 | 0.001178 | 6.8599 | 6.038
2022-11-22 08:28:17.970 | 77502.44 | 99.611015 | 0 | 216.8992 | 0 | 220 | 0 | 0 | 0 | 0 | 15.4888 | 0 | 0 | 0 | 0 | 0 | 15.5002 | 0 | 30 | 5 | 0.71496 | 30 | 0 | 0 | 100 | 0 | 0 | 0.08 | 8.9291 | 24.8537 | 7.9025 | 0.24365 | 0.84112 | 24.6331 | 0.029277 | 0.001286 | 0.9157 | 0.001178 | 6.8608 | 6.0391
2022-11-22 08:28:24.183 | 77508.65 | 99.621506 | 0 | 216.6993 | 0 | 220 | 0 | 0 | 0 | 0 | 15.4888 | 0 | 0 | 0 | 0 | 0 | 15.4966 | 0 | 30 | 5 | 0.71406 | 30 | 0 | 0 | 100 | 0 | 0 | 0.08 | 8.9282 | 24.854 | 7.8934 | 0.24416 | 0.84114 | 24.6438 | 0.029279 | 0.001286 | 0.91571 | 0.001178 | 6.86 | 6.0381
2022-11-22 08:28:30.398 | 77514.87 | 99.64948 | 0 | 216.5511 | 0 | 220 | 0 | 0 | 0 | 0 | 15.4888 | 0 | 0 | 0 | 0 | 0 | 15.4926 | 0 | 30 | 5 | 0.71168 | 30 | 0 | 0 | 100 | 0 | 0 | 0.08 | 8.928 | 24.8541 | 7.8949 | 0.24394 | 0.84114 | 24.6198 | 0.029278 | 0.001286 | 0.9157 | 0.001178 | 6.8609 | 6.039
2022-11-22 08:28:36.565 | 77521.04 | 99.64424 | 0 | 216.3954 | 0 | 219 | 0 | 0 | 0 | 0 | 15.4888 | 0 | 0 | 0 | 0 | 0 | 15.4848 | 0 | 30 | 5 | 0.71213 | 30 | 0 | 0 | 100 | 0 | 0 | 0.08 | 8.9267 | 24.8545 | 7.8995 | 0.24452 | 0.84116 | 24.6491 | 0.029278 | 0.001286 | 0.9157 | 0.001178 | 6.86 | 6.0381
2022-11-22 08:28:42.778 | 77527.25 | 99.61452 | 0 | 216.2509 | 0 | 219 | 0 | 0 | 0 | 0 | 15.4888 | 0 | 0 | 0 | 0 | 0 | 15.4945 | 0 | 30 | 5 | 0.71466 | 30 | 0 | 0 | 100 | 0 | 0 | 0.08 | 8.9268 | 24.8546 | 7.8949 | 0.24406 | 0.84116 | 24.6278 | 0.029278 | 0.001286 | 0.91569 | 0.001178 | 6.8601 | 6.0383
2022-11-22 08:28:49.003 | 77533.47 | 99.60752 | 0 | 216.0436 | 0 | 219 | 0 | 0 | 0 | 0 | 15.4888 | 0 | 0 | 0 | 0 | 0 | 15.4835 | 0 | 30 | 5 | 0.71526 | 30 | 0 | 0 | 100 | 0 | 0 | 0.08 | 8.9287 | 24.8537 | 7.8995 | 0.24428 | 0.84113 | 24.6331 | 0.029278 | 0.001286 | 0.91572 | 0.001178 | 6.8598 | 6.0378
2022-11-22 08:28:55.190 | 77539.66 | 99.6285 | 0 | 215.888 | 0 | 219 | 0 | 0 | 0 | 0 | 15.4888 | 0 | 0 | 0 | 0 | 0 | 15.4891 | 0 | 30 | 5 | 0.71347 | 30 | 0 | 0 | 100 | 0 | 0 | 0.08 | 8.9278 | 24.8543 | 7.8781 | 0.24335 | 0.84115 | 24.6144 | 0.029278 | 0.001286 | 0.91569 | 0.001178 | 6.8588 | 6.0367
2022-11-22 08:29:01.402 | 77545.87 | 99.626755 | 0 | 215.7323 | 0 | 219 | 0 | 0 | 0 | 0 | 15.4888 | 0 | 0 | 0 | 0 | 0 | 15.4846 | 0 | 30 | 5 | 0.71362 | 30 | 0 | 0 | 100 | 0 | 0 | 0.08 | 8.9274 | 24.8544 | 7.8888 | 0.24376 | 0.84115 | 24.6198 | 0.029278 | 0.001286 | 0.9157 | 0.001178 | 6.86 | 6.0381
2022-11-22 08:29:07.563 | 77552.03 | 99.61976 | 0 | 215.5952 | 0 | 219 | 0 | 0 | 0 | 0 | 15.4888 | 0 | 0 | 0 | 0 | 0 | 15.4903 | 0 | 30 | 5 | 0.71421 | 30 | 0 | 0 | 100 | 0 | 0 | 0.08 | 8.9295 | 24.8534 | 7.901 | 0.24394 | 0.84112 | 24.6064 | 0.029278 | 0.001286 | 0.91571 | 0.001178 | 6.8595 | 6.0374
2022-11-22 08:29:13.777 | 77558.25 | 99.59354 | 0 | 215.3875 | 0 | 218 | 0 | 0 | 0 | 0 | 15.4888 | 0 | 0 | 0 | 0 | 0 | 15.4919 | 0 | 30 | 5 | 0.71645 | 30 | 0 | 0 | 100 | 0 | 0 | 0.08 | 8.9276 | 24.8543 | 7.8949 | 0.24394 | 0.84115 | 24.6198 | 0.029277 | 0.001286 | 0.91567 | 0.001178 | 6.8601 | 6.0379
2022-11-22 08:29:19.986 | 77564.46 | 99.58654 | 0 | 215.2356 | 0 | 218 | 0 | 0 | 0 | 0 | 15.4888 | 0 | 0 | 0 | 0 | 0 | 15.4836 | 0 | 30 | 5 | 0.71704 | 30 | 0 | 0 | 100 | 0 | 0 | 0.08 | 8.9268 | 24.8547 | 7.8949 | 0.24391 | 0.84116 | 24.6171 | 0.029278 | 0.001286 | 0.91568 | 0.001178 | 6.8597 | 6.0375
2022-11-22 08:29:26.191 | 77570.66 | 99.6355 | 0 | 215.0763 | 0 | 218 | 0 | 0 | 0 | 0 | 15.4888 | 0 | 0 | 0 | 0 | 0 | 15.4939 | 0 | 30 | 5 | 0.71287 | 30 | 0 | 0 | 100 | 0 | 0 | 0.08 | 8.9278 | 24.8543 | 7.8903 | 0.24365 | 0.84115 | 24.6091 | 0.029278 | 0.001286 | 0.91567 | 0.001178 | 6.8603 | 6.038
2022-11-22 08:29:32.391 | 77576.86 | 99.626755 | 0 | 214.8835 | 0 | 218 | 0 | 0 | 0 | 0 | 15.4888 | 0 | 0 | 0 | 0 | 0 | 15.4799 | 0 | 30 | 5 | 0.71362 | 30 | 0 | 0 | 100 | 0 | 0 | 0.08 | 8.9282 | 24.8542 | 7.9041 | 0.24363 | 0.84114 | 24.6144 | 0.029278 | 0.001286 | 0.91569 | 0.001178 | 6.8599 | 6.0375
2022-11-22 08:29:38.591 | 77583.06 | 99.61976 | 0 | 214.7501 | 0 | 218 | 0 | 0 | 0 | 0 | 15.4888 | 0 | 0 | 0 | 0 | 0 | 15.486 | 0 | 30 | 5 | 0.71421 | 30 | 0 | 0 | 100 | 0 | 0 | 0.08 | 8.9271 | 24.8544 | 7.8949 | 0.24397 | 0.84116 | 24.6198 | 0.029278 | 0.001286 | 0.91568 | 0.001178 | 6.8587 | 6.0369
2022-11-22 08:29:44.789 | 77589.26 | 99.61976 | 0 | 214.5944 | 0 | 218 | 0 | 0 | 0 | 0 | 15.4888 | 0 | 0 | 0 | 0 | 0 | 15.4838 | 0 | 30 | 5 | 0.71421 | 30 | 0 | 0 | 100 | 0 | 0 | 0.08 | 8.9273 | 24.8545 | 7.8949 | 0.24385 | 0.84115 | 24.6064 | 0.029277 | 0.001286 | 0.91567 | 0.001178 | 6.8582 | 6.0358
2022-11-22 08:29:50.974 | 77595.44 | 99.64424 | 0 | 214.4352 | 0 | 217 | 0 | 0 | 0 | 0 | 15.4888 | 0 | 0 | 0 | 0 | 0 | 15.4832 | 0 | 30 | 5 | 0.71213 | 30 | 0 | 0 | 100 | 0 | 0 | 0.08 | 8.9269 | 24.8548 | 7.901 | 0.24386 | 0.84116 | 24.593 | 0.029278 | 0.001286 | 0.91569 | 0.001178 | 6.8601 | 6.0378
2022-11-22 08:29:57.158 | 77601.63 | 99.63375 | 0 | 214.2422 | 0 | 217 | 0 | 0 | 0 | 0 | 15.4888 | 0 | 0 | 0 | 0 | 0 | 15.4936 | 0 | 30 | 5 | 0.71302 | 30 | 0 | 0 | 100 | 0 | 0 | 0.08 | 8.9257 | 24.8552 | 7.8888 | 0.24402 | 0.84118 | 24.6171 | 0.029277 | 0.001286 | 0.91566 | 0.001178 | 6.8586 | 6.0364
2022-11-22 08:30:03.326 | 77607.8 | 99.616264 | 0 | 214.0831 | 0 | 217 | 0 | 0 | 0 | 0 | 15.4888 | 0 | 0 | 0 | 0 | 0 | 15.492 | 0 | 30 | 5 | 0.71451 | 30 | 0 | 0 | 100 | 0 | 0 | 0.08 | 8.927 | 24.8547 | 7.9117 | 0.24415 | 0.84116 | 24.5984 | 0.029278 | 0.001286 | 0.91568 | 0.001178 | 6.8579 | 6.0359
2022-11-22 08:30:09.542 | 77614.01 | 99.647736 | 0 | 213.9459 | 0 | 217 | 0 | 0 | 0 | 0 | 15.4888 | 0 | 0 | 0 | 0 | 0 | 15.4845 | 0 | 30 | 5 | 0.71183 | 30 | 0 | 0 | 100 | 0 | 0 | 0.08 | 8.9262 | 24.8552 | 7.9193 | 0.24419 | 0.84117 | 24.585 | 0.029277 | 0.001286 | 0.91565 | 0.001178 | 6.8595 | 6.0374
2022-11-22 08:30:15.720 | 77620.19 | 99.58479 | 0 | 213.8013 | 0 | 217 | 0 | 0 | 0 | 0 | 15.4888 | 0 | 0 | 0 | 0 | 0 | 15.4894 | 0 | 30 | 5 | 0.71719 | 30 | 0 | 0 | 100 | 0 | 0 | 0.08 | 8.9273 | 24.8545 | 7.8918 | 0.2437 | 0.84115 | 24.6091 | 0.029276 | 0.001286 | 0.91565 | 0.001178 | 6.8594 | 6.0372
2022-11-22 08:30:21.904 | 77626.37 | 99.64424 | 0 | 213.6124 | 0 | 217 | 0 | 0 | 0 | 0 | 15.4888 | 0 | 0 | 0 | 0 | 0 | 15.4944 | 0 | 30 | 5 | 0.71213 | 30 | 0 | 0 | 100 | 0 | 0 | 0.08 | 8.9261 | 24.8552 | 7.9132 | 0.24408 | 0.84117 | 24.5904 | 0.029277 | 0.001286 | 0.91565 | 0.001178 | 6.8582 | 6.0361
2022-11-22 08:30:28.092 | 77632.56 | 99.64948 | 0 | 213.453 | 0 | 217 | 0 | 0 | 0 | 0 | 15.4888 | 0 | 0 | 0 | 0 | 0 | 15.4836 | 0 | 30 | 5 | 0.71168 | 30 | 0 | 0 | 100 | 0 | 0 | 0.08 | 8.9262 | 24.8551 | 7.9041 | 0.24403 | 0.84117 | 24.6064 | 0.029276 | 0.001286 | 0.91563 | 0.001178 | 6.8591 | 6.0364
2022-11-22 08:30:34.269 | 77638.74 | 99.58129 | 0 | 213.3083 | 0 | 216 | 0 | 0 | 0 | 0 | 15.4888 | 0 | 0 | 0 | 0 | 0 | 15.49 | 0 | 30 | 5 | 0.71749 | 30 | 0 | 0 | 100 | 0 | 0 | 0.08 | 8.9272 | 24.8546 | 7.9117 | 0.24427 | 0.84115 | 24.6064 | 0.029276 | 0.001286 | 0.91565 | 0.001178 | 6.8591 | 6.0368
2022-11-22 08:30:40.466 | 77644.94 | 99.621506 | 0 | 213.1638 | 0 | 216 | 0 | 0 | 0 | 0 | 15.4888 | 0 | 0 | 0 | 0 | 0 | 15.4857 | 0 | 30 | 5 | 0.71406 | 30 | 0 | 0 | 100 | 0 | 0 | 0.08 | 8.9274 | 24.8548 | 7.9025 | 0.24336 | 0.84115 | 24.5637 | 0.029276 | 0.001286 | 0.91565 | 0.001178 | 6.8585 | 6.0361
2022-11-22 08:30:46.626 | 77651.1 | 99.56556 | 0 | 212.9638 | 0 | 216 | 0 | 0 | 0 | 0 | 15.4888 | 0 | 0 | 0 | 0 | 0 | 15.4822 | 0 | 30 | 5 | 0.71883 | 30 | 0 | 0 | 100 | 0 | 0 | 0.08 | 8.9263 | 24.8553 | 7.8934 | 0.24324 | 0.84117 | 24.5744 | 0.029278 | 0.001286 | 0.91567 | 0.001178 | 6.8584 | 6.036
2022-11-22 08:30:52.840 | 77657.31 | 99.63025 | 0 | 212.8266 | 0 | 216 | 0 | 0 | 0 | 0 | 15.4888 | 0 | 0 | 0 | 0 | 0 | 15.4897 | 0 | 30 | 5 | 0.71332 | 30 | 0 | 0 | 100 | 0 | 0 | 0.08 | 8.9265 | 24.8553 | 7.9086 | 0.24348 | 0.84117 | 24.5583 | 0.029277 | 0.001286 | 0.91565 | 0.001178 | 6.8578 | 6.0353
2022-11-22 08:30:59.022 | 77663.49 | 99.58129 | 0 | 212.6782 | 0 | 216 | 0 | 0 | 0 | 0 | 15.4888 | 0 | 0 | 0 | 0 | 0 | 15.4891 | 0 | 30 | 5 | 0.71749 | 30 | 0 | 0 | 100 | 0 | 0 | 0.08 | 8.926 | 24.8553 | 7.9041 | 0.24384 | 0.84118 | 24.593 | 0.029276 | 0.001286 | 0.91563 | 0.001178 | 6.8583 | 6.036
2022-11-22 08:31:05.228 | 77669.7 | 99.61801 | 0 | 212.5336 | 0 | 216 | 0 | 0 | 0 | 0 | 15.4888 | 0 | 0 | 0 | 0 | 0 | 15.4875 | 0 | 30 | 5 | 0.71436 | 30 | 0 | 0 | 100 | 0 | 0 | 0.08 | 8.9259 | 24.8555 | 7.8979 | 0.24322 | 0.84118 | 24.5637 | 0.029276 | 0.001286 | 0.91563 | 0.001178 | 6.8581 | 6.0355
2022-11-22 08:31:11.408 | 77675.88 | 99.63025 | 0 | 212.3335 | 0 | 215 | 0 | 0 | 0 | 0 | 15.4888 | 0 | 0 | 0 | 0 | 0 | 15.4881 | 0 | 30 | 5 | 0.71332 | 30 | 0 | 0 | 100 | 0 | 0 | 0.08 | 8.9268 | 24.855 | 7.9208 | 0.24326 | 0.84116 | 24.5824 | 0.029275 | 0.001286 | 0.91562 | 0.001178 | 6.8593 | 6.0367
2022-11-22 08:31:17.590 | 77682.06 | 99.60227 | 0 | 212.1965 | 0 | 215 | 0 | 0 | 0 | 0 | 15.4888 | 0 | 0 | 0 | 0 | 0 | 15.485 | 0 | 30 | 5 | 0.7157 | 30 | 0 | 0 | 100 | 0 | 0 | 0.08 | 8.9264 | 24.8555 | 7.9224 | 0.24288 | 0.84117 | 24.5583 | 0.029276 | 0.001286 | 0.91563 | 0.001178 | 6.8594 | 6.0366
2022-11-22 08:31:23.789 | 77688.26 | 99.63375 | 0 | 212.0407 | 0 | 215 | 0 | 0 | 0 | 0 | 15.4888 | 0 | 0 | 0 | 0 | 0 | 15.491 | 0 | 30 | 5 | 0.71302 | 30 | 0 | 0 | 100 | 0 | 0 | 0.08 | 8.9261 | 24.8554 | 7.8949 | 0.24361 | 0.84117 | 24.5503 | 0.029276 | 0.001286 | 0.91562 | 0.001178 | 6.8578 | 6.0351
2022-11-22 08:31:30.001 | 77694.47 | 99.59528 | 0 | 211.8962 | 0 | 215 | 0 | 0 | 0 | 0 | 15.4888 | 0 | 0 | 0 | 0 | 0 | 15.4915 | 0 | 30 | 5 | 0.7163 | 30 | 0 | 0 | 100 | 0 | 0 | 0.08 | 8.9275 | 24.8548 | 7.9178 | 0.24301 | 0.84115 | 24.593 | 0.029276 | 0.001286 | 0.91563 | 0.001178 | 6.8583 | 6.0356
2022-11-22 08:31:36.221 | 77700.69 | 99.61801 | 0 | 211.6997 | 0 | 215 | 0 | 0 | 0 | 0 | 15.4888 | 0 | 0 | 0 | 0 | 0 | 15.4917 | 0 | 30 | 5 | 0.71436 | 30 | 0 | 0 | 100 | 0 | 0 | 0.08 | 8.927 | 24.8551 | 7.9102 | 0.2433 | 0.84116 | 24.5824 | 0.029275 | 0.001286 | 0.91562 | 0.001178 | 6.8586 | 6.036
2022-11-22 08:31:42.417 | 77706.89 | 99.600525 | 0 | 211.5552 | 0 | 215 | 0 | 0 | 0 | 0 | 15.4888 | 0 | 0 | 0 | 0 | 0 | 15.4854 | 0 | 30 | 5 | 0.71585 | 30 | 0 | 0 | 100 | 0 | 0 | 0.08 | 8.9295 | 24.8538 | 7.9086 | 0.24344 | 0.84112 | 24.5557 | 0.029276 | 0.001286 | 0.91565 | 0.001178 | 6.8586 | 6.036
2022-11-22 08:31:48.576 | 77713.05 | 99.62325 | 0 | 211.4069 | 0 | 214 | 0 | 0 | 0 | 0 | 15.4888 | 0 | 0 | 0 | 0 | 0 | 15.4871 | 0 | 30 | 5 | 0.71391 | 30 | 0 | 0 | 100 | 0 | 0 | 0.08 | 8.9249 | 24.8559 | 7.9056 | 0.24361 | 0.84119 | 24.5744 | 0.029276 | 0.001286 | 0.91561 | 0.001178 | 6.8586 | 6.0363
2022-11-22 08:31:54.764 | 77719.23 | 99.58479 | 0 | 211.2514 | 0 | 214 | 0 | 0 | 0 | 0 | 15.4888 | 0 | 0 | 0 | 0 | 0 | 15.4876 | 0 | 30 | 5 | 0.71719 | 30 | 0 | 0 | 100 | 0 | 0 | 0.08 | 8.9258 | 24.8557 | 7.9041 | 0.24322 | 0.84118 | 24.5503 | 0.029277 | 0.001286 | 0.91563 | 0.001178 | 6.8582 | 6.0357
2022-11-22 08:32:00.960 | 77725.43 | 99.5743 | 0 | 211.0773 | 0 | 214 | 0 | 0 | 0 | 0 | 15.4888 | 0 | 0 | 0 | 0 | 0 | 15.497 | 0 | 30 | 5 | 0.71809 | 30 | 0 | 0 | 100 | 0 | 0 | 0.08 | 8.9252 | 24.8559 | 7.9056 | 0.2435 | 0.84119 | 24.5663 | 0.029276 | 0.001286 | 0.91562 | 0.001178 | 6.8578 | 6.0351
2022-11-22 08:32:07.164 | 77731.63 | 99.62501 | 0 | 210.9216 | 0 | 214 | 0 | 0 | 0 | 0 | 15.4888 | 0 | 0 | 0 | 0 | 0 | 15.4895 | 0 | 30 | 5 | 0.71377 | 30 | 0 | 0 | 100 | 0 | 0 | 0.08 | 8.9263 | 24.8553 | 7.9086 | 0.24359 | 0.84117 | 24.5663 | 0.029275 | 0.001286 | 0.9156 | 0.001178 | 6.858 | 6.035
2022-11-22 08:32:13.377 | 77737.85 | 99.59703 | 0 | 210.7695 | 0 | 214 | 0 | 0 | 0 | 0 | 15.4888 | 0 | 0 | 0 | 0 | 0 | 15.4893 | 0 | 30 | 5 | 0.71615 | 30 | 0 | 0 | 100 | 0 | 0 | 0.08 | 8.9253 | 24.8559 | 7.9147 | 0.24351 | 0.84119 | 24.5477 | 0.029275 | 0.001286 | 0.91559 | 0.001178 | 6.8583 | 6.0357
2022-11-22 08:32:19.563 | 77744.03 | 99.63025 | 0 | 210.6399 | 0 | 214 | 0 | 0 | 0 | 0 | 15.4888 | 0 | 0 | 0 | 0 | 0 | 15.4913 | 0 | 30 | 5 | 0.71332 | 30 | 0 | 0 | 100 | 0 | 0 | 0.08 | 8.9253 | 24.8559 | 7.9208 | 0.24366 | 0.84119 | 24.545 | 0.029275 | 0.001286 | 0.91559 | 0.001178 | 6.8596 | 6.0368
2022-11-22 08:32:25.751 | 77750.22 | 99.60403 | 0 | 210.436 | 0 | 213 | 0 | 0 | 0 | 0 | 15.4888 | 0 | 0 | 0 | 0 | 0 | 15.4928 | 0 | 30 | 5 | 0.71555 | 30 | 0 | 0 | 100 | 0 | 0 | 0.08 | 8.9269 | 24.8553 | 7.9254 | 0.24337 | 0.84116 | 24.5156 | 0.029275 | 0.001286 | 0.9156 | 0.001178 | 6.8574 | 6.0345
2022-11-22 08:32:31.926 | 77756.4 | 99.64074 | 0 | 210.2989 | 0 | 213 | 0 | 0 | 0 | 0 | 15.4888 | 0 | 0 | 0 | 0 | 0 | 15.4827 | 0 | 30 | 5 | 0.71242 | 30 | 0 | 0 | 100 | 0 | 0 | 0.08 | 8.9258 | 24.8559 | 7.9071 | 0.24293 | 0.84118 | 24.5236 | 0.029275 | 0.001286 | 0.9156 | 0.001178 | 6.8576 | 6.0348
2022-11-22 08:32:38.140 | 77762.61 | 99.616264 | 0 | 210.158 | 0 | 213 | 0 | 0 | 0 | 0 | 15.4888 | 0 | 0 | 0 | 0 | 0 | 15.4883 | 0 | 30 | 5 | 0.71451 | 30 | 0 | 0 | 100 | 0 | 0 | 0.08 | 8.9255 | 24.8561 | 7.9086 | 0.24286 | 0.84118 | 24.5156 | 0.029275 | 0.001286 | 0.9156 | 0.001178 | 6.8593 | 6.0362
2022-11-22 08:32:44.333 | 77768.8 | 99.61276 | 0 | 209.9728 | 0 | 213 | 0 | 0 | 0 | 0 | 15.4888 | 0 | 0 | 0 | 0 | 0 | 15.4922 | 0 | 30 | 5 | 0.71481 | 30 | 0 | 0 | 100 | 0 | 0 | 0.08 | 8.9266 | 24.8555 | 7.9193 | 0.24317 | 0.84116 | 24.5637 | 0.029275 | 0.001286 | 0.91559 | 0.001178 | 6.8589 | 6.0361
2022-11-22 08:32:50.530 | 77775 | 99.64948 | 0 | 209.817 | 0 | 213 | 0 | 0 | 0 | 0 | 15.4888 | 0 | 0 | 0 | 0 | 0 | 15.486 | 0 | 30 | 5 | 0.71168 | 30 | 0 | 0 | 100 | 0 | 0 | 0.08 | 8.9261 | 24.8555 | 7.9041 | 0.24344 | 0.84117 | 24.545 | 0.029274 | 0.001286 | 0.91559 | 0.001178 | 6.8584 | 6.0357
2022-11-22 08:32:56.752 | 77781.22 | 99.62501 | 0 | 209.6798 | 0 | 213 | 0 | 0 | 0 | 0 | 15.4888 | 0 | 0 | 0 | 0 | 0 | 15.4856 | 0 | 30 | 5 | 0.71377 | 30 | 0 | 0 | 100 | 0 | 0 | 0.08 | 8.926 | 24.8555 | 7.9224 | 0.24355 | 0.84117 | 24.5156 | 0.029275 | 0.001286 | 0.9156 | 0.001178 | 6.8577 | 6.0347
2022-11-22 08:33:02.934 | 77787.4 | 99.616264 | 0 | 209.5242 | 0 | 213 | 0 | 0 | 0 | 0 | 15.4888 | 0 | 0 | 0 | 0 | 0 | 15.4924 | 0 | 30 | 5 | 0.71451 | 30 | 0 | 0 | 100 | 0 | 0 | 0.08 | 8.9263 | 24.8555 | 7.933 | 0.24335 | 0.84117 | 24.5076 | 0.029275 | 0.001286 | 0.91559 | 0.001178 | 6.8582 | 6.0349
2022-11-22 08:33:09.118 | 77793.59 | 99.62501 | 0 | 209.3351 | 0 | 212 | 0 | 0 | 0 | 0 | 15.4888 | 0 | 0 | 0 | 0 | 0 | 15.4819 | 0 | 30 | 5 | 0.71377 | 30 | 0 | 0 | 100 | 0 | 0 | 0.08 | 8.9254 | 24.8563 | 7.8995 | 0.24231 | 0.84118 | 24.5076 | 0.029274 | 0.001286 | 0.91557 | 0.001178 | 6.8582 | 6.0353
2022-11-22 08:33:15.318 | 77799.79 | 99.60227 | 0 | 209.1942 | 0 | 212 | 0 | 0 | 0 | 0 | 15.4888 | 0 | 0 | 0 | 0 | 0 | 15.4769 | 0 | 30 | 5 | 0.7157 | 30 | 0 | 0 | 100 | 0 | 0 | 0.08 | 8.9262 | 24.8558 | 7.9208 | 0.24257 | 0.84117 | 24.545 | 0.029274 | 0.001286 | 0.91557 | 0.001178 | 6.8583 | 6.0351
2022-11-22 08:33:21.520 | 77805.99 | 99.64599 | 0 | 209.0421 | 0 | 212 | 0 | 0 | 0 | 0 | 15.4888 | 0 | 0 | 0 | 0 | 0 | 15.4843 | 0 | 30 | 5 | 0.71198 | 30 | 0 | 0 | 100 | 0 | 0 | 0.08 | 8.9257 | 24.8558 | 7.9041 | 0.24306 | 0.84118 | 24.5396 | 0.029275 | 0.001286 | 0.91557 | 0.001178 | 6.8577 | 6.0345
2022-11-22 08:33:27.706 | 77812.18 | 99.59528 | 0 | 208.9088 | 0 | 212 | 0 | 0 | 0 | 0 | 15.4888 | 0 | 0 | 0 | 0 | 0 | 15.5036 | 0 | 30 | 5 | 0.7163 | 30 | 0 | 0 | 100 | 0 | 0 | 0.08 | 8.925 | 24.8561 | 7.9208 | 0.24366 | 0.84119 | 24.545 | 0.029275 | 0.001286 | 0.91558 | 0.001178 | 6.8572 | 6.0342
2022-11-22 08:33:33.862 | 77818.33 | 99.600525 | 0 | 208.716 | 0 | 212 | 0 | 0 | 0 | 0 | 15.4888 | 0 | 0 | 0 | 0 | 0 | 15.4847 | 0 | 30 | 5 | 0.71585 | 30 | 0 | 0 | 100 | 0 | 0 | 0.08 | 8.925 | 24.8563 | 7.9117 | 0.24283 | 0.84119 | 24.5076 | 0.029274 | 0.001286 | 0.91556 | 0.001178 | 6.8569 | 6.0337
2022-11-22 08:33:40.024 | 77824.49 | 99.63899 | 0 | 208.5751 | 0 | 212 | 0 | 0 | 0 | 0 | 15.4888 | 0 | 0 | 0 | 0 | 0 | 15.4952 | 0 | 30 | 5 | 0.71257 | 30 | 0 | 0 | 100 | 0 | 0 | 0.08 | 8.925 | 24.8563 | 7.9163 | 0.24321 | 0.84119 | 24.5236 | 0.029274 | 0.001286 | 0.91556 | 0.001178 | 6.8583 | 6.0352
2022-11-22 08:33:46.246 | 77830.72 | 99.59354 | 0 | 208.4379 | 0 | 211 | 0 | 0 | 0 | 0 | 15.4888 | 0 | 0 | 0 | 0 | 0 | 15.4824 | 0 | 30 | 5 | 0.71645 | 30 | 0 | 0 | 100 | 0 | 0 | 0.08 | 8.9257 | 24.856 | 7.9178 | 0.24294 | 0.84118 | 24.5023 | 0.029274 | 0.001286 | 0.91556 | 0.001178 | 6.8588 | 6.0357
2022-11-22 08:33:52.432 | 77836.9 | 99.583046 | 0 | 208.3044 | 0 | 211 | 0 | 0 | 0 | 0 | 15.4888 | 0 | 0 | 0 | 0 | 0 | 15.4888 | 0 | 30 | 5 | 0.71734 | 30 | 0 | 0 | 100 | 0 | 0 | 0.08 | 8.9259 | 24.856 | 7.901 | 0.24243 | 0.84118 | 24.5023 | 0.029275 | 0.001286 | 0.91558 | 0.001178 | 6.8584 | 6.0352
2022-11-22 08:33:58.642 | 77843.11 | 99.631996 | 0 | 208.108 | 0 | 211 | 0 | 0 | 0 | 0 | 15.4888 | 0 | 0 | 0 | 0 | 0 | 15.4885 | 0 | 30 | 5 | 0.71317 | 30 | 0 | 0 | 100 | 0 | 0 | 0.08 | 8.9255 | 24.8561 | 7.9132 | 0.24296 | 0.84118 | 24.5129 | 0.029275 | 0.001286 | 0.91558 | 0.001178 | 6.8572 | 6.0342
2022-11-22 08:34:04.805 | 77849.27 | 99.626755 | 0 | 207.967 | 0 | 211 | 0 | 0 | 0 | 0 | 15.4888 | 0 | 0 | 0 | 0 | 0 | 15.4964 | 0 | 30 | 5 | 0.71362 | 30 | 0 | 0 | 100 | 0 | 0 | 0.08 | 8.9251 | 24.8561 | 7.9163 | 0.24332 | 0.84119 | 24.5316 | 0.029274 | 0.001286 | 0.91556 | 0.001178 | 6.8579 | 6.0349
2022-11-22 08:34:11.022 | 77855.49 | 99.58479 | 0 | 207.8001 | 0 | 211 | 0 | 0 | 0 | 0 | 15.4888 | 0 | 0 | 0 | 0 | 0 | 15.4916 | 0 | 30 | 5 | 0.71719 | 30 | 0 | 0 | 100 | 0 | 0 | 0.08 | 8.9236 | 24.8573 | 7.9163 | 0.24243 | 0.84122 | 24.4702 | 0.029274 | 0.001286 | 0.91554 | 0.001178 | 6.8578 | 6.0344
2022-11-22 08:34:17.203 | 77861.67 | 99.61276 | 0 | 207.6705 | 0 | 211 | 0 | 0 | 0 | 0 | 15.4888 | 0 | 0 | 0 | 0 | 0 | 15.4884 | 0 | 30 | 5 | 0.71481 | 30 | 0 | 0 | 100 | 0 | 0 | 0.08 | 8.9274 | 24.8555 | 7.9132 | 0.2423 | 0.84115 | 24.4675 | 0.029273 | 0.001286 | 0.91556 | 0.001178 | 6.8575 | 6.0343
2022-11-22 08:34:23.392 | 77867.86 | 99.626755 | 0 | 207.4775 | 0 | 211 | 0 | 0 | 0 | 0 | 15.4888 | 0 | 0 | 0 | 0 | 0 | 15.4885 | 0 | 30 | 5 | 0.71362 | 30 | 0 | 0 | 100 | 0 | 0 | 0.08 | 8.9236 | 24.8572 | 7.9178 | 0.24322 | 0.84122 | 24.5023 | 0.029274 | 0.001286 | 0.91553 | 0.001178 | 6.8573 | 6.0336
2022-11-22 08:34:29.569 | 77874.04 | 99.600525 | 0 | 207.3405 | 0 | 210 | 0 | 0 | 0 | 0 | 15.4888 | 0 | 0 | 0 | 0 | 0 | 15.4912 | 0 | 30 | 5 | 0.71585 | 30 | 0 | 0 | 100 | 0 | 0 | 0.08 | 8.9258 | 24.8561 | 7.9285 | 0.24263 | 0.84118 | 24.5049 | 0.029273 | 0.001286 | 0.91554 | 0.001178 | 6.8564 | 6.0335
2022-11-22 08:34:35.752 | 77880.22 | 99.579544 | 0 | 207.2071 | 0 | 210 | 0 | 0 | 0 | 0 | 15.4888 | 0 | 0 | 0 | 0 | 0 | 15.4935 | 0 | 30 | 5 | 0.71764 | 30 | 0 | 0 | 100 | 0 | 0 | 0.08 | 8.9255 | 24.8564 | 7.9315 | 0.24263 | 0.84118 | 24.4408 | 0.029274 | 0.001286 | 0.91556 | 0.001178 | 6.858 | 6.0344
2022-11-22 08:34:41.924 | 77886.39 | 99.58129 | 0 | 207.0587 | 0 | 210 | 0 | 0 | 0 | 0 | 15.4888 | 0 | 0 | 0 | 0 | 0 | 15.4777 | 0 | 30 | 5 | 0.71749 | 30 | 0 | 0 | 100 | 0 | 0 | 0.08 | 8.9247 | 24.8568 | 7.9178 | 0.24249 | 0.8412 | 24.4809 | 0.029274 | 0.001286 | 0.91555 | 0.001178 | 6.8577 | 6.034
2022-11-22 08:34:48.124 | 77892.59 | 99.60403 | 0 | 206.8659 | 0 | 210 | 0 | 0 | 0 | 0 | 15.4888 | 0 | 0 | 0 | 0 | 0 | 15.4908 | 0 | 30 | 5 | 0.71555 | 30 | 0 | 0 | 100 | 0 | 0 | 0.08 | 8.9277 | 24.8554 | 7.9269 | 0.24275 | 0.84115 | 24.4569 | 0.029273 | 0.001286 | 0.91556 | 0.001178 | 6.8579 | 6.0346
2022-11-22 08:34:54.324 | 77898.79 | 99.62501 | 0 | 206.7436 | 0 | 210 | 0 | 0 | 0 | 0 | 15.4888 | 0 | 0 | 0 | 0 | 0 | 15.4821 | 0 | 30 | 5 | 0.71377 | 30 | 0 | 0 | 100 | 0 | 0 | 0.08 | 8.9252 | 24.8563 | 7.9239 | 0.24315 | 0.84119 | 24.4809 | 0.029274 | 0.001286 | 0.91556 | 0.001178 | 6.8576 | 6.0343
2022-11-22 08:35:00.510 | 77904.98 | 99.57081 | 0 | 206.5915 | 0 | 210 | 0 | 0 | 0 | 0 | 15.4888 | 0 | 0 | 0 | 0 | 0 | 15.4873 | 0 | 30 | 5 | 0.71838 | 30 | 0 | 0 | 100 | 0 | 0 | 0.08 | 8.9259 | 24.8565 | 7.901 | 0.24143 | 0.84118 | 24.4328 | 0.029274 | 0.001286 | 0.91556 | 0.001178 | 6.8574 | 6.034
2022-11-22 08:35:06.699 | 77911.17 | 99.58129 | 0 | 206.4357 | 0 | 209 | 0 | 0 | 0 | 0 | 15.4888 | 0 | 0 | 0 | 0 | 0 | 15.484 | 0 | 30 | 5 | 0.71749 | 30 | 0 | 0 | 100 | 0 | 0 | 0.08 | 8.9235 | 24.8573 | 7.9102 | 0.24236 | 0.84122 | 24.4782 | 0.029274 | 0.001286 | 0.91553 | 0.001178 | 6.8585 | 6.0345
2022-11-22 08:35:12.895 | 77917.37 | 99.60227 | 0 | 206.2689 | 0 | 209 | 0 | 0 | 0 | 0 | 15.4888 | 0 | 0 | 0 | 0 | 0 | 15.4899 | 0 | 30 | 5 | 0.7157 | 30 | 0 | 0 | 100 | 0 | 0 | 0.08 | 8.9246 | 24.857 | 7.9193 | 0.24222 | 0.8412 | 24.4489 | 0.029275 | 0.001286 | 0.91555 | 0.001178 | 6.8582 | 6.0344
2022-11-22 08:35:19.109 | 77923.58 | 99.60752 | 0 | 206.1132 | 0 | 209 | 0 | 0 | 0 | 0 | 15.4888 | 0 | 0 | 0 | 0 | 0 | 15.4785 | 0 | 30 | 5 | 0.71526 | 30 | 0 | 0 | 100 | 0 | 0 | 0.08 | 8.9258 | 24.8565 | 7.9254 | 0.24213 | 0.84118 | 24.4302 | 0.029274 | 0.001286 | 0.91554 | 0.001178 | 6.8568 | 6.0331
2022-11-22 08:35:25.340 | 77929.81 | 99.56381 | 0 | 205.9761 | 0 | 209 | 0 | 0 | 0 | 0 | 15.4888 | 0 | 0 | 0 | 0 | 0 | 15.4907 | 0 | 30 | 5 | 0.71898 | 30 | 0 | 0 | 100 | 0 | 0 | 0.08 | 8.9265 | 24.8561 | 7.9178 | 0.2419 | 0.84117 | 24.4302 | 0.029273 | 0.001286 | 0.91552 | 0.001178 | 6.8581 | 6.0341
2022-11-22 08:35:31.539 | 77936.01 | 99.590034 | 0 | 205.8352 | 0 | 209 | 0 | 0 | 0 | 0 | 15.4888 | 0 | 0 | 0 | 0 | 0 | 15.4893 | 0 | 30 | 5 | 0.71675 | 30 | 0 | 0 | 100 | 0 | 0 | 0.08 | 8.9257 | 24.8564 | 7.9285 | 0.24238 | 0.84118 | 24.4408 | 0.029273 | 0.001286 | 0.91553 | 0.001178 | 6.8572 | 6.0334
2022-11-22 08:35:37.740 | 77942.21 | 99.59703 | 0 | 205.6386 | 0 | 209 | 0 | 0 | 0 | 0 | 15.4888 | 0 | 0 | 0 | 0 | 0 | 15.4845 | 0 | 30 | 5 | 0.71615 | 30 | 0 | 0 | 100 | 0 | 0 | 0.08 | 8.9241 | 24.857 | 7.93 | 0.24297 | 0.84121 | 24.4782 | 0.029273 | 0.001286 | 0.91553 | 0.001178 | 6.857 | 6.0334
2022-11-22 08:35:43.959 | 77948.43 | 99.572556 | 0 | 205.4978 | 0 | 209 | 0 | 0 | 0 | 0 | 15.4888 | 0 | 0 | 0 | 0 | 0 | 15.4864 | 0 | 30 | 5 | 0.71824 | 30 | 0 | 0 | 100 | 0 | 0 | 0.08 | 8.9252 | 24.8565 | 7.9269 | 0.2428 | 0.84119 | 24.4729 | 0.029272 | 0.001286 | 0.91551 | 0.001178 | 6.8582 | 6.0342
2022-11-22 08:35:50.136 | 77954.61 | 99.61452 | 0 | 205.3642 | 0 | 208 | 0 | 0 | 0 | 0 | 15.4888 | 0 | 0 | 0 | 0 | 0 | 15.4939 | 0 | 30 | 5 | 0.71466 | 30 | 0 | 0 | 100 | 0 | 0 | 0.08 | 8.9261 | 24.8561 | 7.9269 | 0.2426 | 0.84117 | 24.4595 | 0.029273 | 0.001286 | 0.91553 | 0.001178 | 6.8573 | 6.0333
2022-11-22 08:35:56.331 | 77960.8 | 99.605774 | 0 | 205.1827 | 0 | 208 | 0 | 0 | 0 | 0 | 15.4888 | 0 | 0 | 0 | 0 | 0 | 15.4864 | 0 | 30 | 5 | 0.7154 | 30 | 0 | 0 | 100 | 0 | 0 | 0.08 | 8.9253 | 24.8566 | 7.933 | 0.24257 | 0.84119 | 24.4569 | 0.029273 | 0.001286 | 0.91552 | 0.001178 | 6.857 | 6.033
2022-11-22 08:36:02.502 | 77966.97 | 99.56731 | 0 | 205.0528 | 0 | 208 | 0 | 0 | 0 | 0 | 15.4888 | 0 | 0 | 0 | 0 | 0 | 15.4928 | 0 | 30 | 5 | 0.71868 | 30 | 0 | 0 | 100 | 0 | 0 | 0.08 | 8.9255 | 24.8567 | 7.9147 | 0.24261 | 0.84118 | 24.4489 | 0.029274 | 0.001286 | 0.91554 | 0.001178 | 6.8572 | 6.0331
2022-11-22 08:36:08.680 | 77973.15 | 99.579544 | 0 | 204.8971 | 0 | 208 | 0 | 0 | 0 | 0 | 15.4888 | 0 | 0 | 0 | 0 | 0 | 15.4909 | 0 | 30 | 5 | 0.71764 | 30 | 0 | 0 | 100 | 0 | 0 | 0.08 | 8.9232 | 24.8578 | 7.9163 | 0.24206 | 0.84122 | 24.4675 | 0.029273 | 0.001286 | 0.9155 | 0.001178 | 6.857 | 6.0327
2022-11-22 08:36:14.880 | 77979.35 | 99.58479 | 0 | 204.7637 | 0 | 208 | 0 | 0 | 0 | 0 | 15.4888 | 0 | 0 | 0 | 0 | 0 | 15.4905 | 0 | 30 | 5 | 0.71719 | 30 | 0 | 0 | 100 | 0 | 0 | 0.08 | 8.9237 | 24.8574 | 7.9193 | 0.24244 | 0.84121 | 24.4675 | 0.029273 | 0.001286 | 0.9155 | 0.001178 | 6.8581 | 6.0342
2022-11-22 08:36:21.074 | 77985.54 | 99.600525 | 0 | 204.5783 | 0 | 208 | 0 | 0 | 0 | 0 | 15.4888 | 0 | 0 | 0 | 0 | 0 | 15.4851 | 0 | 30 | 5 | 0.71585 | 30 | 0 | 0 | 100 | 0 | 0 | 0.08 | 8.9242 | 24.8571 | 7.933 | 0.24216 | 0.8412 | 24.3981 | 0.029272 | 0.001286 | 0.9155 | 0.001178 | 6.8578 | 6.0337
2022-11-22 08:36:27.282 | 77991.75 | 99.61976 | 0 | 204.4374 | 0 | 207 | 0 | 0 | 0 | 0 | 15.4888 | 0 | 0 | 0 | 0 | 0 | 15.4792 | 0 | 30 | 5 | 0.71421 | 30 | 0 | 0 | 100 | 0 | 0 | 0.08 | 8.925 | 24.8569 | 7.9514 | 0.24206 | 0.84119 | 24.4328 | 0.029272 | 0.001286 | 0.91549 | 0.001178 | 6.8576 | 6.0336
2022-11-22 08:36:33.483 | 77997.95 | 99.611015 | 0 | 204.2966 | 0 | 207 | 0 | 0 | 0 | 0 | 15.4888 | 0 | 0 | 0 | 0 | 0 | 15.4923 | 0 | 30 | 5 | 0.71496 | 30 | 0 | 0 | 100 | 0 | 0 | 0.08 | 8.9263 | 24.8562 | 7.9346 | 0.24245 | 0.84117 | 24.4328 | 0.029272 | 0.001286 | 0.91552 | 0.001178 | 6.8592 | 6.0348
2022-11-22 08:36:39.683 | 78004.15 | 99.58654 | 0 | 204.1447 | 0 | 207 | 0 | 0 | 0 | 0 | 15.4888 | 0 | 0 | 0 | 0 | 0 | 15.4932 | 0 | 30 | 5 | 0.71704 | 30 | 0 | 0 | 100 | 0 | 0 | 0.08 | 8.9245 | 24.857 | 7.9346 | 0.2426 | 0.8412 | 24.4435 | 0.029271 | 0.001286 | 0.91549 | 0.001178 | 6.8568 | 6.0325
2022-11-22 08:36:45.843 | 78010.31 | 99.56556 | 0 | 203.9668 | 0 | 207 | 0 | 0 | 0 | 0 | 15.4888 | 0 | 0 | 0 | 0 | 0 | 15.4897 | 0 | 30 | 5 | 0.71883 | 30 | 0 | 0 | 100 | 0 | 0 | 0.08 | 8.9241 | 24.8575 | 7.93 | 0.24192 | 0.84121 | 24.4061 | 0.029273 | 0.001286 | 0.91549 | 0.001178 | 6.8565 | 6.0325
2022-11-22 08:36:52.068 | 78016.54 | 99.56731 | 0 | 203.8298 | 0 | 207 | 0 | 0 | 0 | 0 | 15.4888 | 0 | 0 | 0 | 0 | 0 | 15.491 | 0 | 30 | 5 | 0.71868 | 30 | 0 | 0 | 100 | 0 | 0 | 0.08 | 8.9269 | 24.8561 | 7.933 | 0.24202 | 0.84116 | 24.4061 | 0.029272 | 0.001286 | 0.9155 | 0.001178 | 6.8591 | 6.0348
2022-11-22 08:36:58.276 | 78022.75 | 99.63899 | 0 | 203.6927 | 0 | 207 | 0 | 0 | 0 | 0 | 15.4888 | 0 | 0 | 0 | 0 | 0 | 15.4893 | 0 | 30 | 5 | 0.71257 | 30 | 0 | 0 | 100 | 0 | 0 | 0.08 | 8.9239 | 24.8577 | 7.9163 | 0.24143 | 0.84121 | 24.4008 | 0.029272 | 0.001286 | 0.91549 | 0.001178 | 6.8569 | 6.0327
2022-11-22 08:37:04.498 | 78028.97 | 99.60403 | 0 | 203.5555 | 0 | 207 | 0 | 0 | 0 | 0 | 15.4888 | 0 | 0 | 0 | 0 | 0 | 15.4886 | 0 | 30 | 5 | 0.71555 | 30 | 0 | 0 | 100 | 0 | 0 | 0.08 | 8.9265 | 24.8563 | 7.9269 | 0.24187 | 0.84117 | 24.4088 | 0.029271 | 0.001286 | 0.91549 | 0.001178 | 6.8564 | 6.0323
2022-11-22 08:37:10.674 | 78035.14 | 99.59703 | 0 | 203.3889 | 0 | 206 | 0 | 0 | 0 | 0 | 15.4888 | 0 | 0 | 0 | 0 | 0 | 15.4817 | 0 | 30 | 5 | 0.71615 | 30 | 0 | 0 | 100 | 0 | 0 | 0.08 | 8.925 | 24.8569 | 7.9346 | 0.2423 | 0.84119 | 24.4221 | 0.029271 | 0.001286 | 0.91547 | 0.001178 | 6.8572 | 6.0331
2022-11-22 08:37:16.883 | 78041.35 | 99.61452 | 0 | 203.237 | 0 | 206 | 0 | 0 | 0 | 0 | 15.4888 | 0 | 0 | 0 | 0 | 0 | 15.4954 | 0 | 30 | 5 | 0.71466 | 30 | 0 | 0 | 100 | 0 | 0 | 0.08 | 8.9245 | 24.8575 | 7.9178 | 0.24121 | 0.8412 | 24.3821 | 0.029271 | 0.001286 | 0.91546 | 0.001178 | 6.8566 | 6.0327
2022-11-22 08:37:23.062 | 78047.53 | 99.57081 | 0 | 203.1072 | 0 | 206 | 0 | 0 | 0 | 0 | 15.4888 | 0 | 0 | 0 | 0 | 0 | 15.4922 | 0 | 30 | 5 | 0.71838 | 30 | 0 | 0 | 100 | 0 | 0 | 0.08 | 8.9234 | 24.8578 | 7.9498 | 0.24241 | 0.84122 | 24.3981 | 0.029271 | 0.001286 | 0.91546 | 0.001178 | 6.858 | 6.0337
2022-11-22 08:37:29.272 | 78053.74 | 99.583046 | 0 | 202.9626 | 0 | 206 | 0 | 0 | 0 | 0 | 15.4888 | 0 | 0 | 0 | 0 | 0 | 15.4885 | 0 | 30 | 5 | 0.71734 | 30 | 0 | 0 | 100 | 0 | 0 | 0.08 | 8.927 | 24.8562 | 7.9498 | 0.24226 | 0.84116 | 24.3874 | 0.029271 | 0.001286 | 0.91549 | 0.001178 | 6.858 | 6.0338
2022-11-22 08:37:35.441 | 78059.91 | 99.572556 | 0 | 202.77 | 0 | 206 | 0 | 0 | 0 | 0 | 15.4888 | 0 | 0 | 0 | 0 | 0 | 15.4918 | 0 | 30 | 5 | 0.71824 | 30 | 0 | 0 | 100 | 0 | 0 | 0.08 | 8.9229 | 24.8582 | 7.9178 | 0.24144 | 0.84123 | 24.4221 | 0.029272 | 0.001286 | 0.91547 | 0.001178 | 6.8583 | 6.034
2022-11-22 08:37:41.647 | 78066.12 | 99.5743 | 0 | 202.6366 | 0 | 206 | 0 | 0 | 0 | 0 | 15.4888 | 0 | 0 | 0 | 0 | 0 | 15.4893 | 0 | 30 | 5 | 0.71809 | 30 | 0 | 0 | 100 | 0 | 0 | 0.08 | 8.9254 | 24.8568 | 7.9361 | 0.24208 | 0.84118 | 24.4061 | 0.029271 | 0.001286 | 0.91548 | 0.001178 | 6.8573 | 6.0328
2022-11-22 08:37:47.867 | 78072.34 | 99.58654 | 0 | 202.4922 | 0 | 206 | 0 | 0 | 0 | 0 | 15.4888 | 0 | 0 | 0 | 0 | 0 | 15.4976 | 0 | 30 | 5 | 0.71704 | 30 | 0 | 0 | 100 | 0 | 0 | 0.08 | 8.9262 | 24.8566 | 7.9361 | 0.2417 | 0.84117 | 24.3954 | 0.029271 | 0.001286 | 0.91547 | 0.001178 | 6.8573 | 6.033
2022-11-22 08:37:54.020 | 78078.49 | 99.6285 | 0 | 202.3587 | 0 | 205 | 0 | 0 | 0 | 0 | 15.4888 | 0 | 0 | 0 | 0 | 0 | 15.4787 | 0 | 30 | 5 | 0.71347 | 30 | 0 | 0 | 100 | 0 | 0 | 0.08 | 8.9244 | 24.8574 | 7.93 | 0.24181 | 0.8412 | 24.3981 | 0.02927 | 0.001286 | 0.91545 | 0.001178 | 6.8567 | 6.0321
2022-11-22 08:38:00.210 | 78084.68 | 99.611015 | 0 | 202.1769 | 0 | 205 | 0 | 0 | 0 | 0 | 15.4888 | 0 | 0 | 0 | 0 | 0 | 15.4873 | 0 | 30 | 5 | 0.71496 | 30 | 0 | 0 | 100 | 0 | 0 | 0.08 | 8.9245 | 24.8574 | 7.93 | 0.24252 | 0.8412 | 24.3954 | 0.029272 | 0.001286 | 0.91548 | 0.001178 | 6.8568 | 6.0325
2022-11-22 08:38:06.393 | 78090.86 | 99.60403 | 0 | 202.051 | 0 | 205 | 0 | 0 | 0 | 0 | 15.4888 | 0 | 0 | 0 | 0 | 0 | 15.48 | 0 | 30 | 5 | 0.71555 | 30 | 0 | 0 | 100 | 0 | 0 | 0.08 | 8.9255 | 24.8569 | 7.9483 | 0.24213 | 0.84118 | 24.3821 | 0.029271 | 0.001286 | 0.91548 | 0.001178 | 6.8561 | 6.0315
2022-11-22 08:38:12.578 | 78097.05 | 99.61976 | 0 | 201.9212 | 0 | 205 | 0 | 0 | 0 | 0 | 15.4888 | 0 | 0 | 0 | 0 | 0 | 15.4853 | 0 | 30 | 5 | 0.71421 | 30 | 0 | 0 | 100 | 0 | 0 | 0.08 | 8.925 | 24.857 | 7.9437 | 0.24234 | 0.84119 | 24.4061 | 0.029271 | 0.001286 | 0.91547 | 0.001178 | 6.8564 | 6.0321
2022-11-22 08:38:18.746 | 78103.22 | 99.55856 | 0 | 201.7803 | 0 | 205 | 0 | 0 | 0 | 0 | 15.4888 | 0 | 0 | 0 | 0 | 0 | 15.4863 | 0 | 30 | 5 | 0.71943 | 30 | 0 | 0 | 100 | 0 | 0 | 0.08 | 8.925 | 24.8574 | 7.93 | 0.24123 | 0.84119 | 24.3581 | 0.029271 | 0.001286 | 0.91547 | 0.001178 | 6.8569 | 6.0325
2022-11-22 08:38:24.938 | 78109.41 | 99.60927 | 0 | 201.5914 | 0 | 205 | 0 | 0 | 0 | 0 | 15.4888 | 0 | 0 | 0 | 0 | 0 | 15.483 | 0 | 30 | 5 | 0.71511 | 30 | 0 | 0 | 100 | 0 | 0 | 0.08 | 8.9264 | 24.8565 | 7.9391 | 0.24186 | 0.84117 | 24.3821 | 0.029271 | 0.001286 | 0.91548 | 0.001178 | 6.8573 | 6.0331
2022-11-22 08:38:31.133 | 78115.6 | 99.60227 | 0 | 201.4505 | 0 | 205 | 0 | 0 | 0 | 0 | 15.4888 | 0 | 0 | 0 | 0 | 0 | 15.4922 | 0 | 30 | 5 | 0.7157 | 30 | 0 | 0 | 100 | 0 | 0 | 0.08 | 8.9259 | 24.8569 | 7.9376 | 0.24158 | 0.84118 | 24.3661 | 0.02927 | 0.001286 | 0.91545 | 0.001178 | 6.8582 | 6.0337
2022-11-22 08:38:37.345 | 78121.82 | 99.57605 | 0 | 201.3171 | 0 | 204 | 0 | 0 | 0 | 0 | 15.4888 | 0 | 0 | 0 | 0 | 0 | 15.4933 | 0 | 30 | 5 | 0.71794 | 30 | 0 | 0 | 100 | 0 | 0 | 0.08 | 8.9246 | 24.8573 | 7.9391 | 0.24197 | 0.8412 | 24.3901 | 0.029271 | 0.001286 | 0.91546 | 0.001178 | 6.8555 | 6.031
2022-11-22 08:38:43.546 | 78128.02 | 99.58479 | 0 | 201.1356 | 0 | 204 | 0 | 0 | 0 | 0 | 15.4888 | 0 | 0 | 0 | 0 | 0 | 15.489 | 0 | 30 | 5 | 0.71719 | 30 | 0 | 0 | 100 | 0 | 0 | 0.08 | 8.9249 | 24.8571 | 7.9437 | 0.24219 | 0.84119 | 24.3954 | 0.029271 | 0.001286 | 0.91545 | 0.001178 | 6.858 | 6.0336
2022-11-22 08:38:49.741 | 78134.21 | 99.58829 | 0 | 200.9983 | 0 | 204 | 0 | 0 | 0 | 0 | 15.4888 | 0 | 0 | 0 | 0 | 0 | 15.4829 | 0 | 30 | 5 | 0.71689 | 30 | 0 | 0 | 100 | 0 | 0 | 0.08 | 8.9242 | 24.8577 | 7.9346 | 0.24149 | 0.8412 | 24.3661 | 0.02927 | 0.001286 | 0.91544 | 0.001178 | 6.8577 | 6.033
2022-11-22 08:38:55.944 | 78140.41 | 99.572556 | 0 | 200.8613 | 0 | 204 | 0 | 0 | 0 | 0 | 15.4888 | 0 | 0 | 0 | 0 | 0 | 15.498 | 0 | 30 | 5 | 0.71824 | 30 | 0 | 0 | 100 | 0 | 0 | 0.08 | 8.9236 | 24.8579 | 7.9315 | 0.2417 | 0.84122 | 24.3874 | 0.02927 | 0.001286 | 0.91544 | 0.001178 | 6.8582 | 6.0335
2022-11-22 08:39:02.107 | 78146.58 | 99.59878 | 0 | 200.7242 | 0 | 204 | 0 | 0 | 0 | 0 | 15.4888 | 0 | 0 | 0 | 0 | 0 | 15.493 | 0 | 30 | 5 | 0.716 | 30 | 0 | 0 | 100 | 0 | 0 | 0.08 | 8.9237 | 24.8578 | 7.9224 | 0.24154 | 0.84121 | 24.3954 | 0.029271 | 0.001286 | 0.91545 | 0.001178 | 6.8561 | 6.0318
2022-11-22 08:39:08.304 | 78152.77 | 99.562065 | 0 | 200.5426 | 0 | 204 | 0 | 0 | 0 | 0 | 15.4888 | 0 | 0 | 0 | 0 | 0 | 15.4895 | 0 | 30 | 5 | 0.71913 | 30 | 0 | 0 | 100 | 0 | 0 | 0.08 | 8.9241 | 24.8578 | 7.93 | 0.24135 | 0.84121 | 24.3661 | 0.029271 | 0.001286 | 0.91544 | 0.001178 | 6.8568 | 6.0321
2022-11-22 08:39:14.486 | 78158.96 | 99.59354 | 0 | 200.4129 | 0 | 203 | 0 | 0 | 0 | 0 | 15.4888 | 0 | 0 | 0 | 0 | 0 | 15.4804 | 0 | 30 | 5 | 0.71645 | 30 | 0 | 0 | 100 | 0 | 0 | 0.08 | 8.9247 | 24.8575 | 7.9407 | 0.24139 | 0.8412 | 24.3714 | 0.02927 | 0.001286 | 0.91544 | 0.001178 | 6.8578 | 6.0333
2022-11-22 08:39:20.692 | 78165.16 | 99.55507 | 0 | 200.2609 | 0 | 203 | 0 | 0 | 0 | 0 | 15.4888 | 0 | 0 | 0 | 0 | 0 | 15.4873 | 0 | 30 | 5 | 0.71973 | 30 | 0 | 0 | 100 | 0 | 0 | 0.08 | 8.9241 | 24.8576 | 7.9453 | 0.24233 | 0.84121 | 24.3794 | 0.02927 | 0.001286 | 0.91544 | 0.001178 | 6.8569 | 6.0322
2022-11-22 08:39:26.843 | 78171.31 | 99.572556 | 0 | 200.1274 | 0 | 203 | 0 | 0 | 0 | 0 | 15.4888 | 0 | 0 | 0 | 0 | 0 | 15.4992 | 0 | 30 | 5 | 0.71824 | 30 | 0 | 0 | 100 | 0 | 0 | 0.08 | 8.9244 | 24.8575 | 7.93 | 0.24189 | 0.8412 | 24.3581 | 0.02927 | 0.001286 | 0.91544 | 0.001178 | 6.8569 | 6.0321
2022-11-22 08:39:33.024 | 78177.49 | 99.572556 | 0 | 199.9531 | 0 | 203 | 0 | 0 | 0 | 0 | 15.4888 | 0 | 0 | 0 | 0 | 0 | 15.4893 | 0 | 30 | 5 | 0.71824 | 30 | 0 | 0 | 100 | 0 | 0 | 0.08 | 8.9237 | 24.8579 | 7.9407 | 0.24167 | 0.84121 | 24.3714 | 0.02927 | 0.001286 | 0.91542 | 0.001177 | 6.8559 | 6.0312
2022-11-22 08:39:39.198 | 78183.67 | 99.600525 | 0 | 199.8228 | 0 | 203 | 0 | 0 | 0 | 0 | 15.4888 | 0 | 0 | 0 | 0 | 0 | 15.4828 | 0 | 30 | 5 | 0.71585 | 30 | 0 | 0 | 100 | 0 | 0 | 0.08 | 8.9237 | 24.858 | 7.9575 | 0.24152 | 0.84121 | 24.3554 | 0.029271 | 0.001286 | 0.91545 | 0.001178 | 6.8575 | 6.0327
2022-11-22 08:39:45.380 | 78189.85 | 99.5778 | 0 | 199.6888 | 0 | 203 | 0 | 0 | 0 | 0 | 15.4888 | 0 | 0 | 0 | 0 | 0 | 15.485 | 0 | 30 | 5 | 0.71779 | 30 | 0 | 0 | 100 | 0 | 0 | 0.08 | 8.9244 | 24.8576 | 7.9407 | 0.24179 | 0.8412 | 24.3741 | 0.029271 | 0.001286 | 0.91544 | 0.001178 | 6.8575 | 6.0325
2022-11-22 08:39:51.560 | 78196.03 | 99.5778 | 0 | 199.5435 | 0 | 203 | 0 | 0 | 0 | 0 | 15.4888 | 0 | 0 | 0 | 0 | 0 | 15.4883 | 0 | 30 | 5 | 0.71779 | 30 | 0 | 0 | 100 | 0 | 0 | 0.08 | 8.9244 | 24.8577 | 7.9208 | 0.24103 | 0.8412 | 24.3634 | 0.029269 | 0.001286 | 0.91542 | 0.001177 | 6.8565 | 6.0318
2022-11-22 08:39:57.728 | 78202.2 | 99.60927 | 0 | 199.3911 | 0 | 202 | 0 | 0 | 0 | 0 | 15.4888 | 0 | 0 | 0 | 0 | 0 | 15.4822 | 0 | 30 | 5 | 0.71511 | 30 | 0 | 0 | 100 | 0 | 0 | 0.08 | 8.9256 | 24.8571 | 7.933 | 0.24117 | 0.84118 | 24.3474 | 0.029269 | 0.001286 | 0.91542 | 0.001177 | 6.8579 | 6.0332
2022-11-22 08:40:03.918 | 78208.39 | 99.61452 | 0 | 199.2346 | 0 | 202 | 0 | 0 | 0 | 0 | 15.4888 | 0 | 0 | 0 | 0 | 0 | 15.4857 | 0 | 30 | 5 | 0.71466 | 30 | 0 | 0 | 100 | 0 | 0 | 0.08 | 8.9248 | 24.8574 | 7.9346 | 0.24145 | 0.8412 | 24.3634 | 0.029269 | 0.001286 | 0.91541 | 0.001177 | 6.8562 | 6.0314
2022-11-22 08:40:10.110 | 78214.58 | 99.61276 | 0 | 199.0968 | 0 | 202 | 0 | 0 | 0 | 0 | 15.4888 | 0 | 0 | 0 | 0 | 0 | 15.497 | 0 | 30 | 5 | 0.71481 | 30 | 0 | 0 | 100 | 0 | 0 | 0.08 | 8.9245 | 24.8575 | 7.9575 | 0.24226 | 0.8412 | 24.3714 | 0.029269 | 0.001286 | 0.91542 | 0.001177 | 6.8565 | 6.0319
2022-11-22 08:40:16.309 | 78220.78 | 99.63375 | 0 | 198.9703 | 0 | 202 | 0 | 0 | 0 | 0 | 15.4888 | 0 | 0 | 0 | 0 | 0 | 15.4795 | 0 | 30 | 5 | 0.71302 | 30 | 0 | 0 | 100 | 0 | 0 | 0.08 | 8.9251 | 24.8573 | 7.9407 | 0.24155 | 0.84119 | 24.3581 | 0.029268 | 0.001286 | 0.9154 | 0.001177 | 6.8575 | 6.0328
2022-11-22 08:40:22.521 | 78226.99 | 99.58829 | 0 | 198.7916 | 0 | 202 | 0 | 0 | 0 | 0 | 15.4888 | 0 | 0 | 0 | 0 | 0 | 15.4884 | 0 | 30 | 5 | 0.71689 | 30 | 0 | 0 | 100 | 0 | 0 | 0.08 | 8.9245 | 24.8576 | 7.9346 | 0.24137 | 0.8412 | 24.3581 | 0.029268 | 0.001286 | 0.9154 | 0.001177 | 6.8565 | 6.0319
2022-11-22 08:40:28.706 | 78233.18 | 99.59528 | 0 | 198.6651 | 0 | 202 | 0 | 0 | 0 | 0 | 15.4888 | 0 | 0 | 0 | 0 | 0 | 15.4928 | 0 | 30 | 5 | 0.7163 | 30 | 0 | 0 | 100 | 0 | 0 | 0.08 | 8.924 | 24.8578 | 7.9453 | 0.24181 | 0.84121 | 24.3661 | 0.02927 | 0.001286 | 0.91542 | 0.001177 | 6.8564 | 6.0317
2022-11-22 08:40:34.915 | 78239.38 | 99.60227 | 0 | 198.5199 | 0 | 202 | 0 | 0 | 0 | 0 | 15.4888 | 0 | 0 | 0 | 0 | 0 | 15.4948 | 0 | 30 | 5 | 0.7157 | 30 | 0 | 0 | 100 | 0 | 0 | 0.08 | 8.9239 | 24.8579 | 7.9376 | 0.24154 | 0.84121 | 24.3634 | 0.02927 | 0.001286 | 0.91542 | 0.001177 | 6.8566 | 6.0318
2022-11-22 08:40:41.113 | 78245.58 | 99.60403 | 0 | 198.3857 | 0 | 201 | 0 | 0 | 0 | 0 | 15.4888 | 0 | 0 | 0 | 0 | 0 | 15.4841 | 0 | 30 | 5 | 0.71555 | 30 | 0 | 0 | 100 | 0 | 0 | 0.08 | 8.9239 | 24.8578 | 7.962 | 0.2424 | 0.84121 | 24.3714 | 0.029269 | 0.001286 | 0.91541 | 0.001177 | 6.8563 | 6.0315
2022-11-22 08:40:47.310 | 78251.78 | 99.60403 | 0 | 198.2108 | 0 | 201 | 0 | 0 | 0 | 0 | 15.4888 | 0 | 0 | 0 | 0 | 0 | 15.4945 | 0 | 30 | 5 | 0.71555 | 30 | 0 | 0 | 100 | 0 | 0 | 0.08 | 8.9251 | 24.8573 | 7.933 | 0.24132 | 0.84119 | 24.3581 | 0.029269 | 0.001286 | 0.91542 | 0.001177 | 6.8575 | 6.0328
2022-11-22 08:40:53.537 | 78258.01 | 99.605774 | 0 | 198.0841 | 0 | 201 | 0 | 0 | 0 | 0 | 15.4888 | 0 | 0 | 0 | 0 | 0 | 15.4895 | 0 | 30 | 5 | 0.7154 | 30 | 0 | 0 | 100 | 0 | 0 | 0.08 | 8.9234 | 24.8581 | 7.9407 | 0.24183 | 0.84122 | 24.3634 | 0.02927 | 0.001286 | 0.91541 | 0.001177 | 6.857 | 6.0319
2022-11-22 08:40:59.745 | 78264.21 | 99.61801 | 0 | 197.9277 | 0 | 201 | 0 | 0 | 0 | 0 | 15.4888 | 0 | 0 | 0 | 0 | 0 | 15.4854 | 0 | 30 | 5 | 0.71436 | 30 | 0 | 0 | 100 | 0 | 0 | 0.08 | 8.9224 | 24.8587 | 7.933 | 0.24115 | 0.84123 | 24.3394 | 0.02927 | 0.001286 | 0.9154 | 0.001177 | 6.8564 | 6.0315
2022-11-22 08:41:05.954 | 78270.42 | 99.61276 | 0 | 197.7937 | 0 | 201 | 0 | 0 | 0 | 0 | 15.4888 | 0 | 0 | 0 | 0 | 0 | 15.4825 | 0 | 30 | 5 | 0.71481 | 30 | 0 | 0 | 100 | 0 | 0 | 0.08 | 8.9251 | 24.8574 | 7.9407 | 0.24124 | 0.84119 | 24.3527 | 0.029269 | 0.001286 | 0.91541 | 0.001177 | 6.8559 | 6.0312
2022-11-22 08:41:12.140 | 78276.61 | 99.61276 | 0 | 197.6261 | 0 | 201 | 0 | 0 | 0 | 0 | 15.4888 | 0 | 0 | 0 | 0 | 0 | 15.492 | 0 | 30 | 5 | 0.71481 | 30 | 0 | 0 | 100 | 0 | 0 | 0.08 | 8.924 | 24.8579 | 7.9422 | 0.24168 | 0.84121 | 24.3447 | 0.029269 | 0.001286 | 0.91541 | 0.001177 | 6.8575 | 6.0327
2022-11-22 08:41:18.339 | 78282.81 | 99.60752 | 0 | 197.4996 | 0 | 201 | 0 | 0 | 0 | 0 | 15.4888 | 0 | 0 | 0 | 0 | 0 | 15.4917 | 0 | 30 | 5 | 0.71526 | 30 | 0 | 0 | 100 | 0 | 0 | 0.08 | 8.924 | 24.8577 | 7.9453 | 0.242 | 0.84121 | 24.3794 | 0.029268 | 0.001286 | 0.9154 | 0.001177 | 6.8564 | 6.0315
2022-11-22 08:41:24.525 | 78288.99 | 99.58654 | 0 | 197.3618 | 0 | 200 | 0 | 0 | 0 | 0 | 15.4888 | 0 | 0 | 0 | 0 | 0 | 15.4875 | 0 | 30 | 5 | 0.71704 | 30 | 0 | 0 | 100 | 0 | 0 | 0.08 | 8.925 | 24.8575 | 7.9529 | 0.24162 | 0.84119 | 24.3367 | 0.029268 | 0.001286 | 0.9154 | 0.001177 | 6.856 | 6.0312
2022-11-22 08:41:30.714 | 78295.18 | 99.600525 | 0 | 197.2242 | 0 | 200 | 0 | 0 | 0 | 0 | 15.4888 | 0 | 0 | 0 | 0 | 0 | 15.4877 | 0 | 30 | 5 | 0.71585 | 30 | 0 | 0 | 100 | 0 | 0 | 0.08 | 8.9241 | 24.8579 | 7.9468 | 0.24155 | 0.84121 | 24.3447 | 0.029269 | 0.001286 | 0.91539 | 0.001177 | 6.8568 | 6.0316
2022-11-22 08:41:36.911 | 78301.38 | 99.5743 | 0 | 197.0454 | 0 | 200 | 0 | 0 | 0 | 0 | 15.4888 | 0 | 0 | 0 | 0 | 0 | 15.4837 | 0 | 30 | 5 | 0.71809 | 30 | 0 | 0 | 100 | 0 | 0 | 0.08 | 8.9243 | 24.8578 | 7.9391 | 0.24124 | 0.8412 | 24.3394 | 0.029269 | 0.001286 | 0.9154 | 0.001177 | 6.8563 | 6.0315
2022-11-22 08:41:43.102 | 78307.57 | 99.590034 | 0 | 196.9114 | 0 | 200 | 0 | 0 | 0 | 0 | 15.4888 | 0 | 0 | 0 | 0 | 0 | 15.4966 | 0 | 30 | 5 | 0.71675 | 30 | 0 | 0 | 100 | 0 | 0 | 0.08 | 8.9227 | 24.8587 | 7.9422 | 0.24129 | 0.84123 | 24.3367 | 0.029268 | 0.001286 | 0.91538 | 0.001177 | 6.8556 | 6.0309
2022-11-22 08:41:49.280 | 78313.75 | 99.579544 | 0 | 196.7849 | 0 | 200 | 0 | 0 | 0 | 0 | 15.4888 | 0 | 0 | 0 | 0 | 0 | 15.4836 | 0 | 30 | 5 | 0.71764 | 30 | 0 | 0 | 100 | 0 | 0 | 0.08 | 8.9245 | 24.8577 | 7.9361 | 0.24122 | 0.8412 | 24.3447 | 0.029269 | 0.001286 | 0.91541 | 0.001177 | 6.8564 | 6.0317
2022-11-22 08:41:55.464 | 78319.93 | 99.56556 | 0 | 196.61 | 0 | 200 | 0 | 0 | 0 | 0 | 15.4888 | 0 | 0 | 0 | 0 | 0 | 15.4933 | 0 | 30 | 5 | 0.71883 | 30 | 0 | 0 | 100 | 0 | 0 | 0.08 | 8.9225 | 24.8587 | 7.9636 | 0.24194 | 0.84123 | 24.3367 | 0.029269 | 0.001286 | 0.91538 | 0.001177 | 6.8566 | 6.0317
2022-11-22 08:42:01.659 | 78326.13 | 99.5778 | 0 | 196.4683 | 0 | 200 | 0 | 0 | 0 | 0 | 15.4888 | 0 | 0 | 0 | 0 | 0 | 15.4897 | 0 | 30 | 5 | 0.71779 | 30 | 0 | 0 | 100 | 0 | 0 | 0.08 | 8.9229 | 24.8587 | 7.9376 | 0.24096 | 0.84123 | 24.3233 | 0.029268 | 0.001286 | 0.91538 | 0.001177 | 6.8551 | 6.0303
2022-11-22 08:42:07.852 | 78332.32 | 99.562065 | 0 | 196.3381 | 0 | 199 | 0 | 0 | 0 | 0 | 15.4888 | 0 | 0 | 0 | 0 | 0 | 15.4921 | 0 | 30 | 5 | 0.71913 | 30 | 0 | 0 | 100 | 0 | 0 | 0.08 | 8.9232 | 24.8584 | 7.9498 | 0.24152 | 0.84122 | 24.3367 | 0.029269 | 0.001286 | 0.91539 | 0.001177 | 6.8566 | 6.0317
2022-11-22 08:42:14.022 | 78338.49 | 99.57605 | 0 | 196.1929 | 0 | 199 | 0 | 0 | 0 | 0 | 15.4888 | 0 | 0 | 0 | 0 | 0 | 15.4895 | 0 | 30 | 5 | 0.71794 | 30 | 0 | 0 | 100 | 0 | 0 | 0.08 | 8.925 | 24.8576 | 7.9315 | 0.24089 | 0.84119 | 24.3314 | 0.029267 | 0.001286 | 0.91538 | 0.001177 | 6.8548 | 6.03
2022-11-22 08:42:20.213 | 78344.68 | 99.51137 | 0 | 196.0253 | 0 | 199 | 0 | 0 | 0 | 0 | 15.4888 | 0 | 0 | 0 | 0 | 0 | 15.4854 | 0 | 30 | 5 | 0.72345 | 30 | 0 | 0 | 100 | 0 | 0 | 0.08 | 8.9236 | 24.8581 | 7.9636 | 0.24206 | 0.84122 | 24.3447 | 0.029268 | 0.001286 | 0.91538 | 0.001177 | 6.858 | 6.0332
2022-11-22 08:42:26.385 | 78350.85 | 99.54283 | 0 | 195.9137 | 0 | 199 | 0 | 0 | 0 | 0 | 15.4888 | 0 | 0 | 0 | 0 | 0 | 15.4924 | 0 | 30 | 5 | 0.72077 | 30 | 0 | 0 | 100 | 0 | 0 | 0.08 | 8.9232 | 24.8583 | 7.9422 | 0.24155 | 0.84122 | 24.3233 | 0.029268 | 0.001286 | 0.91537 | 0.001177 | 6.856 | 6.0311
2022-11-22 08:42:32.593 | 78357.06 | 99.56731 | 0 | 195.7646 | 0 | 199 | 0 | 0 | 0 | 0 | 15.4888 | 0 | 0 | 0 | 0 | 0 | 15.4857 | 0 | 30 | 5 | 0.71868 | 30 | 0 | 0 | 100 | 0 | 0 | 0.08 | 8.922 | 24.8589 | 7.9651 | 0.24147 | 0.84124 | 24.3127 | 0.029268 | 0.001286 | 0.91536 | 0.001177 | 6.8556 | 6.0308
2022-11-22 08:42:38.781 | 78363.25 | 99.611015 | 0 | 195.6192 | 0 | 199 | 0 | 0 | 0 | 0 | 15.4888 | 0 | 0 | 0 | 0 | 0 | 15.4863 | 0 | 30 | 5 | 0.71496 | 30 | 0 | 0 | 100 | 0 | 0 | 0.08 | 8.9244 | 24.8579 | 7.959 | 0.24139 | 0.8412 | 24.3314 | 0.029268 | 0.001286 | 0.91537 | 0.001177 | 6.8563 | 6.0314
2022-11-22 08:42:44.952 | 78369.42 | 99.605774 | 0 | 195.4554 | 0 | 198 | 0 | 0 | 0 | 0 | 15.4888 | 0 | 0 | 0 | 0 | 0 | 15.4861 | 0 | 30 | 5 | 0.7154 | 30 | 0 | 0 | 100 | 0 | 0 | 0.08 | 8.9232 | 24.8585 | 7.9498 | 0.24138 | 0.84122 | 24.302 | 0.029268 | 0.001286 | 0.91536 | 0.001177 | 6.8552 | 6.0302
2022-11-22 08:42:51.138 | 78375.61 | 99.59703 | 0 | 195.3175 | 0 | 198 | 0 | 0 | 0 | 0 | 15.4888 | 0 | 0 | 0 | 0 | 0 | 15.4924 | 0 | 30 | 5 | 0.71615 | 30 | 0 | 0 | 100 | 0 | 0 | 0.08 | 8.923 | 24.8586 | 7.9346 | 0.24078 | 0.84123 | 24.3047 | 0.029267 | 0.001286 | 0.91534 | 0.001177 | 6.8555 | 6.0306
2022-11-22 08:42:57.321 | 78381.79 | 99.58829 | 0 | 195.1908 | 0 | 198 | 0 | 0 | 0 | 0 | 15.4888 | 0 | 0 | 0 | 0 | 0 | 15.4829 | 0 | 30 | 5 | 0.71689 | 30 | 0 | 0 | 100 | 0 | 0 | 0.08 | 8.923 | 24.8585 | 7.9529 | 0.24154 | 0.84123 | 24.3314 | 0.029267 | 0.001286 | 0.91535 | 0.001177 | 6.8553 | 6.0301
2022-11-22 08:43:03.526 | 78388 | 99.59703 | 0 | 195.0605 | 0 | 198 | 0 | 0 | 0 | 0 | 15.4888 | 0 | 0 | 0 | 0 | 0 | 15.4931 | 0 | 30 | 5 | 0.71615 | 30 | 0 | 0 | 100 | 0 | 0 | 0.08 | 8.9224 | 24.8589 | 7.9514 | 0.24134 | 0.84124 | 24.3207 | 0.029267 | 0.001286 | 0.91535 | 0.001177 | 6.8567 | 6.0318
2022-11-22 08:43:09.710 | 78394.18 | 99.60927 | 0 | 194.8856 | 0 | 198 | 0 | 0 | 0 | 0 | 15.4888 | 0 | 0 | 0 | 0 | 0 | 15.4835 | 0 | 30 | 5 | 0.71511 | 30 | 0 | 0 | 100 | 0 | 0 | 0.08 | 8.9225 | 24.8587 | 7.959 | 0.2418 | 0.84123 | 24.3367 | 0.029267 | 0.001286 | 0.91535 | 0.001177 | 6.8565 | 6.0316
2022-11-22 08:43:15.894 | 78400.36 | 99.605774 | 0 | 194.7553 | 0 | 198 | 0 | 0 | 0 | 0 | 15.4888 | 0 | 0 | 0 | 0 | 0 | 15.4962 | 0 | 30 | 5 | 0.7154 | 30 | 0 | 0 | 100 | 0 | 0 | 0.08 | 8.923 | 24.8584 | 7.9636 | 0.2421 | 0.84123 | 24.3474 | 0.029268 | 0.001286 | 0.91537 | 0.001177 | 6.8548 | 6.0297
2022-11-22 08:43:22.093 | 78406.56 | 99.59178 | 0 | 194.6174 | 0 | 198 | 0 | 0 | 0 | 0 | 15.4888 | 0 | 0 | 0 | 0 | 0 | 15.4913 | 0 | 30 | 5 | 0.7166 | 30 | 0 | 0 | 100 | 0 | 0 | 0.08 | 8.9231 | 24.8587 | 7.9437 | 0.24076 | 0.84122 | 24.2966 | 0.029267 | 0.001286 | 0.91535 | 0.001177 | 6.8563 | 6.031
2022-11-22 08:43:28.289 | 78412.76 | 99.572556 | 0 | 194.4872 | 0 | 197 | 0 | 0 | 0 | 0 | 15.4888 | 0 | 0 | 0 | 0 | 0 | 15.4725 | 0 | 30 | 5 | 0.71824 | 30 | 0 | 0 | 100 | 0 | 0 | 0.08 | 8.9242 | 24.858 | 7.9544 | 0.24139 | 0.8412 | 24.318 | 0.029266 | 0.001286 | 0.91534 | 0.001177 | 6.8571 | 6.032
2022-11-22 08:43:34.480 | 78418.95 | 99.590034 | 0 | 194.3195 | 0 | 197 | 0 | 0 | 0 | 0 | 15.4888 | 0 | 0 | 0 | 0 | 0 | 15.4908 | 0 | 30 | 5 | 0.71675 | 30 | 0 | 0 | 100 | 0 | 0 | 0.08 | 8.9229 | 24.8586 | 7.9559 | 0.24148 | 0.84123 | 24.3207 | 0.029267 | 0.001286 | 0.91534 | 0.001177 | 6.8546 | 6.0295
2022-11-22 08:43:40.655 | 78425.12 | 99.55507 | 0 | 194.1781 | 0 | 197 | 0 | 0 | 0 | 0 | 15.4888 | 0 | 0 | 0 | 0 | 0 | 15.4935 | 0 | 30 | 5 | 0.71973 | 30 | 0 | 0 | 100 | 0 | 0 | 0.08 | 8.9232 | 24.8586 | 7.9605 | 0.24139 | 0.84122 | 24.3047 | 0.029267 | 0.001286 | 0.91534 | 0.001177 | 6.8546 | 6.0296
2022-11-22 08:43:46.842 | 78431.31 | 99.583046 | 0 | 194.0477 | 0 | 197 | 0 | 0 | 0 | 0 | 15.4888 | 0 | 0 | 0 | 0 | 0 | 15.4883 | 0 | 30 | 5 | 0.71734 | 30 | 0 | 0 | 100 | 0 | 0 | 0.08 | 8.9236 | 24.8582 | 7.9636 | 0.24186 | 0.84121 | 24.3314 | 0.029267 | 0.001286 | 0.91536 | 0.001177 | 6.8555 | 6.0304
2022-11-22 08:43:53.015 | 78437.49 | 99.59354 | 0 | 193.921 | 0 | 197 | 0 | 0 | 0 | 0 | 15.4888 | 0 | 0 | 0 | 0 | 0 | 15.4778 | 0 | 30 | 5 | 0.71645 | 30 | 0 | 0 | 100 | 0 | 0 | 0.08 | 8.922 | 24.8591 | 7.9514 | 0.2413 | 0.84124 | 24.318 | 0.029267 | 0.001286 | 0.91533 | 0.001177 | 6.8557 | 6.0304
2022-11-22 08:43:59.224 | 78443.69 | 99.53934 | 0 | 193.7497 | 0 | 197 | 0 | 0 | 0 | 0 | 15.4888 | 0 | 0 | 0 | 0 | 0 | 15.4774 | 0 | 30 | 5 | 0.72107 | 30 | 0 | 0 | 100 | 0 | 0 | 0.08 | 8.922 | 24.8592 | 7.9514 | 0.24111 | 0.84124 | 24.3047 | 0.029267 | 0.001286 | 0.91533 | 0.001177 | 6.856 | 6.0311
2022-11-22 08:44:05.387 | 78449.86 | 99.51661 | 0 | 193.6269 | 0 | 197 | 0 | 0 | 0 | 0 | 15.4888 | 0 | 0 | 0 | 0 | 0 | 15.484 | 0 | 30 | 5 | 0.723 | 30 | 0 | 0 | 100 | 0 | 0 | 0.08 | 8.9212 | 24.8596 | 7.9346 | 0.2415 | 0.84125 | 24.3047 | 0.029266 | 0.001286 | 0.91531 | 0.001177 | 6.8561 | 6.0311
2022-11-22 08:44:11.590 | 78456.06 | 99.551575 | 0 | 193.4817 | 0 | 196 | 0 | 0 | 0 | 0 | 15.4888 | 0 | 0 | 0 | 0 | 0 | 15.4896 | 0 | 30 | 5 | 0.72002 | 30 | 0 | 0 | 100 | 0 | 0 | 0.08 | 8.9231 | 24.8586 | 7.9239 | 0.24125 | 0.84122 | 24.3207 | 0.029268 | 0.001286 | 0.91536 | 0.001177 | 6.8559 | 6.031
2022-11-22 08:44:17.801 | 78462.27 | 99.572556 | 0 | 193.3548 | 0 | 196 | 0 | 0 | 0 | 0 | 15.4888 | 0 | 0 | 0 | 0 | 0 | 15.4921 | 0 | 30 | 5 | 0.71824 | 30 | 0 | 0 | 100 | 0 | 0 | 0.08 | 8.9241 | 24.8581 | 7.9559 | 0.24113 | 0.84121 | 24.3287 | 0.029267 | 0.001286 | 0.91535 | 0.001177 | 6.8565 | 6.0316
2022-11-22 08:44:23.968 | 78468.44 | 99.62501 | 0 | 193.1872 | 0 | 196 | 0 | 0 | 0 | 0 | 15.4888 | 0 | 0 | 0 | 0 | 0 | 15.4837 | 0 | 30 | 5 | 0.71377 | 30 | 0 | 0 | 100 | 0 | 0 | 0.08 | 8.9238 | 24.8584 | 7.9575 | 0.24116 | 0.84121 | 24.2966 | 0.029267 | 0.001286 | 0.91535 | 0.001177 | 6.8573 | 6.0319
2022-11-22 08:44:30.169 | 78474.64 | 99.59178 | 0 | 193.0532 | 0 | 196 | 0 | 0 | 0 | 0 | 15.4888 | 0 | 0 | 0 | 0 | 0 | 15.481 | 0 | 30 | 5 | 0.7166 | 30 | 0 | 0 | 100 | 0 | 0 | 0.08 | 8.9225 | 24.8589 | 7.9483 | 0.24128 | 0.84123 | 24.3127 | 0.029266 | 0.001286 | 0.91532 | 0.001177 | 6.8561 | 6.0308
2022-11-22 08:44:36.379 | 78480.85 | 99.59703 | 0 | 192.9153 | 0 | 196 | 0 | 0 | 0 | 0 | 15.4888 | 0 | 0 | 0 | 0 | 0 | 15.4864 | 0 | 30 | 5 | 0.71615 | 30 | 0 | 0 | 100 | 0 | 0 | 0.08 | 8.9223 | 24.8591 | 7.9605 | 0.24135 | 0.84124 | 24.302 | 0.029266 | 0.001286 | 0.91532 | 0.001177 | 6.8554 | 6.0302
2022-11-22 08:44:42.529 | 78487 | 99.6355 | 0 | 192.7962 | 0 | 196 | 0 | 0 | 0 | 0 | 15.4888 | 0 | 0 | 0 | 0 | 0 | 15.4786 | 0 | 30 | 5 | 0.71287 | 30 | 0 | 0 | 100 | 0 | 0 | 0.08 | 8.9213 | 24.8594 | 7.9544 | 0.24139 | 0.84125 | 24.318 | 0.029266 | 0.001286 | 0.91531 | 0.001177 | 6.8545 | 6.0293
2022-11-22 08:44:48.715 | 78493.18 | 99.58129 | 0 | 192.6174 | 0 | 196 | 0 | 0 | 0 | 0 | 15.4888 | 0 | 0 | 0 | 0 | 0 | 15.4931 | 0 | 30 | 5 | 0.71749 | 30 | 0 | 0 | 100 | 0 | 0 | 0.08 | 8.9231 | 24.8586 | 7.9483 | 0.24125 | 0.84122 | 24.3207 | 0.029266 | 0.001286 | 0.91532 | 0.001177 | 6.8556 | 6.0303
2022-11-22 08:44:54.891 | 78499.36 | 99.55332 | 0 | 192.4833 | 0 | 195 | 0 | 0 | 0 | 0 | 15.4888 | 0 | 0 | 0 | 0 | 0 | 15.4867 | 0 | 30 | 5 | 0.71988 | 30 | 0 | 0 | 100 | 0 | 0 | 0.08 | 8.9222 | 24.8591 | 7.9697 | 0.24151 | 0.84124 | 24.294 | 0.029266 | 0.001286 | 0.91531 | 0.001177 | 6.8564 | 6.0312
2022-11-22 08:45:01.083 | 78505.55 | 99.61801 | 0 | 192.3605 | 0 | 195 | 0 | 0 | 0 | 0 | 15.4888 | 0 | 0 | 0 | 0 | 0 | 15.4846 | 0 | 30 | 5 | 0.71436 | 30 | 0 | 0 | 100 | 0 | 0 | 0.08 | 8.9216 | 24.8594 | 7.9483 | 0.24109 | 0.84125 | 24.31 | 0.029267 | 0.001286 | 0.91531 | 0.001177 | 6.8552 | 6.0299
2022-11-22 08:45:07.286 | 78511.76 | 99.59878 | 0 | 192.2226 | 0 | 195 | 0 | 0 | 0 | 0 | 15.4888 | 0 | 0 | 0 | 0 | 0 | 15.4855 | 0 | 30 | 5 | 0.716 | 30 | 0 | 0 | 100 | 0 | 0 | 0.08 | 8.9226 | 24.8591 | 7.9559 | 0.24098 | 0.84123 | 24.286 | 0.029267 | 0.001286 | 0.91532 | 0.001177 | 6.8559 | 6.0304
2022-11-22 08:45:13.516 | 78517.99 | 99.56905 | 0 | 192.055 | 0 | 195 | 0 | 0 | 0 | 0 | 15.4888 | 0 | 0 | 0 | 0 | 0 | 15.495 | 0 | 30 | 5 | 0.71853 | 30 | 0 | 0 | 100 | 0 | 0 | 0.08 | 8.9234 | 24.8587 | 7.9559 | 0.24083 | 0.84122 | 24.2753 | 0.029266 | 0.001286 | 0.91531 | 0.001177 | 6.8553 | 6.0298
2022-11-22 08:45:19.710 | 78524.18 | 99.59528 | 0 | 191.9172 | 0 | 195 | 0 | 0 | 0 | 0 | 15.4888 | 0 | 0 | 0 | 0 | 0 | 15.4927 | 0 | 30 | 5 | 0.7163 | 30 | 0 | 0 | 100 | 0 | 0 | 0.08 | 8.9224 | 24.8591 | 7.9498 | 0.24083 | 0.84123 | 24.2886 | 0.029266 | 0.001286 | 0.9153 | 0.001177 | 6.8552 | 6.0297
2022-11-22 08:45:25.920 | 78530.39 | 99.60227 | 0 | 191.7943 | 0 | 195 | 0 | 0 | 0 | 0 | 15.4888 | 0 | 0 | 0 | 0 | 0 | 15.4998 | 0 | 30 | 5 | 0.7157 | 30 | 0 | 0 | 100 | 0 | 0 | 0.08 | 8.923 | 24.8588 | 7.9437 | 0.24072 | 0.84123 | 24.294 | 0.029266 | 0.001286 | 0.9153 | 0.001177 | 6.8564 | 6.0311
2022-11-22 08:45:32.129 | 78536.6 | 99.56731 | 0 | 191.6191 | 0 | 195 | 0 | 0 | 0 | 0 | 15.4888 | 0 | 0 | 0 | 0 | 0 | 15.4867 | 0 | 30 | 5 | 0.71868 | 30 | 0 | 0 | 100 | 0 | 0 | 0.08 | 8.921 | 24.8598 | 7.9712 | 0.24148 | 0.84126 | 24.2886 | 0.029266 | 0.001286 | 0.91529 | 0.001177 | 6.8553 | 6.0297
2022-11-22 08:45:38.330 | 78542.8 | 99.58654 | 0 | 191.4886 | 0 | 194 | 0 | 0 | 0 | 0 | 15.4888 | 0 | 0 | 0 | 0 | 0 | 15.4791 | 0 | 30 | 5 | 0.71704 | 30 | 0 | 0 | 100 | 0 | 0 | 0.08 | 8.923 | 24.8588 | 7.9498 | 0.24102 | 0.84123 | 24.278 | 0.029266 | 0.001286 | 0.91531 | 0.001177 | 6.8544 | 6.0292
2022-11-22 08:45:44.483 | 78548.95 | 99.5743 | 0 | 191.3732 | 0 | 194 | 0 | 0 | 0 | 0 | 15.4888 | 0 | 0 | 0 | 0 | 0 | 15.4841 | 0 | 30 | 5 | 0.71809 | 30 | 0 | 0 | 100 | 0 | 0 | 0.08 | 8.9223 | 24.8592 | 7.9742 | 0.24077 | 0.84124 | 24.2406 | 0.029266 | 0.001286 | 0.91529 | 0.001177 | 6.8559 | 6.0302
2022-11-22 08:45:50.674 | 78555.14 | 99.57605 | 0 | 191.2279 | 0 | 194 | 0 | 0 | 0 | 0 | 15.4888 | 0 | 0 | 0 | 0 | 0 | 15.4827 | 0 | 30 | 5 | 0.71794 | 30 | 0 | 0 | 100 | 0 | 0 | 0.08 | 8.9244 | 24.858 | 7.9544 | 0.24062 | 0.8412 | 24.2513 | 0.029265 | 0.001286 | 0.91531 | 0.001177 | 6.8561 | 6.0303
2022-11-22 08:45:56.872 | 78561.34 | 99.556816 | 0 | 191.0601 | 0 | 194 | 0 | 0 | 0 | 0 | 15.4888 | 0 | 0 | 0 | 0 | 0 | 15.4791 | 0 | 30 | 5 | 0.71958 | 30 | 0 | 0 | 100 | 0 | 0 | 0.08 | 8.9228 | 24.8589 | 7.9666 | 0.24075 | 0.84123 | 24.2886 | 0.029265 | 0.001286 | 0.91529 | 0.001177 | 6.8553 | 6.0299
2022-11-22 08:46:03.082 | 78567.55 | 99.56556 | 0 | 190.9297 | 0 | 194 | 0 | 0 | 0 | 0 | 15.4888 | 0 | 0 | 0 | 0 | 0 | 15.4921 | 0 | 30 | 5 | 0.71883 | 30 | 0 | 0 | 100 | 0 | 0 | 0.08 | 8.9225 | 24.859 | 7.9758 | 0.24169 | 0.84123 | 24.2593 | 0.029265 | 0.001286 | 0.91529 | 0.001177 | 6.8556 | 6.03
2022-11-22 08:46:09.303 | 78573.77 | 99.590034 | 0 | 190.8105 | 0 | 194 | 0 | 0 | 0 | 0 | 15.4888 | 0 | 0 | 0 | 0 | 0 | 15.4833 | 0 | 30 | 5 | 0.71675 | 30 | 0 | 0 | 100 | 0 | 0 | 0.08 | 8.9216 | 24.8596 | 7.9453 | 0.24115 | 0.84125 | 24.2699 | 0.029265 | 0.001286 | 0.91529 | 0.001177 | 6.855 | 6.0294
2022-11-22 08:46:15.518 | 78579.99 | 99.58479 | 0 | 190.6726 | 0 | 194 | 0 | 0 | 0 | 0 | 15.4888 | 0 | 0 | 0 | 0 | 0 | 15.491 | 0 | 30 | 5 | 0.71719 | 30 | 0 | 0 | 100 | 0 | 0 | 0.08 | 8.924 | 24.8585 | 7.9453 | 0.24039 | 0.84121 | 24.2673 | 0.029265 | 0.001286 | 0.91531 | 0.001177 | 6.8559 | 6.03
2022-11-22 08:46:21.722 | 78586.19 | 99.5778 | 0 | 190.5086 | 0 | 193 | 0 | 0 | 0 | 0 | 15.4888 | 0 | 0 | 0 | 0 | 0 | 15.483 | 0 | 30 | 5 | 0.71779 | 30 | 0 | 0 | 100 | 0 | 0 | 0.08 | 8.9239 | 24.8587 | 7.9636 | 0.24059 | 0.84121 | 24.2432 | 0.029267 | 0.001286 | 0.91532 | 0.001177 | 6.8551 | 6.0293
2022-11-22 08:46:27.908 | 78592.38 | 99.546326 | 0 | 190.378 | 0 | 193 | 0 | 0 | 0 | 0 | 15.4888 | 0 | 0 | 0 | 0 | 0 | 15.491 | 0 | 30 | 5 | 0.72047 | 30 | 0 | 0 | 100 | 0 | 0 | 0.08 | 8.9215 | 24.8599 | 7.9376 | 0.23977 | 0.84125 | 24.2406 | 0.029266 | 0.001286 | 0.91529 | 0.001177 | 6.8543 | 6.029
2022-11-22 08:46:34.119 | 78598.59 | 99.57081 | 0 | 190.2663 | 0 | 193 | 0 | 0 | 0 | 0 | 15.4888 | 0 | 0 | 0 | 0 | 0 | 15.4897 | 0 | 30 | 5 | 0.71838 | 30 | 0 | 0 | 100 | 0 | 0 | 0.08 | 8.923 | 24.8591 | 7.9636 | 0.24063 | 0.84123 | 24.2459 | 0.029265 | 0.001286 | 0.91528 | 0.001177 | 6.8549 | 6.0293
2022-11-22 08:46:40.325 | 78604.79 | 99.59703 | 0 | 190.1358 | 0 | 193 | 0 | 0 | 0 | 0 | 15.4888 | 0 | 0 | 0 | 0 | 0 | 15.4833 | 0 | 30 | 5 | 0.71615 | 30 | 0 | 0 | 100 | 0 | 0 | 0.08 | 8.9235 | 24.8588 | 7.9742 | 0.24096 | 0.84122 | 24.2459 | 0.029265 | 0.001286 | 0.91529 | 0.001177 | 6.8554 | 6.0296
2022-11-22 08:46:46.498 | 78610.97 | 99.54983 | 0 | 189.9533 | 0 | 193 | 0 | 0 | 0 | 0 | 15.4888 | 0 | 0 | 0 | 0 | 0 | 15.4873 | 0 | 30 | 5 | 0.72017 | 30 | 0 | 0 | 100 | 0 | 0 | 0.08 | 8.9219 | 24.8597 | 7.9575 | 0.24045 | 0.84124 | 24.2459 | 0.029266 | 0.001286 | 0.91529 | 0.001177 | 6.855 | 6.0292
2022-11-22 08:46:52.682 | 78617.15 | 99.562065 | 0 | 189.8414 | 0 | 193 | 0 | 0 | 0 | 0 | 15.4888 | 0 | 0 | 0 | 0 | 0 | 15.4924 | 0 | 30 | 5 | 0.71913 | 30 | 0 | 0 | 100 | 0 | 0 | 0.08 | 8.9211 | 24.8601 | 7.9742 | 0.24076 | 0.84126 | 24.2326 | 0.029265 | 0.001286 | 0.91527 | 0.001177 | 6.8536 | 6.0283
2022-11-22 08:46:58.870 | 78623.34 | 99.54283 | 0 | 189.6998 | 0 | 193 | 0 | 0 | 0 | 0 | 15.4888 | 0 | 0 | 0 | 0 | 0 | 15.4884 | 0 | 30 | 5 | 0.72077 | 30 | 0 | 0 | 100 | 0 | 0 | 0.08 | 8.9223 | 24.8595 | 7.9712 | 0.24079 | 0.84124 | 24.2406 | 0.029266 | 0.001286 | 0.91529 | 0.001177 | 6.8558 | 6.0304
2022-11-22 08:47:05.078 | 78629.55 | 99.54808 | 0 | 189.5767 | 0 | 192 | 0 | 0 | 0 | 0 | 15.4888 | 0 | 0 | 0 | 0 | 0 | 15.4872 | 0 | 30 | 5 | 0.72032 | 30 | 0 | 0 | 100 | 0 | 0 | 0.08 | 8.9213 | 24.8598 | 7.962 | 0.24078 | 0.84125 | 24.2593 | 0.029264 | 0.001286 | 0.91525 | 0.001177 | 6.8554 | 6.0299
2022-11-22 08:47:11.291 | 78635.76 | 99.5778 | 0 | 189.4313 | 0 | 192 | 0 | 0 | 0 | 0 | 15.4888 | 0 | 0 | 0 | 0 | 0 | 15.4951 | 0 | 30 | 5 | 0.71779 | 30 | 0 | 0 | 100 | 0 | 0 | 0.08 | 8.9232 | 24.859 | 7.9346 | 0.23995 | 0.84122 | 24.2593 | 0.029265 | 0.001286 | 0.9153 | 0.001177 | 6.8549 | 6.0291
2022-11-22 08:47:17.492 | 78641.96 | 99.51661 | 0 | 189.2821 | 0 | 192 | 0 | 0 | 0 | 0 | 15.4888 | 0 | 0 | 0 | 0 | 0 | 15.4871 | 0 | 30 | 5 | 0.723 | 30 | 0 | 0 | 100 | 0 | 0 | 0.08 | 8.9227 | 24.859 | 7.962 | 0.24115 | 0.84123 | 24.2539 | 0.029265 | 0.001286 | 0.91528 | 0.001177 | 6.8559 | 6.0303
2022-11-22 08:47:23.686 | 78648.16 | 99.54983 | 0 | 189.1442 | 0 | 192 | 0 | 0 | 0 | 0 | 15.4888 | 0 | 0 | 0 | 0 | 0 | 15.4944 | 0 | 30 | 5 | 0.72017 | 30 | 0 | 0 | 100 | 0 | 0 | 0.08 | 8.9226 | 24.8593 | 7.9605 | 0.24041 | 0.84123 | 24.2459 | 0.029264 | 0.001286 | 0.91526 | 0.001177 | 6.8545 | 6.0286
2022-11-22 08:47:29.858 | 78654.33 | 99.541084 | 0 | 189.0211 | 0 | 192 | 0 | 0 | 0 | 0 | 15.4888 | 0 | 0 | 0 | 0 | 0 | 15.4857 | 0 | 30 | 5 | 0.72092 | 30 | 0 | 0 | 100 | 0 | 0 | 0.08 | 8.9215 | 24.8597 | 7.9559 | 0.24082 | 0.84125 | 24.2245 | 0.029266 | 0.001286 | 0.91529 | 0.001177 | 6.8546 | 6.0288
2022-11-22 08:47:36.038 | 78660.51 | 99.605774 | 0 | 188.8571 | 0 | 192 | 0 | 0 | 0 | 0 | 15.4888 | 0 | 0 | 0 | 0 | 0 | 15.4937 | 0 | 30 | 5 | 0.7154 | 30 | 0 | 0 | 100 | 0 | 0 | 0.08 | 8.9217 | 24.8596 | 7.9773 | 0.24092 | 0.84125 | 24.2459 | 0.029264 | 0.001286 | 0.91524 | 0.001177 | 6.8554 | 6.0296
2022-11-22 08:47:42.230 | 78666.7 | 99.59354 | 0 | 188.7191 | 0 | 192 | 0 | 0 | 0 | 0 | 15.4888 | 0 | 0 | 0 | 0 | 0 | 15.4871 | 0 | 30 | 5 | 0.71645 | 30 | 0 | 0 | 100 | 0 | 0 | 0.08 | 8.9223 | 24.8597 | 7.9575 | 0.24007 | 0.84124 | 24.2459 | 0.029264 | 0.001286 | 0.91525 | 0.001177 | 6.8554 | 6.0293
2022-11-22 08:47:48.408 | 78672.88 | 99.562065 | 0 | 188.5961 | 0 | 191 | 0 | 0 | 0 | 0 | 15.4888 | 0 | 0 | 0 | 0 | 0 | 15.4791 | 0 | 30 | 5 | 0.71913 | 30 | 0 | 0 | 100 | 0 | 0 | 0.08 | 8.9222 | 24.8595 | 7.9605 | 0.24056 | 0.84124 | 24.2886 | 0.029263 | 0.001286 | 0.91523 | 0.001177 | 6.855 | 6.0293
2022-11-22 08:47:54.581 | 78679.05 | 99.58829 | 0 | 188.4581 | 0 | 191 | 0 | 0 | 0 | 0 | 15.4888 | 0 | 0 | 0 | 0 | 0 | 15.4887 | 0 | 30 | 5 | 0.71689 | 30 | 0 | 0 | 100 | 0 | 0 | 0.08 | 8.9228 | 24.8591 | 7.9697 | 0.24112 | 0.84123 | 24.2272 | 0.029264 | 0.001286 | 0.91528 | 0.001177 | 6.855 | 6.0292
2022-11-22 08:48:00.753 | 78685.22 | 99.52185 | 0 | 188.309 | 0 | 191 | 0 | 0 | 0 | 0 | 15.4888 | 0 | 0 | 0 | 0 | 0 | 15.4889 | 0 | 30 | 5 | 0.72256 | 30 | 0 | 0 | 100 | 0 | 0 | 0.08 | 8.923 | 24.8592 | 7.9681 | 0.23993 | 0.84122 | 24.2432 | 0.029265 | 0.001286 | 0.91526 | 0.001177 | 6.8544 | 6.0284
2022-11-22 08:48:06.959 | 78691.43 | 99.541084 | 0 | 188.171 | 0 | 191 | 0 | 0 | 0 | 0 | 15.4888 | 0 | 0 | 0 | 0 | 0 | 15.4868 | 0 | 30 | 5 | 0.72092 | 30 | 0 | 0 | 100 | 0 | 0 | 0.08 | 8.9212 | 24.86 | 7.9712 | 0.24054 | 0.84125 | 24.2352 | 0.029264 | 0.001286 | 0.91525 | 0.001177 | 6.8554 | 6.0292
2022-11-22 08:48:13.139 | 78697.61 | 99.56381 | 0 | 188.0516 | 0 | 191 | 0 | 0 | 0 | 0 | 15.4888 | 0 | 0 | 0 | 0 | 0 | 15.4879 | 0 | 30 | 5 | 0.71898 | 30 | 0 | 0 | 100 | 0 | 0 | 0.08 | 8.9231 | 24.8591 | 7.9636 | 0.24022 | 0.84122 | 24.2326 | 0.029264 | 0.001286 | 0.91525 | 0.001177 | 6.8548 | 6.0287
2022-11-22 08:48:19.346 | 78703.82 | 99.5778 | 0 | 187.8761 | 0 | 191 | 0 | 0 | 0 | 0 | 15.4888 | 0 | 0 | 0 | 0 | 0 | 15.4837 | 0 | 30 | 5 | 0.71779 | 30 | 0 | 0 | 100 | 0 | 0 | 0.08 | 8.9224 | 24.8596 | 7.9529 | 0.24 | 0.84123 | 24.2245 | 0.029265 | 0.001286 | 0.91526 | 0.001177 | 6.8558 | 6.0298
2022-11-22 08:48:25.547 | 78710.02 | 99.600525 | 0 | 187.7454 | 0 | 191 | 0 | 0 | 0 | 0 | 15.4888 | 0 | 0 | 0 | 0 | 0 | 15.4861 | 0 | 30 | 5 | 0.71585 | 30 | 0 | 0 | 100 | 0 | 0 | 0.08 | 8.9204 | 24.8605 | 7.9529 | 0.24012 | 0.84127 | 24.2326 | 0.029264 | 0.001286 | 0.91524 | 0.001177 | 6.8541 | 6.0282
2022-11-22 08:48:31.740 | 78716.21 | 99.56731 | 0 | 187.6297 | 0 | 190 | 0 | 0 | 0 | 0 | 15.4888 | 0 | 0 | 0 | 0 | 0 | 15.48 | 0 | 30 | 5 | 0.71868 | 30 | 0 | 0 | 100 | 0 | 0 | 0.08 | 8.92 | 24.8605 | 7.9742 | 0.24107 | 0.84127 | 24.2539 | 0.029264 | 0.001286 | 0.91524 | 0.001177 | 6.8554 | 6.0292
2022-11-22 08:48:37.931 | 78722.4 | 99.600525 | 0 | 187.5101 | 0 | 190 | 0 | 0 | 0 | 0 | 15.4888 | 0 | 0 | 0 | 0 | 0 | 15.48 | 0 | 30 | 5 | 0.71585 | 30 | 0 | 0 | 100 | 0 | 0 | 0.08 | 8.9227 | 24.8593 | 7.9544 | 0.24036 | 0.84123 | 24.2459 | 0.029264 | 0.001286 | 0.91526 | 0.001177 | 6.8553 | 6.0296
2022-11-22 08:48:44.114 | 78728.58 | 99.541084 | 0 | 187.3383 | 0 | 190 | 0 | 0 | 0 | 0 | 15.4888 | 0 | 0 | 0 | 0 | 0 | 15.4989 | 0 | 30 | 5 | 0.72092 | 30 | 0 | 0 | 100 | 0 | 0 | 0.08 | 8.9212 | 24.8601 | 7.9712 | 0.24071 | 0.84126 | 24.2352 | 0.029265 | 0.001286 | 0.91525 | 0.001177 | 6.8565 | 6.0302
2022-11-22 08:48:50.285 | 78734.76 | 99.58654 | 0 | 187.2113 | 0 | 190 | 0 | 0 | 0 | 0 | 15.4888 | 0 | 0 | 0 | 0 | 0 | 15.4835 | 0 | 30 | 5 | 0.71704 | 30 | 0 | 0 | 100 | 0 | 0 | 0.08 | 8.9239 | 24.8592 | 7.9666 | 0.23969 | 0.84121 | 24.1738 | 0.029263 | 0.001286 | 0.91523 | 0.001177 | 6.8547 | 6.0285
2022-11-22 08:48:56.468 | 78740.94 | 99.61976 | 0 | 187.0767 | 0 | 190 | 0 | 0 | 0 | 0 | 15.4888 | 0 | 0 | 0 | 0 | 0 | 15.4953 | 0 | 30 | 5 | 0.71421 | 30 | 0 | 0 | 100 | 0 | 0 | 0.08 | 8.9207 | 24.8604 | 7.9712 | 0.24062 | 0.84126 | 24.2192 | 0.029264 | 0.001286 | 0.91522 | 0.001177 | 6.8561 | 6.0297
2022-11-22 08:49:02.656 | 78747.13 | 99.54808 | 0 | 186.9534 | 0 | 190 | 0 | 0 | 0 | 0 | 15.4888 | 0 | 0 | 0 | 0 | 0 | 15.4887 | 0 | 30 | 5 | 0.72032 | 30 | 0 | 0 | 100 | 0 | 0 | 0.08 | 8.9226 | 24.8596 | 7.962 | 0.24003 | 0.84123 | 24.2005 | 0.029264 | 0.001286 | 0.91525 | 0.001177 | 6.8562 | 6.0295
2022-11-22 08:49:08.835 | 78753.3 | 99.55856 | 0 | 186.8002 | 0 | 190 | 0 | 0 | 0 | 0 | 15.4888 | 0 | 0 | 0 | 0 | 0 | 15.4933 | 0 | 30 | 5 | 0.71943 | 30 | 0 | 0 | 100 | 0 | 0 | 0.08 | 8.9233 | 24.8593 | 7.9712 | 0.24021 | 0.84122 | 24.2005 | 0.029264 | 0.001286 | 0.91524 | 0.001177 | 6.8552 | 6.0287
2022-11-22 08:49:15.038 | 78759.51 | 99.5201 | 0 | 186.6732 | 0 | 189 | 0 | 0 | 0 | 0 | 15.4888 | 0 | 0 | 0 | 0 | 0 | 15.4716 | 0 | 30 | 5 | 0.72271 | 30 | 0 | 0 | 100 | 0 | 0 | 0.08 | 8.9221 | 24.8599 | 7.9712 | 0.24017 | 0.84124 | 24.1978 | 0.029263 | 0.001286 | 0.91522 | 0.001177 | 6.856 | 6.0291
2022-11-22 08:49:21.229 | 78765.7 | 99.52885 | 0 | 186.5349 | 0 | 189 | 0 | 0 | 0 | 0 | 15.4888 | 0 | 0 | 0 | 0 | 0 | 15.4987 | 0 | 30 | 5 | 0.72196 | 30 | 0 | 0 | 100 | 0 | 0 | 0.08 | 8.9218 | 24.8603 | 7.9758 | 0.23973 | 0.84125 | 24.1578 | 0.029263 | 0.001286 | 0.91522 | 0.001177 | 6.8557 | 6.0293
2022-11-22 08:49:27.402 | 78771.87 | 99.57605 | 0 | 186.404 | 0 | 189 | 0 | 0 | 0 | 0 | 15.4888 | 0 | 0 | 0 | 0 | 0 | 15.4891 | 0 | 30 | 5 | 0.71794 | 30 | 0 | 0 | 100 | 0 | 0 | 0.08 | 8.9213 | 24.8602 | 7.9727 | 0.23998 | 0.84125 | 24.2112 | 0.029264 | 0.001286 | 0.91523 | 0.001177 | 6.855 | 6.0293
2022-11-22 08:49:33.568 | 78778.04 | 99.56731 | 0 | 186.2472 | 0 | 189 | 0 | 0 | 0 | 0 | 15.4888 | 0 | 0 | 0 | 0 | 0 | 15.4833 | 0 | 30 | 5 | 0.71868 | 30 | 0 | 0 | 100 | 0 | 0 | 0.08 | 8.9223 | 24.8596 | 7.959 | 0.2401 | 0.84124 | 24.1631 | 0.029264 | 0.001286 | 0.91524 | 0.001177 | 6.856 | 6.0297
2022-11-22 08:49:39.742 | 78784.21 | 99.61276 | 0 | 186.1201 | 0 | 189 | 0 | 0 | 0 | 0 | 15.4888 | 0 | 0 | 0 | 0 | 0 | 15.496 | 0 | 30 | 5 | 0.71481 | 30 | 0 | 0 | 100 | 0 | 0 | 0.08 | 8.9233 | 24.8594 | 7.9773 | 0.23986 | 0.84122 | 24.1765 | 0.029262 | 0.001286 | 0.91522 | 0.001177 | 6.8574 | 6.0305
2022-11-22 08:49:45.909 | 78790.38 | 99.556816 | 0 | 186.0004 | 0 | 189 | 0 | 0 | 0 | 0 | 15.4888 | 0 | 0 | 0 | 0 | 0 | 15.485 | 0 | 30 | 5 | 0.71958 | 30 | 0 | 0 | 100 | 0 | 0 | 0.08 | 8.9216 | 24.86 | 7.9636 | 0.2405 | 0.84125 | 24.1818 | 0.029263 | 0.001286 | 0.91522 | 0.001177 | 6.8546 | 6.0282
2022-11-22 08:49:52.089 | 78796.56 | 99.54983 | 0 | 185.8772 | 0 | 189 | 0 | 0 | 0 | 0 | 15.4888 | 0 | 0 | 0 | 0 | 0 | 15.4884 | 0 | 30 | 5 | 0.72017 | 30 | 0 | 0 | 100 | 0 | 0 | 0.08 | 8.9223 | 24.8596 | 7.9651 | 0.24075 | 0.84124 | 24.1898 | 0.029263 | 0.001286 | 0.91522 | 0.001177 | 6.8555 | 6.0293
2022-11-22 08:49:58.258 | 78802.73 | 99.61452 | 0 | 185.709 | 0 | 188 | 0 | 0 | 0 | 0 | 15.4888 | 0 | 0 | 0 | 0 | 0 | 15.489 | 0 | 30 | 5 | 0.71466 | 30 | 0 | 0 | 100 | 0 | 0 | 0.08 | 8.9217 | 24.8602 | 7.9651 | 0.24022 | 0.84125 | 24.2005 | 0.029263 | 0.001286 | 0.91523 | 0.001177 | 6.8549 | 6.0283
2022-11-22 08:50:04.452 | 78808.92 | 99.60927 | 0 | 185.5818 | 0 | 188 | 0 | 0 | 0 | 0 | 15.4888 | 0 | 0 | 0 | 0 | 0 | 15.482 | 0 | 30 | 5 | 0.71511 | 30 | 0 | 0 | 100 | 0 | 0 | 0.08 | 8.9222 | 24.8599 | 7.9636 | 0.23983 | 0.84124 | 24.1898 | 0.029262 | 0.001286 | 0.9152 | 0.001177 | 6.854 | 6.0275
2022-11-22 08:50:10.636 | 78815.11 | 99.57605 | 0 | 185.4773 | 0 | 188 | 0 | 0 | 0 | 0 | 15.4888 | 0 | 0 | 0 | 0 | 0 | 15.489 | 0 | 30 | 5 | 0.71794 | 30 | 0 | 0 | 100 | 0 | 0 | 0.08 | 8.9228 | 24.8597 | 7.9773 | 0.24001 | 0.84123 | 24.1738 | 0.029263 | 0.001286 | 0.91523 | 0.001177 | 6.8557 | 6.0294
2022-11-22 08:50:16.800 | 78821.27 | 99.5778 | 0 | 185.3428 | 0 | 188 | 0 | 0 | 0 | 0 | 15.4888 | 0 | 0 | 0 | 0 | 0 | 15.4825 | 0 | 30 | 5 | 0.71779 | 30 | 0 | 0 | 100 | 0 | 0 | 0.08 | 8.9206 | 24.8607 | 7.9819 | 0.2403 | 0.84126 | 24.1845 | 0.029263 | 0.001286 | 0.9152 | 0.001177 | 6.8552 | 6.0284
2022-11-22 08:50:22.983 | 78827.45 | 99.56731 | 0 | 185.1783 | 0 | 188 | 0 | 0 | 0 | 0 | 15.4888 | 0 | 0 | 0 | 0 | 0 | 15.4949 | 0 | 30 | 5 | 0.71868 | 30 | 0 | 0 | 100 | 0 | 0 | 0.08 | 8.9227 | 24.8598 | 7.959 | 0.23942 | 0.84123 | 24.1711 | 0.029263 | 0.001286 | 0.91522 | 0.001177 | 6.8549 | 6.0285
2022-11-22 08:50:29.207 | 78833.68 | 99.530594 | 0 | 185.0587 | 0 | 188 | 0 | 0 | 0 | 0 | 15.4888 | 0 | 0 | 0 | 0 | 0 | 15.4861 | 0 | 30 | 5 | 0.72181 | 30 | 0 | 0 | 100 | 0 | 0 | 0.08 | 8.9222 | 24.86 | 7.9834 | 0.24019 | 0.84124 | 24.1738 | 0.029264 | 0.001286 | 0.91522 | 0.001177 | 6.8561 | 6.0295
2022-11-22 08:50:35.388 | 78839.86 | 99.556816 | 0 | 184.928 | 0 | 188 | 0 | 0 | 0 | 0 | 15.4888 | 0 | 0 | 0 | 0 | 0 | 15.4885 | 0 | 30 | 5 | 0.71958 | 30 | 0 | 0 | 100 | 0 | 0 | 0.08 | 8.9225 | 24.8596 | 7.9651 | 0.24014 | 0.84123 | 24.2085 | 0.029262 | 0.001286 | 0.91521 | 0.001177 | 6.8557 | 6.0293
2022-11-22 08:50:41.592 | 78846.06 | 99.54808 | 0 | 184.8122 | 0 | 187 | 0 | 0 | 0 | 0 | 15.4888 | 0 | 0 | 0 | 0 | 0 | 15.486 | 0 | 30 | 5 | 0.72032 | 30 | 0 | 0 | 100 | 0 | 0 | 0.08 | 8.9208 | 24.8604 | 7.9819 | 0.24065 | 0.84126 | 24.2085 | 0.029263 | 0.001286 | 0.9152 | 0.001177 | 6.8563 | 6.0297
2022-11-22 08:50:47.813 | 78852.28 | 99.56905 | 0 | 184.6477 | 0 | 187 | 0 | 0 | 0 | 0 | 15.4888 | 0 | 0 | 0 | 0 | 0 | 15.4889 | 0 | 30 | 5 | 0.71853 | 30 | 0 | 0 | 100 | 0 | 0 | 0.08 | 8.9209 | 24.8605 | 7.9651 | 0.23991 | 0.84126 | 24.1925 | 0.029263 | 0.001286 | 0.9152 | 0.001177 | 6.8553 | 6.0289
2022-11-22 08:50:53.994 | 78858.46 | 99.54283 | 0 | 184.5093 | 0 | 187 | 0 | 0 | 0 | 0 | 15.4888 | 0 | 0 | 0 | 0 | 0 | 15.4839 | 0 | 30 | 5 | 0.72077 | 30 | 0 | 0 | 100 | 0 | 0 | 0.08 | 8.9238 | 24.8594 | 7.9727 | 0.23953 | 0.84121 | 24.1498 | 0.029263 | 0.001286 | 0.91522 | 0.001177 | 6.8549 | 6.028
2022-11-22 08:51:00.192 | 78864.66 | 99.56381 | 0 | 184.3784 | 0 | 187 | 0 | 0 | 0 | 0 | 15.4888 | 0 | 0 | 0 | 0 | 0 | 15.4804 | 0 | 30 | 5 | 0.71898 | 30 | 0 | 0 | 100 | 0 | 0 | 0.08 | 8.9211 | 24.8606 | 7.9666 | 0.23957 | 0.84126 | 24.1658 | 0.029262 | 0.001286 | 0.91519 | 0.001177 | 6.8552 | 6.0283
2022-11-22 08:51:06.348 | 78870.82 | 99.53759 | 0 | 184.255 | 0 | 187 | 0 | 0 | 0 | 0 | 15.4888 | 0 | 0 | 0 | 0 | 0 | 15.4725 | 0 | 30 | 5 | 0.72122 | 30 | 0 | 0 | 100 | 0 | 0 | 0.08 | 8.9226 | 24.86 | 7.9605 | 0.23974 | 0.84123 | 24.1738 | 0.029262 | 0.001286 | 0.91519 | 0.001177 | 6.8551 | 6.0282
2022-11-22 08:51:12.539 | 78877.01 | 99.562065 | 0 | 184.0943 | 0 | 187 | 0 | 0 | 0 | 0 | 15.4888 | 0 | 0 | 0 | 0 | 0 | 15.4901 | 0 | 30 | 5 | 0.71913 | 30 | 0 | 0 | 100 | 0 | 0 | 0.08 | 8.9216 | 24.8606 | 7.9651 | 0.23944 | 0.84125 | 24.1551 | 0.029263 | 0.001286 | 0.91519 | 0.001177 | 6.8556 | 6.0289
2022-11-22 08:51:18.743 | 78883.21 | 99.59354 | 0 | 183.9784 | 0 | 187 | 0 | 0 | 0 | 0 | 15.4888 | 0 | 0 | 0 | 0 | 0 | 15.4827 | 0 | 30 | 5 | 0.71645 | 30 | 0 | 0 | 100 | 0 | 0 | 0.08 | 8.9217 | 24.8602 | 7.991 | 0.24022 | 0.84125 | 24.1738 | 0.029263 | 0.001286 | 0.9152 | 0.001177 | 6.8553 | 6.029
2022-11-22 08:51:24.923 | 78889.39 | 99.57605 | 0 | 183.855 | 0 | 186 | 0 | 0 | 0 | 0 | 15.4888 | 0 | 0 | 0 | 0 | 0 | 15.4835 | 0 | 30 | 5 | 0.71794 | 30 | 0 | 0 | 100 | 0 | 0 | 0.08 | 8.9232 | 24.8596 | 7.9727 | 0.23981 | 0.84122 | 24.1711 | 0.029262 | 0.001286 | 0.91521 | 0.001177 | 6.8553 | 6.0287
2022-11-22 08:51:31.127 | 78895.6 | 99.507866 | 0 | 183.739 | 0 | 186 | 0 | 0 | 0 | 0 | 15.4888 | 0 | 0 | 0 | 0 | 0 | 15.4862 | 0 | 30 | 5 | 0.72375 | 30 | 0 | 0 | 100 | 0 | 0 | 0.08 | 8.9235 | 24.8595 | 7.9773 | 0.23976 | 0.84122 | 24.1738 | 0.029262 | 0.001286 | 0.9152 | 0.001177 | 6.8559 | 6.029
2022-11-22 08:51:37.335 | 78901.8 | 99.556816 | 0 | 183.5595 | 0 | 186 | 0 | 0 | 0 | 0 | 15.4888 | 0 | 0 | 0 | 0 | 0 | 15.4828 | 0 | 30 | 5 | 0.71958 | 30 | 0 | 0 | 100 | 0 | 0 | 0.08 | 8.922 | 24.8603 | 7.9788 | 0.23967 | 0.84124 | 24.1471 | 0.029262 | 0.001286 | 0.91519 | 0.001177 | 6.8553 | 6.0284
2022-11-22 08:51:43.509 | 78907.98 | 99.579544 | 0 | 183.4436 | 0 | 186 | 0 | 0 | 0 | 0 | 15.4888 | 0 | 0 | 0 | 0 | 0 | 15.4853 | 0 | 30 | 5 | 0.71764 | 30 | 0 | 0 | 100 | 0 | 0 | 0.08 | 8.9221 | 24.8602 | 7.9727 | 0.23949 | 0.84124 | 24.1471 | 0.029262 | 0.001286 | 0.91518 | 0.001177 | 6.8546 | 6.0281
2022-11-22 08:51:49.725 | 78914.2 | 99.59878 | 0 | 183.3052 | 0 | 186 | 0 | 0 | 0 | 0 | 15.4888 | 0 | 0 | 0 | 0 | 0 | 15.4883 | 0 | 30 | 5 | 0.716 | 30 | 0 | 0 | 100 | 0 | 0 | 0.08 | 8.9222 | 24.8602 | 7.9727 | 0.23949 | 0.84124 | 24.1471 | 0.029262 | 0.001286 | 0.91519 | 0.001177 | 6.8565 | 6.0296
2022-11-22 08:51:55.953 | 78920.42 | 99.590034 | 0 | 183.193 | 0 | 186 | 0 | 0 | 0 | 0 | 15.4888 | 0 | 0 | 0 | 0 | 0 | 15.4897 | 0 | 30 | 5 | 0.71675 | 30 | 0 | 0 | 100 | 0 | 0 | 0.08 | 8.9224 | 24.8602 | 7.9681 | 0.23924 | 0.84124 | 24.1391 | 0.029261 | 0.001286 | 0.91518 | 0.001177 | 6.8557 | 6.0284
2022-11-22 08:52:02.134 | 78926.6 | 99.56381 | 0 | 183.0435 | 0 | 186 | 0 | 0 | 0 | 0 | 15.4888 | 0 | 0 | 0 | 0 | 0 | 15.495 | 0 | 30 | 5 | 0.71898 | 30 | 0 | 0 | 100 | 0 | 0 | 0.08 | 8.9239 | 24.8594 | 7.9819 | 0.23957 | 0.84121 | 24.1338 | 0.029262 | 0.001286 | 0.9152 | 0.001177 | 6.8554 | 6.0285
2022-11-22 08:52:08.309 | 78932.78 | 99.556816 | 0 | 182.92 | 0 | 186 | 0 | 0 | 0 | 0 | 15.4888 | 0 | 0 | 0 | 0 | 0 | 15.4861 | 0 | 30 | 5 | 0.71958 | 30 | 0 | 0 | 100 | 0 | 0 | 0.08 | 8.9214 | 24.8607 | 7.9773 | 0.23928 | 0.84125 | 24.1231 | 0.029262 | 0.001286 | 0.91518 | 0.001177 | 6.8557 | 6.0286
2022-11-22 08:52:14.490 | 78938.96 | 99.551575 | 0 | 182.7891 | 0 | 185 | 0 | 0 | 0 | 0 | 15.4888 | 0 | 0 | 0 | 0 | 0 | 15.4812 | 0 | 30 | 5 | 0.72002 | 30 | 0 | 0 | 100 | 0 | 0 | 0.08 | 8.9222 | 24.8604 | 7.9605 | 0.23886 | 0.84124 | 24.1284 | 0.029261 | 0.001286 | 0.91517 | 0.001177 | 6.8555 | 6.0282
2022-11-22 08:52:20.689 | 78945.16 | 99.556816 | 0 | 182.6209 | 0 | 185 | 0 | 0 | 0 | 0 | 15.4888 | 0 | 0 | 0 | 0 | 0 | 15.4869 | 0 | 30 | 5 | 0.71958 | 30 | 0 | 0 | 100 | 0 | 0 | 0.08 | 8.9224 | 24.8601 | 7.9956 | 0.24018 | 0.84123 | 24.1471 | 0.029263 | 0.001286 | 0.9152 | 0.001177 | 6.8546 | 6.0279
2022-11-22 08:52:26.870 | 78951.34 | 99.55507 | 0 | 182.5087 | 0 | 185 | 0 | 0 | 0 | 0 | 15.4888 | 0 | 0 | 0 | 0 | 0 | 15.4977 | 0 | 30 | 5 | 0.71973 | 30 | 0 | 0 | 100 | 0 | 0 | 0.08 | 8.9217 | 24.8605 | 7.991 | 0.23985 | 0.84125 | 24.1338 | 0.029262 | 0.001286 | 0.91518 | 0.001177 | 6.8556 | 6.0285
2022-11-22 08:52:33.070 | 78957.54 | 99.55332 | 0 | 182.3816 | 0 | 185 | 0 | 0 | 0 | 0 | 15.4888 | 0 | 0 | 0 | 0 | 0 | 15.4846 | 0 | 30 | 5 | 0.71988 | 30 | 0 | 0 | 100 | 0 | 0 | 0.08 | 8.9203 | 24.8614 | 7.9773 | 0.23913 | 0.84127 | 24.1124 | 0.029263 | 0.001286 | 0.91518 | 0.001177 | 6.8569 | 6.0294
2022-11-22 08:52:39.279 | 78963.75 | 99.56731 | 0 | 182.2619 | 0 | 185 | 0 | 0 | 0 | 0 | 15.4888 | 0 | 0 | 0 | 0 | 0 | 15.4806 | 0 | 30 | 5 | 0.71868 | 30 | 0 | 0 | 100 | 0 | 0 | 0.08 | 8.9216 | 24.8605 | 7.9681 | 0.23939 | 0.84125 | 24.1498 | 0.029262 | 0.001286 | 0.91519 | 0.001177 | 6.8556 | 6.0283
2022-11-22 08:52:45.460 | 78969.93 | 99.55332 | 0 | 182.1085 | 0 | 185 | 0 | 0 | 0 | 0 | 15.4888 | 0 | 0 | 0 | 0 | 0 | 15.4853 | 0 | 30 | 5 | 0.71988 | 30 | 0 | 0 | 100 | 0 | 0 | 0.08 | 8.9209 | 24.8609 | 7.9803 | 0.24016 | 0.84126 | 24.1124 | 0.029262 | 0.001286 | 0.91517 | 0.001177 | 6.8548 | 6.0279
2022-11-22 08:52:51.677 | 78976.15 | 99.546326 | 0 | 181.9888 | 0 | 185 | 0 | 0 | 0 | 0 | 15.4888 | 0 | 0 | 0 | 0 | 0 | 15.4948 | 0 | 30 | 5 | 0.72047 | 30 | 0 | 0 | 100 | 0 | 0 | 0.08 | 8.9221 | 24.8603 | 7.9819 | 0.23927 | 0.84124 | 24.1498 | 0.029261 | 0.001286 | 0.91516 | 0.001177 | 6.8554 | 6.0285
2022-11-22 08:52:57.862 | 78982.33 | 99.55507 | 0 | 181.8619 | 0 | 184 | 0 | 0 | 0 | 0 | 15.4888 | 0 | 0 | 0 | 0 | 0 | 15.4909 | 0 | 30 | 5 | 0.71973 | 30 | 0 | 0 | 100 | 0 | 0 | 0.08 | 8.9212 | 24.8609 | 7.9742 | 0.23947 | 0.84125 | 24.1204 | 0.029261 | 0.001286 | 0.91515 | 0.001177 | 6.8557 | 6.0284
2022-11-22 08:53:04.044 | 78988.51 | 99.50437 | 0 | 181.7384 | 0 | 184 | 0 | 0 | 0 | 0 | 15.4888 | 0 | 0 | 0 | 0 | 0 | 15.4905 | 0 | 30 | 5 | 0.72405 | 30 | 0 | 0 | 100 | 0 | 0 | 0.08 | 8.9224 | 24.8602 | 7.9666 | 0.23933 | 0.84123 | 24.1044 | 0.029261 | 0.001286 | 0.91517 | 0.001177 | 6.8552 | 6.0281
2022-11-22 08:53:10.201 | 78994.67 | 99.583046 | 0 | 181.574 | 0 | 184 | 0 | 0 | 0 | 0 | 15.4888 | 0 | 0 | 0 | 0 | 0 | 15.4925 | 0 | 30 | 5 | 0.71734 | 30 | 0 | 0 | 100 | 0 | 0 | 0.08 | 8.9219 | 24.8606 | 7.9742 | 0.23933 | 0.84124 | 24.1311 | 0.029262 | 0.001286 | 0.91517 | 0.001177 | 6.8555 | 6.028
2022-11-22 08:53:16.371 | 79000.84 | 99.56905 | 0 | 181.4695 | 0 | 184 | 0 | 0 | 0 | 0 | 15.4888 | 0 | 0 | 0 | 0 | 0 | 15.4911 | 0 | 30 | 5 | 0.71853 | 30 | 0 | 0 | 100 | 0 | 0 | 0.08 | 8.9221 | 24.8605 | 7.9834 | 0.23935 | 0.84124 | 24.1151 | 0.029262 | 0.001286 | 0.91517 | 0.001177 | 6.8538 | 6.0265
2022-11-22 08:53:22.550 | 79007.02 | 99.52185 | 0 | 181.3534 | 0 | 184 | 0 | 0 | 0 | 0 | 15.4888 | 0 | 0 | 0 | 0 | 0 | 15.4857 | 0 | 30 | 5 | 0.72256 | 30 | 0 | 0 | 100 | 0 | 0 | 0.08 | 8.9227 | 24.86 | 7.9926 | 0.23997 | 0.84123 | 24.1391 | 0.02926 | 0.001286 | 0.91515 | 0.001177 | 6.8547 | 6.0277
2022-11-22 08:53:28.777 | 79013.25 | 99.507866 | 0 | 181.2189 | 0 | 184 | 0 | 0 | 0 | 0 | 15.4888 | 0 | 0 | 0 | 0 | 0 | 15.4829 | 0 | 30 | 5 | 0.72375 | 30 | 0 | 0 | 100 | 0 | 0 | 0.08 | 8.9219 | 24.8606 | 7.9926 | 0.23936 | 0.84124 | 24.0964 | 0.02926 | 0.001286 | 0.91515 | 0.001177 | 6.8552 | 6.0279
2022-11-22 08:53:35.007 | 79019.48 | 99.579544 | 0 | 181.0621 | 0 | 184 | 0 | 0 | 0 | 0 | 15.4888 | 0 | 0 | 0 | 0 | 0 | 15.4971 | 0 | 30 | 5 | 0.71764 | 30 | 0 | 0 | 100 | 0 | 0 | 0.08 | 8.92 | 24.8615 | 7.9803 | 0.23914 | 0.84127 | 24.1071 | 0.029262 | 0.001286 | 0.91516 | 0.001177 | 6.8555 | 6.028
2022-11-22 08:53:41.203 | 79025.67 | 99.56381 | 0 | 180.9388 | 0 | 183 | 0 | 0 | 0 | 0 | 15.4888 | 0 | 0 | 0 | 0 | 0 | 15.4959 | 0 | 30 | 5 | 0.71898 | 30 | 0 | 0 | 100 | 0 | 0 | 0.08 | 8.9229 | 24.8601 | 7.9773 | 0.23913 | 0.84123 | 24.1124 | 0.029261 | 0.001286 | 0.91516 | 0.001177 | 6.8556 | 6.0282
2022-11-22 08:53:47.400 | 79031.87 | 99.56032 | 0 | 180.808 | 0 | 183 | 0 | 0 | 0 | 0 | 15.4888 | 0 | 0 | 0 | 0 | 0 | 15.4925 | 0 | 30 | 5 | 0.71928 | 30 | 0 | 0 | 100 | 0 | 0 | 0.08 | 8.9217 | 24.8609 | 8.0048 | 0.23949 | 0.84125 | 24.0804 | 0.029261 | 0.001286 | 0.91514 | 0.001177 | 6.8546 | 6.0272
2022-11-22 08:53:53.582 | 79038.05 | 99.53234 | 0 | 180.6847 | 0 | 183 | 0 | 0 | 0 | 0 | 15.4888 | 0 | 0 | 0 | 0 | 0 | 15.4848 | 0 | 30 | 5 | 0.72166 | 30 | 0 | 0 | 100 | 0 | 0 | 0.08 | 8.9208 | 24.8612 | 7.9864 | 0.23913 | 0.84126 | 24.0937 | 0.029262 | 0.001286 | 0.91515 | 0.001177 | 6.8559 | 6.0283
2022-11-22 08:53:59.792 | 79044.26 | 99.56556 | 0 | 180.5391 | 0 | 183 | 0 | 0 | 0 | 0 | 15.4888 | 0 | 0 | 0 | 0 | 0 | 15.49 | 0 | 30 | 5 | 0.71883 | 30 | 0 | 0 | 100 | 0 | 0 | 0.08 | 8.9222 | 24.8605 | 7.959 | 0.2385 | 0.84124 | 24.1071 | 0.02926 | 0.001286 | 0.91515 | 0.001177 | 6.8542 | 6.0268
2022-11-22 08:54:05.982 | 79050.45 | 99.546326 | 0 | 180.4119 | 0 | 183 | 0 | 0 | 0 | 0 | 15.4888 | 0 | 0 | 0 | 0 | 0 | 15.4844 | 0 | 30 | 5 | 0.72047 | 30 | 0 | 0 | 100 | 0 | 0 | 0.08 | 8.9227 | 24.8603 | 7.9788 | 0.23891 | 0.84123 | 24.0937 | 0.029261 | 0.001286 | 0.91515 | 0.001177 | 6.8548 | 6.0272
2022-11-22 08:54:12.168 | 79056.64 | 99.551575 | 0 | 180.285 | 0 | 183 | 0 | 0 | 0 | 0 | 15.4888 | 0 | 0 | 0 | 0 | 0 | 15.4917 | 0 | 30 | 5 | 0.72002 | 30 | 0 | 0 | 100 | 0 | 0 | 0.08 | 8.9226 | 24.8604 | 7.9788 | 0.23883 | 0.84123 | 24.0884 | 0.029261 | 0.001286 | 0.91515 | 0.001177 | 6.8548 | 6.0275
2022-11-22 08:54:18.356 | 79062.83 | 99.541084 | 0 | 180.1578 | 0 | 183 | 0 | 0 | 0 | 0 | 15.4888 | 0 | 0 | 0 | 0 | 0 | 15.4751 | 0 | 30 | 5 | 0.72092 | 30 | 0 | 0 | 100 | 0 | 0 | 0.08 | 8.921 | 24.8609 | 7.991 | 0.23945 | 0.84126 | 24.1151 | 0.02926 | 0.001286 | 0.91513 | 0.001177 | 6.8544 | 6.0272
2022-11-22 08:54:24.546 | 79069.02 | 99.54458 | 0 | 180.0122 | 0 | 183 | 0 | 0 | 0 | 0 | 15.4888 | 0 | 0 | 0 | 0 | 0 | 15.4957 | 0 | 30 | 5 | 0.72062 | 30 | 0 | 0 | 100 | 0 | 0 | 0.08 | 8.9233 | 24.8599 | 7.9941 | 0.23929 | 0.84122 | 24.1284 | 0.029261 | 0.001286 | 0.91515 | 0.001177 | 6.8552 | 6.0279
2022-11-22 08:54:30.746 | 79075.22 | 99.556816 | 0 | 179.8851 | 0 | 182 | 0 | 0 | 0 | 0 | 15.4888 | 0 | 0 | 0 | 0 | 0 | 15.4929 | 0 | 30 | 5 | 0.71958 | 30 | 0 | 0 | 100 | 0 | 0 | 0.08 | 8.9225 | 24.8604 | 7.988 | 0.23912 | 0.84123 | 24.0857 | 0.02926 | 0.001286 | 0.91514 | 0.001177 | 6.8552 | 6.0276
2022-11-22 08:54:36.945 | 79081.41 | 99.53934 | 0 | 179.7693 | 0 | 182 | 0 | 0 | 0 | 0 | 15.4888 | 0 | 0 | 0 | 0 | 0 | 15.4876 | 0 | 30 | 5 | 0.72107 | 30 | 0 | 0 | 100 | 0 | 0 | 0.08 | 8.9208 | 24.8612 | 7.991 | 0.2392 | 0.84126 | 24.1124 | 0.02926 | 0.001286 | 0.91511 | 0.001177 | 6.8552 | 6.0279
2022-11-22 08:54:43.144 | 79087.61 | 99.5271 | 0 | 179.6573 | 0 | 182 | 0 | 0 | 0 | 0 | 15.4888 | 0 | 0 | 0 | 0 | 0 | 15.4853 | 0 | 30 | 5 | 0.72211 | 30 | 0 | 0 | 100 | 0 | 0 | 0.08 | 8.922 | 24.8607 | 7.9834 | 0.2384 | 0.84124 | 24.1071 | 0.029261 | 0.001286 | 0.91514 | 0.001177 | 6.8552 | 6.0277
2022-11-22 08:54:49.359 | 79093.83 | 99.5271 | 0 | 179.4891 | 0 | 182 | 0 | 0 | 0 | 0 | 15.4888 | 0 | 0 | 0 | 0 | 0 | 15.4833 | 0 | 30 | 5 | 0.72211 | 30 | 0 | 0 | 100 | 0 | 0 | 0.08 | 8.9218 | 24.8609 | 7.9712 | 0.23849 | 0.84125 | 24.0804 | 0.029261 | 0.001286 | 0.91514 | 0.001177 | 6.8528 | 6.0255
2022-11-22 08:54:55.520 | 79099.99 | 99.572556 | 0 | 179.3696 | 0 | 182 | 0 | 0 | 0 | 0 | 15.4888 | 0 | 0 | 0 | 0 | 0 | 15.4818 | 0 | 30 | 5 | 0.71824 | 30 | 0 | 0 | 100 | 0 | 0 | 0.08 | 8.9215 | 24.8606 | 7.9971 | 0.23988 | 0.84125 | 24.1231 | 0.02926 | 0.001286 | 0.91514 | 0.001177 | 6.8554 | 6.0279
2022-11-22 08:55:01.726 | 79106.2 | 99.530594 | 0 | 179.2388 | 0 | 182 | 0 | 0 | 0 | 0 | 15.4888 | 0 | 0 | 0 | 0 | 0 | 15.4899 | 0 | 30 | 5 | 0.72181 | 30 | 0 | 0 | 100 | 0 | 0 | 0.08 | 8.9217 | 24.861 | 7.9849 | 0.23878 | 0.84125 | 24.0723 | 0.02926 | 0.001286 | 0.91512 | 0.001177 | 6.8555 | 6.0278
2022-11-22 08:55:07.914 | 79112.38 | 99.492134 | 0 | 179.0855 | 0 | 182 | 0 | 0 | 0 | 0 | 15.4888 | 0 | 0 | 0 | 0 | 0 | 15.4863 | 0 | 30 | 5 | 0.72509 | 30 | 0 | 0 | 100 | 0 | 0 | 0.08 | 8.9214 | 24.861 | 7.9956 | 0.2393 | 0.84125 | 24.0857 | 0.029261 | 0.001286 | 0.91514 | 0.001177 | 6.8551 | 6.0277
2022-11-22 08:55:14.108 | 79118.58 | 99.53934 | 0 | 178.9662 | 0 | 181 | 0 | 0 | 0 | 0 | 15.4888 | 0 | 0 | 0 | 0 | 0 | 15.4941 | 0 | 30 | 5 | 0.72107 | 30 | 0 | 0 | 100 | 0 | 0 | 0.08 | 8.9218 | 24.8609 | 7.988 | 0.23888 | 0.84124 | 24.0723 | 0.02926 | 0.001286 | 0.91511 | 0.001177 | 6.8563 | 6.0287
2022-11-22 08:55:20.309 | 79124.78 | 99.57081 | 0 | 178.8577 | 0 | 181 | 0 | 0 | 0 | 0 | 15.4888 | 0 | 0 | 0 | 0 | 0 | 15.4889 | 0 | 30 | 5 | 0.71838 | 30 | 0 | 0 | 100 | 0 | 0 | 0.08 | 8.9221 | 24.8609 | 7.9727 | 0.23823 | 0.84124 | 24.059 | 0.029261 | 0.001286 | 0.91513 | 0.001177 | 6.8543 | 6.0266
2022-11-22 08:55:26.529 | 79131 | 99.56556 | 0 | 178.7307 | 0 | 181 | 0 | 0 | 0 | 0 | 15.4888 | 0 | 0 | 0 | 0 | 0 | 15.492 | 0 | 30 | 5 | 0.71883 | 30 | 0 | 0 | 100 | 0 | 0 | 0.08 | 8.9214 | 24.8609 | 8.0002 | 0.23955 | 0.84125 | 24.0937 | 0.029261 | 0.001286 | 0.91513 | 0.001177 | 6.8552 | 6.0274
2022-11-22 08:55:32.709 | 79137.18 | 99.52535 | 0 | 178.5701 | 0 | 181 | 0 | 0 | 0 | 0 | 15.4888 | 0 | 0 | 0 | 0 | 0 | 15.4945 | 0 | 30 | 5 | 0.72226 | 30 | 0 | 0 | 100 | 0 | 0 | 0.08 | 8.9208 | 24.8613 | 7.9788 | 0.23872 | 0.84126 | 24.0804 | 0.02926 | 0.001286 | 0.91512 | 0.001177 | 6.8558 | 6.0281
2022-11-22 08:55:38.896 | 79143.37 | 99.50088 | 0 | 178.4469 | 0 | 181 | 0 | 0 | 0 | 0 | 15.4888 | 0 | 0 | 0 | 0 | 0 | 15.4862 | 0 | 30 | 5 | 0.72435 | 30 | 0 | 0 | 100 | 0 | 0 | 0.08 | 8.9221 | 24.8608 | 7.9773 | 0.23836 | 0.84124 | 24.059 | 0.029259 | 0.001286 | 0.91511 | 0.001177 | 6.8552 | 6.0278
2022-11-22 08:55:45.069 | 79149.54 | 99.56731 | 0 | 178.3311 | 0 | 181 | 0 | 0 | 0 | 0 | 15.4888 | 0 | 0 | 0 | 0 | 0 | 15.4859 | 0 | 30 | 5 | 0.71868 | 30 | 0 | 0 | 100 | 0 | 0 | 0.08 | 8.9219 | 24.8607 | 7.9987 | 0.23931 | 0.84124 | 24.0804 | 0.02926 | 0.001286 | 0.91513 | 0.001177 | 6.8546 | 6.0269
2022-11-22 08:55:51.272 | 79155.74 | 99.56556 | 0 | 178.2116 | 0 | 181 | 0 | 0 | 0 | 0 | 15.4888 | 0 | 0 | 0 | 0 | 0 | 15.4867 | 0 | 30 | 5 | 0.71883 | 30 | 0 | 0 | 100 | 0 | 0 | 0.08 | 8.9205 | 24.8616 | 7.9834 | 0.23855 | 0.84127 | 24.059 | 0.02926 | 0.001286 | 0.91511 | 0.001177 | 6.8562 | 6.0286
2022-11-22 08:55:57.469 | 79161.94 | 99.51486 | 0 | 178.0622 | 0 | 181 | 0 | 0 | 0 | 0 | 15.4888 | 0 | 0 | 0 | 0 | 0 | 15.4832 | 0 | 30 | 5 | 0.72315 | 30 | 0 | 0 | 100 | 0 | 0 | 0.08 | 8.9212 | 24.8613 | 7.9788 | 0.23846 | 0.84125 | 24.043 | 0.02926 | 0.001286 | 0.9151 | 0.001177 | 6.855 | 6.0275
2022-11-22 08:56:03.664 | 79168.13 | 99.53934 | 0 | 177.9465 | 0 | 180 | 0 | 0 | 0 | 0 | 15.4888 | 0 | 0 | 0 | 0 | 0 | 15.4955 | 0 | 30 | 5 | 0.72107 | 30 | 0 | 0 | 100 | 0 | 0 | 0.08 | 8.9214 | 24.8612 | 7.9849 | 0.23868 | 0.84125 | 24.0697 | 0.02926 | 0.001286 | 0.9151 | 0.001177 | 6.8548 | 6.0271
2022-11-22 08:56:09.867 | 79174.34 | 99.562065 | 0 | 177.812 | 0 | 180 | 0 | 0 | 0 | 0 | 15.4888 | 0 | 0 | 0 | 0 | 0 | 15.4873 | 0 | 30 | 5 | 0.71913 | 30 | 0 | 0 | 100 | 0 | 0 | 0.08 | 8.9226 | 24.8604 | 7.9681 | 0.23913 | 0.84123 | 24.0163 | 0.029259 | 0.001286 | 0.91511 | 0.001177 | 6.8555 | 6.0277
2022-11-22 08:56:16.034 | 79180.5 | 99.56381 | 0 | 177.6963 | 0 | 180 | 0 | 0 | 0 | 0 | 15.4888 | 0 | 0 | 0 | 0 | 0 | 15.4922 | 0 | 30 | 5 | 0.71898 | 30 | 0 | 0 | 100 | 0 | 0 | 0.08 | 8.9211 | 24.8614 | 8.0017 | 0.23852 | 0.84126 | 24.0723 | 0.029259 | 0.001286 | 0.91509 | 0.001177 | 6.8547 | 6.0268
2022-11-22 08:56:22.219 | 79186.69 | 99.53409 | 0 | 177.5246 | 0 | 180 | 0 | 0 | 0 | 0 | 15.4888 | 0 | 0 | 0 | 0 | 0 | 15.4847 | 0 | 30 | 5 | 0.72151 | 30 | 0 | 0 | 100 | 0 | 0 | 0.08 | 8.9219 | 24.8609 | 7.9803 | 0.23896 | 0.84124 | 24.0643 | 0.029259 | 0.001286 | 0.91509 | 0.001177 | 6.8547 | 6.0269
2022-11-22 08:56:28.383 | 79192.85 | 99.52885 | 0 | 177.4126 | 0 | 180 | 0 | 0 | 0 | 0 | 15.4888 | 0 | 0 | 0 | 0 | 0 | 15.4884 | 0 | 30 | 5 | 0.72196 | 30 | 0 | 0 | 100 | 0 | 0 | 0.08 | 8.9223 | 24.8606 | 8.0139 | 0.23954 | 0.84124 | 24.0643 | 0.029259 | 0.001286 | 0.9151 | 0.001177 | 6.8552 | 6.0274
2022-11-22 08:56:34.605 | 79199.07 | 99.54808 | 0 | 177.3119 | 0 | 180 | 0 | 0 | 0 | 0 | 15.4888 | 0 | 0 | 0 | 0 | 0 | 15.4768 | 0 | 30 | 5 | 0.72032 | 30 | 0 | 0 | 100 | 0 | 0 | 0.08 | 8.9212 | 24.8614 | 7.9803 | 0.23827 | 0.84125 | 24.0456 | 0.029259 | 0.001286 | 0.91508 | 0.001177 | 6.8553 | 6.0275
2022-11-22 08:56:40.804 | 79205.27 | 99.5271 | 0 | 177.1851 | 0 | 180 | 0 | 0 | 0 | 0 | 15.4888 | 0 | 0 | 0 | 0 | 0 | 15.4936 | 0 | 30 | 5 | 0.72211 | 30 | 0 | 0 | 100 | 0 | 0 | 0.08 | 8.9224 | 24.8605 | 7.9819 | 0.23877 | 0.84123 | 24.0777 | 0.029258 | 0.001286 | 0.91509 | 0.001177 | 6.8546 | 6.0269
2022-11-22 08:56:46.975 | 79211.45 | 99.53409 | 0 | 177.0318 | 0 | 180 | 0 | 0 | 0 | 0 | 15.4888 | 0 | 0 | 0 | 0 | 0 | 15.4912 | 0 | 30 | 5 | 0.72151 | 30 | 0 | 0 | 100 | 0 | 0 | 0.08 | 8.9215 | 24.8611 | 7.9803 | 0.23846 | 0.84125 | 24.059 | 0.029259 | 0.001286 | 0.91509 | 0.001177 | 6.8551 | 6.027
2022-11-22 08:56:53.149 | 79217.62 | 99.51486 | 0 | 176.905 | 0 | 179 | 0 | 0 | 0 | 0 | 15.4888 | 0 | 0 | 0 | 0 | 0 | 15.4945 | 0 | 30 | 5 | 0.72315 | 30 | 0 | 0 | 100 | 0 | 0 | 0.08 | 8.9217 | 24.8612 | 7.9987 | 0.23855 | 0.84125 | 24.0269 | 0.029259 | 0.001286 | 0.91509 | 0.001177 | 6.8542 | 6.0262
2022-11-22 08:56:59.344 | 79223.81 | 99.53584 | 0 | 176.7931 | 0 | 179 | 0 | 0 | 0 | 0 | 15.4888 | 0 | 0 | 0 | 0 | 0 | 15.4906 | 0 | 30 | 5 | 0.72137 | 30 | 0 | 0 | 100 | 0 | 0 | 0.08 | 8.9227 | 24.8606 | 7.9788 | 0.23822 | 0.84123 | 24.0456 | 0.029259 | 0.001286 | 0.91511 | 0.001177 | 6.8546 | 6.0268
2022-11-22 08:57:05.516 | 79229.99 | 99.55507 | 0 | 176.6586 | 0 | 179 | 0 | 0 | 0 | 0 | 15.4888 | 0 | 0 | 0 | 0 | 0 | 15.4949 | 0 | 30 | 5 | 0.71973 | 30 | 0 | 0 | 100 | 0 | 0 | 0.08 | 8.9221 | 24.8611 | 7.9788 | 0.2378 | 0.84124 | 24.0163 | 0.029259 | 0.001286 | 0.91508 | 0.001177 | 6.8547 | 6.0268
2022-11-22 08:57:11.725 | 79236.2 | 99.51661 | 0 | 176.5057 | 0 | 179 | 0 | 0 | 0 | 0 | 15.4888 | 0 | 0 | 0 | 0 | 0 | 15.491 | 0 | 30 | 5 | 0.723 | 30 | 0 | 0 | 100 | 0 | 0 | 0.08 | 8.9217 | 24.861 | 7.9941 | 0.23879 | 0.84125 | 24.0537 | 0.029259 | 0.001286 | 0.91509 | 0.001177 | 6.8548 | 6.027
2022-11-22 08:57:17.901 | 79242.37 | 99.5201 | 0 | 176.3899 | 0 | 179 | 0 | 0 | 0 | 0 | 15.4888 | 0 | 0 | 0 | 0 | 0 | 15.4871 | 0 | 30 | 5 | 0.72271 | 30 | 0 | 0 | 100 | 0 | 0 | 0.08 | 8.9203 | 24.8615 | 7.9819 | 0.23888 | 0.84127 | 24.0857 | 0.029259 | 0.001286 | 0.91507 | 0.001177 | 6.8539 | 6.026
2022-11-22 08:57:24.084 | 79248.55 | 99.546326 | 0 | 176.2704 | 0 | 179 | 0 | 0 | 0 | 0 | 15.4888 | 0 | 0 | 0 | 0 | 0 | 15.4862 | 0 | 30 | 5 | 0.72047 | 30 | 0 | 0 | 100 | 0 | 0 | 0.08 | 8.9231 | 24.8606 | 8.0048 | 0.23865 | 0.84122 | 24.0216 | 0.029259 | 0.001286 | 0.9151 | 0.001177 | 6.8547 | 6.0268
2022-11-22 08:57:30.238 | 79254.71 | 99.54458 | 0 | 176.1621 | 0 | 179 | 0 | 0 | 0 | 0 | 15.4888 | 0 | 0 | 0 | 0 | 0 | 15.4825 | 0 | 30 | 5 | 0.72062 | 30 | 0 | 0 | 100 | 0 | 0 | 0.08 | 8.9209 | 24.8614 | 7.9834 | 0.23862 | 0.84126 | 24.0643 | 0.02926 | 0.001286 | 0.91509 | 0.001177 | 6.8565 | 6.0284
2022-11-22 08:57:36.430 | 79260.9 | 99.47815 | 0 | 175.9979 | 0 | 178 | 0 | 0 | 0 | 0 | 15.4888 | 0 | 0 | 0 | 0 | 0 | 15.4963 | 0 | 30 | 5 | 0.72628 | 30 | 0 | 0 | 100 | 0 | 0 | 0.08 | 8.9216 | 24.8614 | 7.9956 | 0.23805 | 0.84125 | 24.0243 | 0.029259 | 0.001286 | 0.91508 | 0.001177 | 6.8557 | 6.0276
2022-11-22 08:57:42.631 | 79267.1 | 99.530594 | 0 | 175.8786 | 0 | 178 | 0 | 0 | 0 | 0 | 15.4888 | 0 | 0 | 0 | 0 | 0 | 15.4766 | 0 | 30 | 5 | 0.72181 | 30 | 0 | 0 | 100 | 0 | 0 | 0.08 | 8.9211 | 24.8612 | 7.9803 | 0.23919 | 0.84126 | 24.0083 | 0.029259 | 0.001286 | 0.91509 | 0.001177 | 6.8552 | 6.0271
2022-11-22 08:57:48.786 | 79273.26 | 99.56381 | 0 | 175.7815 | 0 | 178 | 0 | 0 | 0 | 0 | 15.4888 | 0 | 0 | 0 | 0 | 0 | 15.4729 | 0 | 30 | 5 | 0.71898 | 30 | 0 | 0 | 100 | 0 | 0 | 0.08 | 8.9205 | 24.8616 | 7.991 | 0.23896 | 0.84127 | 23.9976 | 0.029258 | 0.001286 | 0.91507 | 0.001177 | 6.8562 | 6.028
2022-11-22 08:57:54.983 | 79279.45 | 99.551575 | 0 | 175.6434 | 0 | 178 | 0 | 0 | 0 | 0 | 15.4888 | 0 | 0 | 0 | 0 | 0 | 15.4897 | 0 | 30 | 5 | 0.72002 | 30 | 0 | 0 | 100 | 0 | 0 | 0.08 | 8.9232 | 24.8606 | 7.9819 | 0.23833 | 0.84122 | 24.035 | 0.029258 | 0.001286 | 0.91509 | 0.001177 | 6.8544 | 6.0261
2022-11-22 08:58:01.184 | 79285.65 | 99.50612 | 0 | 175.494 | 0 | 178 | 0 | 0 | 0 | 0 | 15.4888 | 0 | 0 | 0 | 0 | 0 | 15.484 | 0 | 30 | 5 | 0.7239 | 30 | 0 | 0 | 100 | 0 | 0 | 0.08 | 8.9206 | 24.8617 | 7.988 | 0.23816 | 0.84127 | 24.0723 | 0.029257 | 0.001286 | 0.91505 | 0.001177 | 6.8554 | 6.0274
2022-11-22 08:58:07.376 | 79291.85 | 99.50437 | 0 | 175.3672 | 0 | 178 | 0 | 0 | 0 | 0 | 15.4888 | 0 | 0 | 0 | 0 | 0 | 15.497 | 0 | 30 | 5 | 0.72405 | 30 | 0 | 0 | 100 | 0 | 0 | 0.08 | 8.9223 | 24.861 | 7.988 | 0.23815 | 0.84124 | 24.0216 | 0.029257 | 0.001286 | 0.91505 | 0.001177 | 6.8555 | 6.0275
2022-11-22 08:58:13.574 | 79298.04 | 99.546326 | 0 | 175.2514 | 0 | 178 | 0 | 0 | 0 | 0 | 15.4888 | 0 | 0 | 0 | 0 | 0 | 15.49 | 0 | 30 | 5 | 0.72047 | 30 | 0 | 0 | 100 | 0 | 0 | 0.08 | 8.9239 | 24.8602 | 8.0017 | 0.23844 | 0.84121 | 24.0136 | 0.029257 | 0.001286 | 0.91507 | 0.001177 | 6.8544 | 6.0263
2022-11-22 08:58:19.772 | 79304.24 | 99.54808 | 0 | 175.1319 | 0 | 178 | 0 | 0 | 0 | 0 | 15.4888 | 0 | 0 | 0 | 0 | 0 | 15.4936 | 0 | 30 | 5 | 0.72032 | 30 | 0 | 0 | 100 | 0 | 0 | 0.08 | 8.9211 | 24.8616 | 7.9895 | 0.23823 | 0.84126 | 24.0243 | 0.029258 | 0.001286 | 0.91506 | 0.001177 | 6.8559 | 6.0278
2022-11-22 08:58:25.961 | 79310.43 | 99.541084 | 0 | 174.9752 | 0 | 177 | 0 | 0 | 0 | 0 | 15.4888 | 0 | 0 | 0 | 0 | 0 | 15.4896 | 0 | 30 | 5 | 0.72092 | 30 | 0 | 0 | 100 | 0 | 0 | 0.08 | 8.9202 | 24.862 | 7.9956 | 0.2383 | 0.84127 | 24.0163 | 0.029258 | 0.001286 | 0.91505 | 0.001177 | 6.8544 | 6.0262
2022-11-22 08:58:32.159 | 79316.63 | 99.530594 | 0 | 174.8557 | 0 | 177 | 0 | 0 | 0 | 0 | 15.4888 | 0 | 0 | 0 | 0 | 0 | 15.4874 | 0 | 30 | 5 | 0.72181 | 30 | 0 | 0 | 100 | 0 | 0 | 0.08 | 8.9217 | 24.8613 | 7.988 | 0.23819 | 0.84125 | 24.0243 | 0.029257 | 0.001286 | 0.91505 | 0.001177 | 6.8553 | 6.0272
2022-11-22 08:58:38.364 | 79322.83 | 99.56556 | 0 | 174.7399 | 0 | 177 | 0 | 0 | 0 | 0 | 15.4888 | 0 | 0 | 0 | 0 | 0 | 15.4947 | 0 | 30 | 5 | 0.71883 | 30 | 0 | 0 | 100 | 0 | 0 | 0.08 | 8.921 | 24.8616 | 7.9819 | 0.23801 | 0.84126 | 24.0243 | 0.029257 | 0.001286 | 0.91505 | 0.001177 | 6.8545 | 6.0262
2022-11-22 08:58:44.538 | 79329.01 | 99.541084 | 0 | 174.6243 | 0 | 177 | 0 | 0 | 0 | 0 | 15.4888 | 0 | 0 | 0 | 0 | 0 | 15.5006 | 0 | 30 | 5 | 0.72092 | 30 | 0 | 0 | 100 | 0 | 0 | 0.08 | 8.9202 | 24.8621 | 7.9971 | 0.23823 | 0.84127 | 24.0083 | 0.029258 | 0.001286 | 0.91505 | 0.001177 | 6.8544 | 6.0263
2022-11-22 08:58:50.729 | 79335.2 | 99.51137 | 0 | 174.4749 | 0 | 177 | 0 | 0 | 0 | 0 | 15.4888 | 0 | 0 | 0 | 0 | 0 | 15.4865 | 0 | 30 | 5 | 0.72345 | 30 | 0 | 0 | 100 | 0 | 0 | 0.08 | 8.9225 | 24.8609 | 7.988 | 0.23815 | 0.84123 | 24.0216 | 0.029257 | 0.001286 | 0.91506 | 0.001177 | 6.8544 | 6.0261
2022-11-22 08:58:56.932 | 79341.4 | 99.572556 | 0 | 174.3593 | 0 | 177 | 0 | 0 | 0 | 0 | 15.4888 | 0 | 0 | 0 | 0 | 0 | 15.4946 | 0 | 30 | 5 | 0.71824 | 30 | 0 | 0 | 100 | 0 | 0 | 0.08 | 8.9207 | 24.8617 | 7.9895 | 0.23839 | 0.84126 | 24.035 | 0.029257 | 0.001286 | 0.91505 | 0.001177 | 6.8548 | 6.0265
2022-11-22 08:59:03.119 | 79347.59 | 99.53584 | 0 | 174.2473 | 0 | 177 | 0 | 0 | 0 | 0 | 15.4888 | 0 | 0 | 0 | 0 | 0 | 15.4985 | 0 | 30 | 5 | 0.72137 | 30 | 0 | 0 | 100 | 0 | 0 | 0.08 | 8.9203 | 24.8619 | 7.988 | 0.23819 | 0.84127 | 24.0243 | 0.029258 | 0.001286 | 0.91504 | 0.001177 | 6.8543 | 6.0258
2022-11-22 08:59:09.313 | 79353.78 | 99.54458 | 0 | 174.083 | 0 | 177 | 0 | 0 | 0 | 0 | 15.4888 | 0 | 0 | 0 | 0 | 0 | 15.4873 | 0 | 30 | 5 | 0.72062 | 30 | 0 | 0 | 100 | 0 | 0 | 0.08 | 8.9208 | 24.8617 | 7.991 | 0.23847 | 0.84126 | 24.0216 | 0.029257 | 0.001286 | 0.91504 | 0.001177 | 6.8542 | 6.0261
2022-11-22 08:59:15.532 | 79360 | 99.5201 | 0 | 173.9673 | 0 | 176 | 0 | 0 | 0 | 0 | 15.4888 | 0 | 0 | 0 | 0 | 0 | 15.4778 | 0 | 30 | 5 | 0.72271 | 30 | 0 | 0 | 100 | 0 | 0 | 0.08 | 8.9214 | 24.8614 | 7.9864 | 0.23823 | 0.84125 | 24.0002 | 0.029257 | 0.001286 | 0.91505 | 0.001177 | 6.8538 | 6.0255
2022-11-22 08:59:21.734 | 79366.2 | 99.52885 | 0 | 173.8514 | 0 | 176 | 0 | 0 | 0 | 0 | 15.4888 | 0 | 0 | 0 | 0 | 0 | 15.4894 | 0 | 30 | 5 | 0.72196 | 30 | 0 | 0 | 100 | 0 | 0 | 0.08 | 8.9221 | 24.8613 | 8.0002 | 0.23815 | 0.84124 | 23.9976 | 0.029256 | 0.001286 | 0.91504 | 0.001177 | 6.8555 | 6.0272
2022-11-22 08:59:27.914 | 79372.38 | 99.50437 | 0 | 173.7356 | 0 | 176 | 0 | 0 | 0 | 0 | 15.4888 | 0 | 0 | 0 | 0 | 0 | 15.4851 | 0 | 30 | 5 | 0.72405 | 30 | 0 | 0 | 100 | 0 | 0 | 0.08 | 8.922 | 24.8613 | 7.9956 | 0.23771 | 0.84124 | 24.0163 | 0.029257 | 0.001286 | 0.91504 | 0.001177 | 6.8566 | 6.028
2022-11-22 08:59:34.086 | 79378.56 | 99.52535 | 0 | 173.5937 | 0 | 176 | 0 | 0 | 0 | 0 | 15.4888 | 0 | 0 | 0 | 0 | 0 | 15.4888 | 0 | 30 | 5 | 0.72226 | 30 | 0 | 0 | 100 | 0 | 0 | 0.08 | 8.9212 | 24.8617 | 7.9971 | 0.23808 | 0.84125 | 24.0083 | 0.029257 | 0.001286 | 0.91504 | 0.001177 | 6.8556 | 6.0271
2022-11-22 08:59:40.285 | 79384.76 | 99.56032 | 0 | 173.4705 | 0 | 176 | 0 | 0 | 0 | 0 | 15.4888 | 0 | 0 | 0 | 0 | 0 | 15.4806 | 0 | 30 | 5 | 0.71928 | 30 | 0 | 0 | 100 | 0 | 0 | 0.08 | 8.9206 | 24.862 | 8.0002 | 0.23817 | 0.84127 | 24.0002 | 0.029257 | 0.001286 | 0.91504 | 0.001177 | 6.8542 | 6.0258
2022-11-22 08:59:46.475 | 79390.95 | 99.54808 | 0 | 173.3586 | 0 | 176 | 0 | 0 | 0 | 0 | 15.4888 | 0 | 0 | 0 | 0 | 0 | 15.4846 | 0 | 30 | 5 | 0.72032 | 30 | 0 | 0 | 100 | 0 | 0 | 0.08 | 8.9202 | 24.8621 | 7.991 | 0.23805 | 0.84127 | 24.0083 | 0.029256 | 0.001286 | 0.91502 | 0.001177 | 6.8549 | 6.0265
2022-11-22 08:59:52.657 | 79397.13 | 99.51486 | 0 | 173.2353 | 0 | 176 | 0 | 0 | 0 | 0 | 15.4888 | 0 | 0 | 0 | 0 | 0 | 15.4901 | 0 | 30 | 5 | 0.72315 | 30 | 0 | 0 | 100 | 0 | 0 | 0.08 | 8.9206 | 24.8621 | 8.0032 | 0.23803 | 0.84127 | 23.9816 | 0.029257 | 0.001286 | 0.91503 | 0.001177 | 6.8548 | 6.0262
2022-11-22 08:59:58.834 | 79403.3 | 99.5271 | 0 | 173.0934 | 0 | 175 | 0 | 0 | 0 | 0 | 15.4888 | 0 | 0 | 0 | 0 | 0 | 15.4892 | 0 | 30 | 5 | 0.72211 | 30 | 0 | 0 | 100 | 0 | 0 | 0.08 | 8.9229 | 24.8608 | 8.0002 | 0.23821 | 0.84123 | 24.0002 | 0.029255 | 0.001286 | 0.91502 | 0.001177 | 6.8544 | 6.0258
2022-11-22 09:00:05.034 | 79409.5 | 99.4799 | 0 | 172.9778 | 0 | 175 | 0 | 0 | 0 | 0 | 15.4888 | 0 | 0 | 0 | 0 | 0 | 15.498 | 0 | 30 | 5 | 0.72613 | 30 | 0 | 0 | 100 | 0 | 0 | 0.08 | 8.9209 | 24.8619 | 7.9895 | 0.23778 | 0.84126 | 23.9922 | 0.029257 | 0.001286 | 0.91503 | 0.001177 | 6.8552 | 6.0267
2022-11-22 09:00:11.231 | 79415.7 | 99.48864 | 0 | 172.8695 | 0 | 175 | 0 | 0 | 0 | 0 | 15.4888 | 0 | 0 | 0 | 0 | 0 | 15.4927 | 0 | 30 | 5 | 0.72539 | 30 | 0 | 0 | 100 | 0 | 0 | 0.08 | 8.9228 | 24.861 | 8.0002 | 0.23794 | 0.84123 | 23.9816 | 0.029256 | 0.001286 | 0.91503 | 0.001177 | 6.8549 | 6.026
2022-11-22 09:00:17.432 | 79421.9 | 99.51661 | 0 | 172.735 | 0 | 175 | 0 | 0 | 0 | 0 | 15.4888 | 0 | 0 | 0 | 0 | 0 | 15.4969 | 0 | 30 | 5 | 0.723 | 30 | 0 | 0 | 100 | 0 | 0 | 0.08 | 8.9216 | 24.8614 | 8.0154 | 0.23874 | 0.84125 | 24.0056 | 0.029256 | 0.001286 | 0.91502 | 0.001177 | 6.8547 | 6.0262
2022-11-22 09:00:23.626 | 79428.1 | 99.53584 | 0 | 172.5931 | 0 | 175 | 0 | 0 | 0 | 0 | 15.4888 | 0 | 0 | 0 | 0 | 0 | 15.4827 | 0 | 30 | 5 | 0.72137 | 30 | 0 | 0 | 100 | 0 | 0 | 0.08 | 8.9234 | 24.8607 | 8.0002 | 0.23802 | 0.84122 | 23.9869 | 0.029257 | 0.001286 | 0.91505 | 0.001177 | 6.8553 | 6.0269
2022-11-22 09:00:29.834 | 79434.3 | 99.51486 | 0 | 172.4811 | 0 | 175 | 0 | 0 | 0 | 0 | 15.4888 | 0 | 0 | 0 | 0 | 0 | 15.4952 | 0 | 30 | 5 | 0.72315 | 30 | 0 | 0 | 100 | 0 | 0 | 0.08 | 8.919 | 24.8627 | 8.0002 | 0.23828 | 0.84129 | 24.0056 | 0.029257 | 0.001286 | 0.91501 | 0.001177 | 6.8546 | 6.0259
2022-11-22 09:00:36.009 | 79440.48 | 99.49913 | 0 | 172.3541 | 0 | 175 | 0 | 0 | 0 | 0 | 15.4888 | 0 | 0 | 0 | 0 | 0 | 15.485 | 0 | 30 | 5 | 0.72449 | 30 | 0 | 0 | 100 | 0 | 0 | 0.08 | 8.9196 | 24.8626 | 7.9864 | 0.23742 | 0.84128 | 23.9735 | 0.029256 | 0.001286 | 0.91499 | 0.001177 | 6.8553 | 6.0266
2022-11-22 09:00:42.184 | 79446.65 | 99.51486 | 0 | 172.2457 | 0 | 175 | 0 | 0 | 0 | 0 | 15.4888 | 0 | 0 | 0 | 0 | 0 | 15.4911 | 0 | 30 | 5 | 0.72315 | 30 | 0 | 0 | 100 | 0 | 0 | 0.08 | 8.9207 | 24.8622 | 7.991 | 0.23744 | 0.84126 | 23.9655 | 0.029256 | 0.001286 | 0.915 | 0.001177 | 6.8547 | 6.0263
2022-11-22 09:00:48.368 | 79452.84 | 99.4764 | 0 | 172.0889 | 0 | 174 | 0 | 0 | 0 | 0 | 15.4888 | 0 | 0 | 0 | 0 | 0 | 15.4932 | 0 | 30 | 5 | 0.72643 | 30 | 0 | 0 | 100 | 0 | 0 | 0.08 | 8.9207 | 24.8623 | 8.0093 | 0.23727 | 0.84126 | 23.9735 | 0.029255 | 0.001286 | 0.91499 | 0.001177 | 6.8547 | 6.0259
2022-11-22 09:00:54.552 | 79459.02 | 99.51137 | 0 | 171.9618 | 0 | 174 | 0 | 0 | 0 | 0 | 15.4888 | 0 | 0 | 0 | 0 | 0 | 15.4796 | 0 | 30 | 5 | 0.72345 | 30 | 0 | 0 | 100 | 0 | 0 | 0.08 | 8.921 | 24.8622 | 7.9926 | 0.23698 | 0.84126 | 23.9896 | 0.029256 | 0.001286 | 0.915 | 0.001177 | 6.855 | 6.0263
2022-11-22 09:01:00.740 | 79465.21 | 99.53234 | 0 | 171.8573 | 0 | 174 | 0 | 0 | 0 | 0 | 15.4888 | 0 | 0 | 0 | 0 | 0 | 15.4851 | 0 | 30 | 5 | 0.72166 | 30 | 0 | 0 | 100 | 0 | 0 | 0.08 | 8.9223 | 24.8614 | 7.9819 | 0.23738 | 0.84124 | 23.9789 | 0.029258 | 0.001286 | 0.91504 | 0.001177 | 6.855 | 6.0261
2022-11-22 09:01:06.938 | 79471.41 | 99.56556 | 0 | 171.7303 | 0 | 174 | 0 | 0 | 0 | 0 | 15.4888 | 0 | 0 | 0 | 0 | 0 | 15.4925 | 0 | 30 | 5 | 0.71883 | 30 | 0 | 0 | 100 | 0 | 0 | 0.08 | 8.9218 | 24.8618 | 8.0032 | 0.23788 | 0.84125 | 23.9816 | 0.029256 | 0.001286 | 0.91502 | 0.001177 | 6.8546 | 6.0255
2022-11-22 09:01:13.119 | 79477.59 | 99.50437 | 0 | 171.5885 | 0 | 174 | 0 | 0 | 0 | 0 | 15.4888 | 0 | 0 | 0 | 0 | 0 | 15.4854 | 0 | 30 | 5 | 0.72405 | 30 | 0 | 0 | 100 | 0 | 0 | 0.08 | 8.9221 | 24.8616 | 7.9864 | 0.23741 | 0.84124 | 23.9735 | 0.029256 | 0.001286 | 0.915 | 0.001177 | 6.8547 | 6.0259
2022-11-22 09:01:19.328 | 79483.8 | 99.52185 | 0 | 171.4913 | 0 | 174 | 0 | 0 | 0 | 0 | 15.4888 | 0 | 0 | 0 | 0 | 0 | 15.4857 | 0 | 30 | 5 | 0.72256 | 30 | 0 | 0 | 100 | 0 | 0 | 0.08 | 8.9209 | 24.8622 | 8.0002 | 0.23741 | 0.84126 | 23.9442 | 0.029256 | 0.001286 | 0.915 | 0.001177 | 6.856 | 6.0269
2022-11-22 09:01:25.557 | 79490.03 | 99.54808 | 0 | 171.3792 | 0 | 174 | 0 | 0 | 0 | 0 | 15.4888 | 0 | 0 | 0 | 0 | 0 | 15.4938 | 0 | 30 | 5 | 0.72032 | 30 | 0 | 0 | 100 | 0 | 0 | 0.08 | 8.9222 | 24.8615 | 7.991 | 0.23733 | 0.84124 | 23.9575 | 0.029256 | 0.001286 | 0.91501 | 0.001177 | 6.8557 | 6.0268
2022-11-22 09:01:31.766 | 79496.24 | 99.52885 | 0 | 171.2373 | 0 | 174 | 0 | 0 | 0 | 0 | 15.4888 | 0 | 0 | 0 | 0 | 0 | 15.4902 | 0 | 30 | 5 | 0.72196 | 30 | 0 | 0 | 100 | 0 | 0 | 0.08 | 8.9223 | 24.8614 | 7.9987 | 0.23763 | 0.84124 | 23.9629 | 0.029255 | 0.001286 | 0.915 | 0.001177 | 6.8559 | 6.0269
2022-11-22 09:01:37.969 | 79502.44 | 99.5201 | 0 | 171.0842 | 0 | 173 | 0 | 0 | 0 | 0 | 15.4888 | 0 | 0 | 0 | 0 | 0 | 15.4991 | 0 | 30 | 5 | 0.72271 | 30 | 0 | 0 | 100 | 0 | 0 | 0.08 | 8.9238 | 24.8609 | 7.9956 | 0.23705 | 0.84121 | 23.9281 | 0.029255 | 0.001286 | 0.91502 | 0.001177 | 6.8543 | 6.0254
2022-11-22 09:01:44.156 | 79508.63 | 99.53934 | 0 | 170.9684 | 0 | 173 | 0 | 0 | 0 | 0 | 15.4888 | 0 | 0 | 0 | 0 | 0 | 15.4955 | 0 | 30 | 5 | 0.72107 | 30 | 0 | 0 | 100 | 0 | 0 | 0.08 | 8.9207 | 24.8622 | 7.9987 | 0.23767 | 0.84126 | 23.9655 | 0.029256 | 0.001286 | 0.915 | 0.001177 | 6.8561 | 6.0268
2022-11-22 09:01:50.345 | 79514.82 | 99.502625 | 0 | 170.8638 | 0 | 173 | 0 | 0 | 0 | 0 | 15.4888 | 0 | 0 | 0 | 0 | 0 | 15.4933 | 0 | 30 | 5 | 0.7242 | 30 | 0 | 0 | 100 | 0 | 0 | 0.08 | 8.9206 | 24.8623 | 7.991 | 0.23721 | 0.84126 | 23.9495 | 0.029256 | 0.001286 | 0.915 | 0.001177 | 6.855 | 6.0259
2022-11-22 09:01:56.506 | 79520.98 | 99.50437 | 0 | 170.707 | 0 | 173 | 0 | 0 | 0 | 0 | 15.4888 | 0 | 0 | 0 | 0 | 0 | 15.4854 | 0 | 30 | 5 | 0.72405 | 30 | 0 | 0 | 100 | 0 | 0 | 0.08 | 8.9219 | 24.8617 | 8.0078 | 0.23756 | 0.84124 | 23.9388 | 0.029256 | 0.001286 | 0.915 | 0.001177 | 6.8541 | 6.0251
2022-11-22 09:02:02.681 | 79527.15 | 99.53584 | 0 | 170.5837 | 0 | 173 | 0 | 0 | 0 | 0 | 15.4888 | 0 | 0 | 0 | 0 | 0 | 15.4753 | 0 | 30 | 5 | 0.72137 | 30 | 0 | 0 | 100 | 0 | 0 | 0.08 | 8.921 | 24.862 | 8.0154 | 0.23817 | 0.84126 | 23.9655 | 0.029255 | 0.001286 | 0.91499 | 0.001177 | 6.8554 | 6.0263
2022-11-22 09:02:08.884 | 79533.35 | 99.52885 | 0 | 170.4642 | 0 | 173 | 0 | 0 | 0 | 0 | 15.4888 | 0 | 0 | 0 | 0 | 0 | 15.4941 | 0 | 30 | 5 | 0.72196 | 30 | 0 | 0 | 100 | 0 | 0 | 0.08 | 8.9218 | 24.8616 | 8.0017 | 0.23776 | 0.84125 | 23.9655 | 0.029254 | 0.001286 | 0.91498 | 0.001177 | 6.8534 | 6.0247
2022-11-22 09:02:15.067 | 79539.54 | 99.523605 | 0 | 170.3522 | 0 | 173 | 0 | 0 | 0 | 0 | 15.4888 | 0 | 0 | 0 | 0 | 0 | 15.4876 | 0 | 30 | 5 | 0.72241 | 30 | 0 | 0 | 100 | 0 | 0 | 0.08 | 8.9232 | 24.861 | 8.0017 | 0.23764 | 0.84122 | 23.9575 | 0.029255 | 0.001286 | 0.915 | 0.001177 | 6.8557 | 6.0265
2022-11-22 09:02:21.271 | 79545.74 | 99.53234 | 0 | 170.2215 | 0 | 173 | 0 | 0 | 0 | 0 | 15.4888 | 0 | 0 | 0 | 0 | 0 | 15.4864 | 0 | 30 | 5 | 0.72166 | 30 | 0 | 0 | 100 | 0 | 0 | 0.08 | 8.9213 | 24.8621 | 8.0002 | 0.23722 | 0.84125 | 23.9308 | 0.029254 | 0.001286 | 0.91495 | 0.001177 | 6.8543 | 6.0252
2022-11-22 09:02:27.453 | 79551.92 | 99.513115 | 0 | 170.1056 | 0 | 172 | 0 | 0 | 0 | 0 | 15.4888 | 0 | 0 | 0 | 0 | 0 | 15.484 | 0 | 30 | 5 | 0.7233 | 30 | 0 | 0 | 100 | 0 | 0 | 0.08 | 8.9213 | 24.8618 | 7.991 | 0.23747 | 0.84125 | 23.9014 | 0.029255 | 0.001286 | 0.91498 | 0.001177 | 6.8547 | 6.0258
2022-11-22 09:02:33.639 | 79558.11 | 99.50088 | 0 | 169.9937 | 0 | 172 | 0 | 0 | 0 | 0 | 15.4888 | 0 | 0 | 0 | 0 | 0 | 15.4852 | 0 | 30 | 5 | 0.72435 | 30 | 0 | 0 | 100 | 0 | 0 | 0.08 | 8.9219 | 24.8619 | 8.017 | 0.23729 | 0.84124 | 23.9201 | 0.029254 | 0.001286 | 0.91496 | 0.001177 | 6.8546 | 6.0259
2022-11-22 09:02:39.813 | 79564.28 | 99.52885 | 0 | 169.8748 | 0 | 172 | 0 | 0 | 0 | 0 | 15.4888 | 0 | 0 | 0 | 0 | 0 | 15.4828 | 0 | 30 | 5 | 0.72196 | 30 | 0 | 0 | 100 | 0 | 0 | 0.08 | 8.9208 | 24.8621 | 7.9834 | 0.23781 | 0.84126 | 23.9495 | 0.029254 | 0.001286 | 0.91497 | 0.001177 | 6.8544 | 6.0255
2022-11-22 09:02:45.994 | 79570.46 | 99.48864 | 0 | 169.726 | 0 | 172 | 0 | 0 | 0 | 0 | 15.4888 | 0 | 0 | 0 | 0 | 0 | 15.4904 | 0 | 30 | 5 | 0.72539 | 30 | 0 | 0 | 100 | 0 | 0 | 0.08 | 8.9205 | 24.8621 | 8.0002 | 0.23806 | 0.84127 | 23.9388 | 0.029255 | 0.001286 | 0.91497 | 0.001177 | 6.8541 | 6.0253
2022-11-22 09:02:52.205 | 79576.68 | 99.485146 | 0 | 169.6181 | 0 | 172 | 0 | 0 | 0 | 0 | 15.4888 | 0 | 0 | 0 | 0 | 0 | 15.4838 | 0 | 30 | 5 | 0.72569 | 30 | 0 | 0 | 100 | 0 | 0 | 0.08 | 8.9217 | 24.8618 | 8.0078 | 0.23741 | 0.84125 | 23.9362 | 0.029255 | 0.001286 | 0.91499 | 0.001177 | 6.855 | 6.0259
2022-11-22 09:02:58.390 | 79582.86 | 99.50088 | 0 | 169.4917 | 0 | 172 | 0 | 0 | 0 | 0 | 15.4888 | 0 | 0 | 0 | 0 | 0 | 15.4861 | 0 | 30 | 5 | 0.72435 | 30 | 0 | 0 | 100 | 0 | 0 | 0.08 | 8.92 | 24.8626 | 8.0017 | 0.23761 | 0.84127 | 23.9548 | 0.029255 | 0.001286 | 0.91497 | 0.001177 | 6.8552 | 6.0262
2022-11-22 09:03:04.595 | 79589.07 | 99.523605 | 0 | 169.3987 | 0 | 172 | 0 | 0 | 0 | 0 | 15.4888 | 0 | 0 | 0 | 0 | 0 | 15.4877 | 0 | 30 | 5 | 0.72241 | 30 | 0 | 0 | 100 | 0 | 0 | 0.08 | 8.9234 | 24.8612 | 7.9926 | 0.23677 | 0.84122 | 23.9148 | 0.029254 | 0.001286 | 0.91498 | 0.001177 | 6.8548 | 6.0261
2022-11-22 09:03:10.802 | 79595.27 | 99.46592 | 0 | 169.2352 | 0 | 172 | 0 | 0 | 0 | 0 | 15.4888 | 0 | 0 | 0 | 0 | 0 | 15.4923 | 0 | 30 | 5 | 0.72733 | 30 | 0 | 0 | 100 | 0 | 0 | 0.08 | 8.9206 | 24.8626 | 8.0048 | 0.23709 | 0.84127 | 23.9121 | 0.029255 | 0.001286 | 0.91497 | 0.001177 | 6.8548 | 6.0256
2022-11-22 09:03:17.001 | 79601.47 | 99.541084 | 0 | 169.1126 | 0 | 171 | 0 | 0 | 0 | 0 | 15.4888 | 0 | 0 | 0 | 0 | 0 | 15.4852 | 0 | 30 | 5 | 0.72092 | 30 | 0 | 0 | 100 | 0 | 0 | 0.08 | 8.9205 | 24.8624 | 8.017 | 0.23783 | 0.84127 | 23.9388 | 0.029255 | 0.001286 | 0.91497 | 0.001177 | 6.8548 | 6.0254
2022-11-22 09:03:23.209 | 79607.68 | 99.51486 | 0 | 169.0083 | 0 | 171 | 0 | 0 | 0 | 0 | 15.4888 | 0 | 0 | 0 | 0 | 0 | 15.4939 | 0 | 30 | 5 | 0.72315 | 30 | 0 | 0 | 100 | 0 | 0 | 0.08 | 8.9201 | 24.8627 | 7.9941 | 0.23711 | 0.84127 | 23.9362 | 0.029256 | 0.001286 | 0.91498 | 0.001177 | 6.8557 | 6.0265
2022-11-22 09:03:29.379 | 79613.85 | 99.4764 | 0 | 168.9043 | 0 | 171 | 0 | 0 | 0 | 0 | 15.4888 | 0 | 0 | 0 | 0 | 0 | 15.4844 | 0 | 30 | 5 | 0.72643 | 30 | 0 | 0 | 100 | 0 | 0 | 0.08 | 8.9234 | 24.8612 | 8.0048 | 0.23709 | 0.84122 | 23.9121 | 0.029254 | 0.001286 | 0.91499 | 0.001177 | 6.8545 | 6.0251
2022-11-22 09:03:35.558 | 79620.03 | 99.53759 | 0 | 168.7556 | 0 | 171 | 0 | 0 | 0 | 0 | 15.4888 | 0 | 0 | 0 | 0 | 0 | 15.4827 | 0 | 30 | 5 | 0.72122 | 30 | 0 | 0 | 100 | 0 | 0 | 0.08 | 8.921 | 24.8624 | 8.0048 | 0.23705 | 0.84126 | 23.9095 | 0.029254 | 0.001286 | 0.91496 | 0.001177 | 6.8542 | 6.0249
2022-11-22 09:03:41.766 | 79626.24 | 99.53409 | 0 | 168.6366 | 0 | 171 | 0 | 0 | 0 | 0 | 15.4888 | 0 | 0 | 0 | 0 | 0 | 15.4906 | 0 | 30 | 5 | 0.72151 | 30 | 0 | 0 | 100 | 0 | 0 | 0.08 | 8.9213 | 24.8622 | 7.9956 | 0.23678 | 0.84125 | 23.9095 | 0.029255 | 0.001286 | 0.91497 | 0.001177 | 6.855 | 6.0255
2022-11-22 09:03:47.967 | 79632.44 | 99.513115 | 0 | 168.5176 | 0 | 171 | 0 | 0 | 0 | 0 | 15.4888 | 0 | 0 | 0 | 0 | 0 | 15.4919 | 0 | 30 | 5 | 0.7233 | 30 | 0 | 0 | 100 | 0 | 0 | 0.08 | 8.9213 | 24.8623 | 8.0078 | 0.23707 | 0.84125 | 23.9041 | 0.029254 | 0.001286 | 0.91495 | 0.001177 | 6.8552 | 6.026
2022-11-22 09:03:54.169 | 79638.64 | 99.51486 | 0 | 168.4098 | 0 | 171 | 0 | 0 | 0 | 0 | 15.4888 | 0 | 0 | 0 | 0 | 0 | 15.4957 | 0 | 30 | 5 | 0.72315 | 30 | 0 | 0 | 100 | 0 | 0 | 0.08 | 8.9197 | 24.8631 | 8.0078 | 0.23707 | 0.84128 | 23.9041 | 0.029254 | 0.001286 | 0.91494 | 0.001177 | 6.8541 | 6.0252
2022-11-22 09:04:00.348 | 79644.82 | 99.51137 | 0 | 168.2537 | 0 | 171 | 0 | 0 | 0 | 0 | 15.4888 | 0 | 0 | 0 | 0 | 0 | 15.489 | 0 | 30 | 5 | 0.72345 | 30 | 0 | 0 | 100 | 0 | 0 | 0.08 | 8.9209 | 24.8624 | 8.0093 | 0.23688 | 0.84126 | 23.9228 | 0.029255 | 0.001286 | 0.91497 | 0.001177 | 6.855 | 6.0255
2022-11-22 09:04:06.530 | 79651 | 99.5201 | 0 | 168.1385 | 0 | 170 | 0 | 0 | 0 | 0 | 15.4888 | 0 | 0 | 0 | 0 | 0 | 15.4851 | 0 | 30 | 5 | 0.72271 | 30 | 0 | 0 | 100 | 0 | 0 | 0.08 | 8.9215 | 24.862 | 8.0017 | 0.23704 | 0.84125 | 23.9095 | 0.029253 | 0.001286 | 0.91494 | 0.001177 | 6.8551 | 6.0255
2022-11-22 09:04:12.693 | 79657.16 | 99.49388 | 0 | 168.0308 | 0 | 170 | 0 | 0 | 0 | 0 | 15.4888 | 0 | 0 | 0 | 0 | 0 | 15.4839 | 0 | 30 | 5 | 0.72494 | 30 | 0 | 0 | 100 | 0 | 0 | 0.08 | 8.9199 | 24.863 | 8.0063 | 0.23667 | 0.84128 | 23.9148 | 0.029253 | 0.001286 | 0.91493 | 0.001177 | 6.8548 | 6.0255
2022-11-22 09:04:18.891 | 79663.36 | 99.54983 | 0 | 167.9193 | 0 | 170 | 0 | 0 | 0 | 0 | 15.4888 | 0 | 0 | 0 | 0 | 0 | 15.4877 | 0 | 30 | 5 | 0.72017 | 30 | 0 | 0 | 100 | 0 | 0 | 0.08 | 8.921 | 24.8624 | 8.0063 | 0.23713 | 0.84126 | 23.9308 | 0.029254 | 0.001286 | 0.91495 | 0.001177 | 6.8554 | 6.0261
2022-11-22 09:04:25.118 | 79669.59 | 99.485146 | 0 | 167.7818 | 0 | 170 | 0 | 0 | 0 | 0 | 15.4888 | 0 | 0 | 0 | 0 | 0 | 15.496 | 0 | 30 | 5 | 0.72569 | 30 | 0 | 0 | 100 | 0 | 0 | 0.08 | 8.921 | 24.8624 | 8.0017 | 0.23661 | 0.84126 | 23.9095 | 0.029254 | 0.001286 | 0.91495 | 0.001177 | 6.8546 | 6.0253
2022-11-22 09:04:31.320 | 79675.79 | 99.52535 | 0 | 167.6703 | 0 | 170 | 0 | 0 | 0 | 0 | 15.4888 | 0 | 0 | 0 | 0 | 0 | 15.4863 | 0 | 30 | 5 | 0.72226 | 30 | 0 | 0 | 100 | 0 | 0 | 0.08 | 8.9209 | 24.8624 | 8.0048 | 0.23705 | 0.84126 | 23.9095 | 0.029254 | 0.001286 | 0.91495 | 0.001177 | 6.8554 | 6.026
2022-11-22 09:04:37.516 | 79681.99 | 99.53934 | 0 | 167.555 | 0 | 170 | 0 | 0 | 0 | 0 | 15.4888 | 0 | 0 | 0 | 0 | 0 | 15.4877 | 0 | 30 | 5 | 0.72107 | 30 | 0 | 0 | 100 | 0 | 0 | 0.08 | 8.9227 | 24.8616 | 8.0078 | 0.23703 | 0.84123 | 23.9014 | 0.029253 | 0.001286 | 0.91495 | 0.001177 | 6.8546 | 6.0252
2022-11-22 09:04:43.725 | 79688.2 | 99.54283 | 0 | 167.4472 | 0 | 170 | 0 | 0 | 0 | 0 | 15.4888 | 0 | 0 | 0 | 0 | 0 | 15.4846 | 0 | 30 | 5 | 0.72077 | 30 | 0 | 0 | 100 | 0 | 0 | 0.08 | 8.9215 | 24.862 | 8.0002 | 0.23722 | 0.84125 | 23.9308 | 0.029254 | 0.001286 | 0.91495 | 0.001177 | 6.856 | 6.0264
2022-11-22 09:04:49.921 | 79694.39 | 99.485146 | 0 | 167.3023 | 0 | 170 | 0 | 0 | 0 | 0 | 15.4888 | 0 | 0 | 0 | 0 | 0 | 15.4843 | 0 | 30 | 5 | 0.72569 | 30 | 0 | 0 | 100 | 0 | 0 | 0.08 | 8.921 | 24.8626 | 8.0261 | 0.23708 | 0.84126 | 23.8667 | 0.029254 | 0.001286 | 0.91495 | 0.001177 | 6.8553 | 6.0255
2022-11-22 09:04:56.134 | 79700.6 | 99.523605 | 0 | 167.1908 | 0 | 169 | 0 | 0 | 0 | 0 | 15.4888 | 0 | 0 | 0 | 0 | 0 | 15.4926 | 0 | 30 | 5 | 0.72241 | 30 | 0 | 0 | 100 | 0 | 0 | 0.08 | 8.9214 | 24.8622 | 8.0048 | 0.23705 | 0.84125 | 23.9095 | 0.029253 | 0.001286 | 0.91493 | 0.001177 | 6.8554 | 6.0257
2022-11-22 09:05:02.307 | 79706.78 | 99.49913 | 0 | 167.0719 | 0 | 169 | 0 | 0 | 0 | 0 | 15.4888 | 0 | 0 | 0 | 0 | 0 | 15.4861 | 0 | 30 | 5 | 0.72449 | 30 | 0 | 0 | 100 | 0 | 0 | 0.08 | 8.9207 | 24.8626 | 8.0078 | 0.23695 | 0.84126 | 23.8961 | 0.029253 | 0.001286 | 0.91494 | 0.001177 | 6.8549 | 6.0252
2022-11-22 09:05:08.509 | 79712.98 | 99.5201 | 0 | 166.9268 | 0 | 169 | 0 | 0 | 0 | 0 | 15.4888 | 0 | 0 | 0 | 0 | 0 | 15.4832 | 0 | 30 | 5 | 0.72271 | 30 | 0 | 0 | 100 | 0 | 0 | 0.08 | 8.9214 | 24.8623 | 8.0078 | 0.23691 | 0.84125 | 23.8934 | 0.029253 | 0.001286 | 0.91494 | 0.001177 | 6.8553 | 6.0256
2022-11-22 09:05:14.680 | 79719.15 | 99.52885 | 0 | 166.8081 | 0 | 169 | 0 | 0 | 0 | 0 | 15.4888 | 0 | 0 | 0 | 0 | 0 | 15.4884 | 0 | 30 | 5 | 0.72196 | 30 | 0 | 0 | 100 | 0 | 0 | 0.08 | 8.9222 | 24.8619 | 7.988 | 0.23633 | 0.84124 | 23.8934 | 0.029254 | 0.001286 | 0.91496 | 0.001177 | 6.8546 | 6.0252
2022-11-22 09:05:20.891 | 79725.36 | 99.502625 | 0 | 166.7077 | 0 | 169 | 0 | 0 | 0 | 0 | 15.4888 | 0 | 0 | 0 | 0 | 0 | 15.4886 | 0 | 30 | 5 | 0.7242 | 30 | 0 | 0 | 100 | 0 | 0 | 0.08 | 8.9216 | 24.8622 | 7.9971 | 0.2366 | 0.84125 | 23.8934 | 0.029254 | 0.001286 | 0.91495 | 0.001177 | 6.8555 | 6.0263
2022-11-22 09:05:27.055 | 79731.52 | 99.47291 | 0 | 166.6037 | 0 | 169 | 0 | 0 | 0 | 0 | 15.4888 | 0 | 0 | 0 | 0 | 0 | 15.4848 | 0 | 30 | 5 | 0.72673 | 30 | 0 | 0 | 100 | 0 | 0 | 0.08 | 8.9222 | 24.8621 | 7.9941 | 0.23628 | 0.84124 | 23.8774 | 0.029254 | 0.001286 | 0.91495 | 0.001177 | 6.8549 | 6.0255
2022-11-22 09:05:33.229 | 79737.7 | 99.54458 | 0 | 166.429 | 0 | 169 | 0 | 0 | 0 | 0 | 15.4888 | 0 | 0 | 0 | 0 | 0 | 15.4839 | 0 | 30 | 5 | 0.72062 | 30 | 0 | 0 | 100 | 0 | 0 | 0.08 | 8.9231 | 24.8616 | 7.9971 | 0.23626 | 0.84122 | 23.8694 | 0.029253 | 0.001286 | 0.91494 | 0.001177 | 6.8548 | 6.0254
2022-11-22 09:05:39.399 | 79743.87 | 99.5271 | 0 | 166.3324 | 0 | 169 | 0 | 0 | 0 | 0 | 15.4888 | 0 | 0 | 0 | 0 | 0 | 15.4919 | 0 | 30 | 5 | 0.72211 | 30 | 0 | 0 | 100 | 0 | 0 | 0.08 | 8.9229 | 24.8616 | 8.0185 | 0.23712 | 0.84123 | 23.8961 | 0.029253 | 0.001286 | 0.91494 | 0.001177 | 6.8543 | 6.0248
2022-11-22 09:05:45.618 | 79750.09 | 99.50088 | 0 | 166.2246 | 0 | 168 | 0 | 0 | 0 | 0 | 15.4888 | 0 | 0 | 0 | 0 | 0 | 15.4939 | 0 | 30 | 5 | 0.72435 | 30 | 0 | 0 | 100 | 0 | 0 | 0.08 | 8.9216 | 24.8625 | 8.0063 | 0.23629 | 0.84125 | 23.8801 | 0.029253 | 0.001286 | 0.91492 | 0.001177 | 6.8545 | 6.0249
2022-11-22 09:05:51.795 | 79756.26 | 99.52185 | 0 | 166.1169 | 0 | 168 | 0 | 0 | 0 | 0 | 15.4888 | 0 | 0 | 0 | 0 | 0 | 15.4975 | 0 | 30 | 5 | 0.72256 | 30 | 0 | 0 | 100 | 0 | 0 | 0.08 | 8.9224 | 24.8617 | 8.0078 | 0.23722 | 0.84123 | 23.8934 | 0.029254 | 0.001286 | 0.91494 | 0.001177 | 6.8551 | 6.0255
2022-11-22 09:05:57.960 | 79762.43 | 99.50088 | 0 | 165.9647 | 0 | 168 | 0 | 0 | 0 | 0 | 15.4888 | 0 | 0 | 0 | 0 | 0 | 15.4903 | 0 | 30 | 5 | 0.72435 | 30 | 0 | 0 | 100 | 0 | 0 | 0.08 | 8.922 | 24.8621 | 8.0063 | 0.23669 | 0.84124 | 23.9121 | 0.029253 | 0.001286 | 0.91493 | 0.001177 | 6.8535 | 6.0239
2022-11-22 09:06:04.152 | 79768.62 | 99.495636 | 0 | 165.8642 | 0 | 168 | 0 | 0 | 0 | 0 | 15.4888 | 0 | 0 | 0 | 0 | 0 | 15.4913 | 0 | 30 | 5 | 0.72479 | 30 | 0 | 0 | 100 | 0 | 0 | 0.08 | 8.9217 | 24.8621 | 7.9941 | 0.2367 | 0.84125 | 23.8881 | 0.029254 | 0.001286 | 0.91493 | 0.001177 | 6.8544 | 6.0248
2022-11-22 09:06:10.363 | 79774.83 | 99.513115 | 0 | 165.7529 | 0 | 168 | 0 | 0 | 0 | 0 | 15.4888 | 0 | 0 | 0 | 0 | 0 | 15.4745 | 0 | 30 | 5 | 0.7233 | 30 | 0 | 0 | 100 | 0 | 0 | 0.08 | 8.9221 | 24.8621 | 7.9926 | 0.2362 | 0.84124 | 23.8747 | 0.029254 | 0.001286 | 0.91495 | 0.001177 | 6.8555 | 6.0262
2022-11-22 09:06:16.524 | 79780.99 | 99.50437 | 0 | 165.6561 | 0 | 168 | 0 | 0 | 0 | 0 | 15.4888 | 0 | 0 | 0 | 0 | 0 | 15.4934 | 0 | 30 | 5 | 0.72405 | 30 | 0 | 0 | 100 | 0 | 0 | 0.08 | 8.922 | 24.8622 | 8.0139 | 0.23672 | 0.84124 | 23.8667 | 0.029253 | 0.001286 | 0.91492 | 0.001177 | 6.8544 | 6.0247
2022-11-22 09:06:22.743 | 79787.21 | 99.54283 | 0 | 165.5002 | 0 | 168 | 0 | 0 | 0 | 0 | 15.4888 | 0 | 0 | 0 | 0 | 0 | 15.4848 | 0 | 30 | 5 | 0.72077 | 30 | 0 | 0 | 100 | 0 | 0 | 0.08 | 8.921 | 24.8626 | 8.0063 | 0.23668 | 0.84126 | 23.8801 | 0.029253 | 0.001286 | 0.91493 | 0.001177 | 6.8549 | 6.0253
2022-11-22 09:06:28.969 | 79793.44 | 99.53234 | 0 | 165.3777 | 0 | 168 | 0 | 0 | 0 | 0 | 15.4888 | 0 | 0 | 0 | 0 | 0 | 15.4871 | 0 | 30 | 5 | 0.72166 | 30 | 0 | 0 | 100 | 0 | 0 | 0.08 | 8.9215 | 24.8623 | 8.0017 | 0.23673 | 0.84125 | 23.8934 | 0.029253 | 0.001286 | 0.91492 | 0.001177 | 6.8554 | 6.0255
2022-11-22 09:06:35.161 | 79799.63 | 99.51486 | 0 | 165.2662 | 0 | 167 | 0 | 0 | 0 | 0 | 15.4888 | 0 | 0 | 0 | 0 | 0 | 15.4929 | 0 | 30 | 5 | 0.72315 | 30 | 0 | 0 | 100 | 0 | 0 | 0.08 | 8.9206 | 24.8629 | 8.0231 | 0.23687 | 0.84127 | 23.8587 | 0.029253 | 0.001286 | 0.91492 | 0.001177 | 6.8551 | 6.0254
2022-11-22 09:06:41.361 | 79805.83 | 99.49039 | 0 | 165.1473 | 0 | 167 | 0 | 0 | 0 | 0 | 15.4888 | 0 | 0 | 0 | 0 | 0 | 15.4903 | 0 | 30 | 5 | 0.72524 | 30 | 0 | 0 | 100 | 0 | 0 | 0.08 | 8.9211 | 24.8624 | 8.0124 | 0.23716 | 0.84126 | 23.9014 | 0.029253 | 0.001286 | 0.91493 | 0.001177 | 6.8543 | 6.0249
2022-11-22 09:06:47.548 | 79812.02 | 99.49738 | 0 | 165.0025 | 0 | 167 | 0 | 0 | 0 | 0 | 15.4888 | 0 | 0 | 0 | 0 | 0 | 15.492 | 0 | 30 | 5 | 0.72464 | 30 | 0 | 0 | 100 | 0 | 0 | 0.08 | 8.9214 | 24.8626 | 8.0093 | 0.23628 | 0.84125 | 23.8454 | 0.029252 | 0.001286 | 0.91492 | 0.001177 | 6.8551 | 6.0253
2022-11-22 09:06:53.756 | 79818.23 | 99.48689 | 0 | 164.8985 | 0 | 167 | 0 | 0 | 0 | 0 | 15.4888 | 0 | 0 | 0 | 0 | 0 | 15.4858 | 0 | 30 | 5 | 0.72554 | 30 | 0 | 0 | 100 | 0 | 0 | 0.08 | 8.9222 | 24.8621 | 8.0124 | 0.23659 | 0.84124 | 23.8614 | 0.029252 | 0.001286 | 0.91492 | 0.001177 | 6.8537 | 6.0242
2022-11-22 09:06:59.970 | 79824.44 | 99.474655 | 0 | 164.7907 | 0 | 167 | 0 | 0 | 0 | 0 | 15.4888 | 0 | 0 | 0 | 0 | 0 | 15.4975 | 0 | 30 | 5 | 0.72658 | 30 | 0 | 0 | 100 | 0 | 0 | 0.08 | 8.9215 | 24.8624 | 7.9895 | 0.23611 | 0.84125 | 23.8747 | 0.029252 | 0.001286 | 0.91492 | 0.001177 | 6.8554 | 6.0257
2022-11-22 09:07:06.132 | 79830.6 | 99.513115 | 0 | 164.6907 | 0 | 167 | 0 | 0 | 0 | 0 | 15.4888 | 0 | 0 | 0 | 0 | 0 | 15.4798 | 0 | 30 | 5 | 0.7233 | 30 | 0 | 0 | 100 | 0 | 0 | 0.08 | 8.9219 | 24.8622 | 7.9971 | 0.23637 | 0.84124 | 23.8774 | 0.029253 | 0.001286 | 0.91491 | 0.001177 | 6.856 | 6.0262
2022-11-22 09:07:12.305 | 79836.77 | 99.48689 | 0 | 164.5458 | 0 | 167 | 0 | 0 | 0 | 0 | 15.4888 | 0 | 0 | 0 | 0 | 0 | 15.4928 | 0 | 30 | 5 | 0.72554 | 30 | 0 | 0 | 100 | 0 | 0 | 0.08 | 8.9218 | 24.8624 | 8.0093 | 0.23631 | 0.84125 | 23.8454 | 0.029252 | 0.001286 | 0.9149 | 0.001177 | 6.8548 | 6.0251
2022-11-22 09:07:18.486 | 79842.96 | 99.507866 | 0 | 164.427 | 0 | 167 | 0 | 0 | 0 | 0 | 15.4888 | 0 | 0 | 0 | 0 | 0 | 15.4851 | 0 | 30 | 5 | 0.72375 | 30 | 0 | 0 | 100 | 0 | 0 | 0.08 | 8.9235 | 24.8614 | 8.02 | 0.23687 | 0.84122 | 23.8801 | 0.029251 | 0.001286 | 0.91492 | 0.001177 | 6.8541 | 6.0244
2022-11-22 09:07:24.713 | 79849.18 | 99.502625 | 0 | 164.3117 | 0 | 166 | 0 | 0 | 0 | 0 | 15.4888 | 0 | 0 | 0 | 0 | 0 | 15.4996 | 0 | 30 | 5 | 0.7242 | 30 | 0 | 0 | 100 | 0 | 0 | 0.08 | 8.9216 | 24.8625 | 7.991 | 0.2363 | 0.84125 | 23.8507 | 0.029252 | 0.001286 | 0.91491 | 0.001177 | 6.8555 | 6.0256
2022-11-22 09:07:30.938 | 79855.41 | 99.492134 | 0 | 164.204 | 0 | 166 | 0 | 0 | 0 | 0 | 15.4888 | 0 | 0 | 0 | 0 | 0 | 15.4912 | 0 | 30 | 5 | 0.72509 | 30 | 0 | 0 | 100 | 0 | 0 | 0.08 | 8.921 | 24.8627 | 8.0093 | 0.2364 | 0.84126 | 23.8587 | 0.029252 | 0.001286 | 0.91489 | 0.001177 | 6.855 | 6.0251
2022-11-22 09:07:37.133 | 79861.6 | 99.47291 | 0 | 164.0554 | 0 | 166 | 0 | 0 | 0 | 0 | 15.4888 | 0 | 0 | 0 | 0 | 0 | 15.4837 | 0 | 30 | 5 | 0.72673 | 30 | 0 | 0 | 100 | 0 | 0 | 0.08 | 8.9231 | 24.8617 | 8.0063 | 0.23668 | 0.84122 | 23.8667 | 0.029251 | 0.001286 | 0.91491 | 0.001177 | 6.8559 | 6.0256
2022-11-22 09:07:43.319 | 79867.79 | 99.50437 | 0 | 163.9439 | 0 | 166 | 0 | 0 | 0 | 0 | 15.4888 | 0 | 0 | 0 | 0 | 0 | 15.4858 | 0 | 30 | 5 | 0.72405 | 30 | 0 | 0 | 100 | 0 | 0 | 0.08 | 8.9212 | 24.8626 | 8.0063 | 0.23653 | 0.84125 | 23.8694 | 0.029251 | 0.001286 | 0.91489 | 0.001177 | 6.8546 | 6.0247
2022-11-22 09:07:49.512 | 79873.98 | 99.46592 | 0 | 163.84 | 0 | 166 | 0 | 0 | 0 | 0 | 15.4888 | 0 | 0 | 0 | 0 | 0 | 15.4991 | 0 | 30 | 5 | 0.72733 | 30 | 0 | 0 | 100 | 0 | 0 | 0.08 | 8.9227 | 24.8618 | 8.0139 | 0.23683 | 0.84123 | 23.8747 | 0.029251 | 0.001286 | 0.91489 | 0.001177 | 6.8539 | 6.0241
2022-11-22 09:07:55.724 | 79880.19 | 99.541084 | 0 | 163.6914 | 0 | 166 | 0 | 0 | 0 | 0 | 15.4888 | 0 | 0 | 0 | 0 | 0 | 15.4796 | 0 | 30 | 5 | 0.72092 | 30 | 0 | 0 | 100 | 0 | 0 | 0.08 | 8.9214 | 24.8626 | 8.0093 | 0.23639 | 0.84125 | 23.8534 | 0.029251 | 0.001286 | 0.91488 | 0.001177 | 6.8544 | 6.0246
2022-11-22 09:08:01.891 | 79886.36 | 99.48864 | 0 | 163.5873 | 0 | 166 | 0 | 0 | 0 | 0 | 15.4888 | 0 | 0 | 0 | 0 | 0 | 15.4872 | 0 | 30 | 5 | 0.72539 | 30 | 0 | 0 | 100 | 0 | 0 | 0.08 | 8.92 | 24.8631 | 8.02 | 0.23701 | 0.84128 | 23.8747 | 0.029251 | 0.001286 | 0.91488 | 0.001176 | 6.8541 | 6.0241
2022-11-22 09:08:08.105 | 79892.57 | 99.507866 | 0 | 163.4797 | 0 | 166 | 0 | 0 | 0 | 0 | 15.4888 | 0 | 0 | 0 | 0 | 0 | 15.4832 | 0 | 30 | 5 | 0.72375 | 30 | 0 | 0 | 100 | 0 | 0 | 0.08 | 8.9209 | 24.8628 | 8.0032 | 0.23632 | 0.84126 | 23.8614 | 0.02925 | 0.001286 | 0.91486 | 0.001176 | 6.855 | 6.0253
2022-11-22 09:08:14.302 | 79898.77 | 99.49913 | 0 | 163.3831 | 0 | 166 | 0 | 0 | 0 | 0 | 15.4888 | 0 | 0 | 0 | 0 | 0 | 15.4953 | 0 | 30 | 5 | 0.72449 | 30 | 0 | 0 | 100 | 0 | 0 | 0.08 | 8.923 | 24.8618 | 8.0124 | 0.23644 | 0.84122 | 23.8507 | 0.029251 | 0.001286 | 0.9149 | 0.001177 | 6.8538 | 6.0238
2022-11-22 09:08:20.476 | 79904.95 | 99.485146 | 0 | 163.2233 | 0 | 165 | 0 | 0 | 0 | 0 | 15.4888 | 0 | 0 | 0 | 0 | 0 | 15.4941 | 0 | 30 | 5 | 0.72569 | 30 | 0 | 0 | 100 | 0 | 0 | 0.08 | 8.9222 | 24.8622 | 8.0124 | 0.23656 | 0.84124 | 23.8587 | 0.029251 | 0.001286 | 0.91489 | 0.001177 | 6.8545 | 6.0244
2022-11-22 09:08:26.682 | 79911.15 | 99.53759 | 0 | 163.1194 | 0 | 165 | 0 | 0 | 0 | 0 | 15.4888 | 0 | 0 | 0 | 0 | 0 | 15.487 | 0 | 30 | 5 | 0.72122 | 30 | 0 | 0 | 100 | 0 | 0 | 0.08 | 8.9213 | 24.8626 | 8.0124 | 0.23644 | 0.84125 | 23.8507 | 0.02925 | 0.001286 | 0.91487 | 0.001176 | 6.8553 | 6.0252
2022-11-22 09:08:32.893 | 79917.36 | 99.52535 | 0 | 163.0118 | 0 | 165 | 0 | 0 | 0 | 0 | 15.4888 | 0 | 0 | 0 | 0 | 0 | 15.4866 | 0 | 30 | 5 | 0.72226 | 30 | 0 | 0 | 100 | 0 | 0 | 0.08 | 8.9201 | 24.8633 | 8.0124 | 0.23637 | 0.84127 | 23.8454 | 0.02925 | 0.001286 | 0.91485 | 0.001176 | 6.8543 | 6.0244
2022-11-22 09:08:39.092 | 79923.56 | 99.54808 | 0 | 162.8966 | 0 | 165 | 0 | 0 | 0 | 0 | 15.4888 | 0 | 0 | 0 | 0 | 0 | 15.4913 | 0 | 30 | 5 | 0.72032 | 30 | 0 | 0 | 100 | 0 | 0 | 0.08 | 8.9202 | 24.8631 | 8.0124 | 0.23671 | 0.84127 | 23.8694 | 0.029251 | 0.001286 | 0.91487 | 0.001176 | 6.8542 | 6.0244
2022-11-22 09:08:45.308 | 79929.78 | 99.495636 | 0 | 162.763 | 0 | 165 | 0 | 0 | 0 | 0 | 15.4888 | 0 | 0 | 0 | 0 | 0 | 15.4834 | 0 | 30 | 5 | 0.72479 | 30 | 0 | 0 | 100 | 0 | 0 | 0.08 | 8.921 | 24.8627 | 7.9941 | 0.23667 | 0.84126 | 23.8347 | 0.029251 | 0.001286 | 0.91488 | 0.001176 | 6.8538 | 6.0239
2022-11-22 09:08:51.509 | 79935.98 | 99.546326 | 0 | 162.6553 | 0 | 165 | 0 | 0 | 0 | 0 | 15.4888 | 0 | 0 | 0 | 0 | 0 | 15.4884 | 0 | 30 | 5 | 0.72047 | 30 | 0 | 0 | 100 | 0 | 0 | 0.08 | 8.9206 | 24.863 | 7.9971 | 0.23646 | 0.84126 | 23.84 | 0.029251 | 0.001286 | 0.91487 | 0.001176 | 6.8537 | 6.0238
2022-11-22 09:08:57.722 | 79942.19 | 99.4799 | 0 | 162.544 | 0 | 165 | 0 | 0 | 0 | 0 | 15.4888 | 0 | 0 | 0 | 0 | 0 | 15.479 | 0 | 30 | 5 | 0.72613 | 30 | 0 | 0 | 100 | 0 | 0 | 0.08 | 8.9209 | 24.8629 | 8.0048 | 0.23584 | 0.84126 | 23.8507 | 0.029251 | 0.001286 | 0.91487 | 0.001176 | 6.8539 | 6.024
2022-11-22 09:09:03.914 | 79948.38 | 99.48689 | 0 | 162.4364 | 0 | 165 | 0 | 0 | 0 | 0 | 15.4888 | 0 | 0 | 0 | 0 | 0 | 15.4798 | 0 | 30 | 5 | 0.72554 | 30 | 0 | 0 | 100 | 0 | 0 | 0.08 | 8.9222 | 24.8623 | 8.0139 | 0.23613 | 0.84124 | 23.8747 | 0.02925 | 0.001286 | 0.91487 | 0.001176 | 6.8544 | 6.0245
2022-11-22 09:09:10.115 | 79954.59 | 99.50088 | 0 | 162.2952 | 0 | 164 | 0 | 0 | 0 | 0 | 15.4888 | 0 | 0 | 0 | 0 | 0 | 15.4826 | 0 | 30 | 5 | 0.72435 | 30 | 0 | 0 | 100 | 0 | 0 | 0.08 | 8.9198 | 24.8634 | 8.02 | 0.23688 | 0.84128 | 23.8614 | 0.029252 | 0.001286 | 0.91488 | 0.001177 | 6.8543 | 6.0244
2022-11-22 09:09:16.295 | 79960.76 | 99.492134 | 0 | 162.1987 | 0 | 164 | 0 | 0 | 0 | 0 | 15.4888 | 0 | 0 | 0 | 0 | 0 | 15.4851 | 0 | 30 | 5 | 0.72509 | 30 | 0 | 0 | 100 | 0 | 0 | 0.08 | 8.9209 | 24.8629 | 8.0093 | 0.23628 | 0.84126 | 23.8454 | 0.029252 | 0.001286 | 0.91488 | 0.001177 | 6.8538 | 6.024
2022-11-22 09:09:22.498 | 79966.97 | 99.47291 | 0 | 162.0913 | 0 | 164 | 0 | 0 | 0 | 0 | 15.4888 | 0 | 0 | 0 | 0 | 0 | 15.4866 | 0 | 30 | 5 | 0.72673 | 30 | 0 | 0 | 100 | 0 | 0 | 0.08 | 8.9204 | 24.8632 | 8.0215 | 0.23649 | 0.84127 | 23.8347 | 0.029252 | 0.001286 | 0.91488 | 0.001177 | 6.8542 | 6.0242
2022-11-22 09:09:28.694 | 79973.16 | 99.49039 | 0 | 161.9725 | 0 | 164 | 0 | 0 | 0 | 0 | 15.4888 | 0 | 0 | 0 | 0 | 0 | 15.4874 | 0 | 30 | 5 | 0.72524 | 30 | 0 | 0 | 100 | 0 | 0 | 0.08 | 8.9223 | 24.8622 | 8.0078 | 0.23619 | 0.84124 | 23.8427 | 0.029252 | 0.001286 | 0.9149 | 0.001177 | 6.8553 | 6.0252
2022-11-22 09:09:34.882 | 79979.35 | 99.47815 | 0 | 161.8351 | 0 | 164 | 0 | 0 | 0 | 0 | 15.4888 | 0 | 0 | 0 | 0 | 0 | 15.4817 | 0 | 30 | 5 | 0.72628 | 30 | 0 | 0 | 100 | 0 | 0 | 0.08 | 8.9208 | 24.8628 | 8.0322 | 0.23707 | 0.84126 | 23.8534 | 0.029251 | 0.001286 | 0.91487 | 0.001176 | 6.8534 | 6.0235
2022-11-22 09:09:41.048 | 79985.52 | 99.53759 | 0 | 161.7164 | 0 | 164 | 0 | 0 | 0 | 0 | 15.4888 | 0 | 0 | 0 | 0 | 0 | 15.491 | 0 | 30 | 5 | 0.72122 | 30 | 0 | 0 | 100 | 0 | 0 | 0.08 | 8.9218 | 24.8624 | 8.0292 | 0.23694 | 0.84125 | 23.8507 | 0.02925 | 0.001286 | 0.91486 | 0.001176 | 6.8556 | 6.0255
2022-11-22 09:09:47.265 | 79991.74 | 99.48864 | 0 | 161.6162 | 0 | 164 | 0 | 0 | 0 | 0 | 15.4888 | 0 | 0 | 0 | 0 | 0 | 15.4994 | 0 | 30 | 5 | 0.72539 | 30 | 0 | 0 | 100 | 0 | 0 | 0.08 | 8.9223 | 24.8624 | 8.0078 | 0.23593 | 0.84124 | 23.824 | 0.029251 | 0.001286 | 0.91488 | 0.001177 | 6.8551 | 6.0253
2022-11-22 09:09:53.466 | 79997.94 | 99.4799 | 0 | 161.5013 | 0 | 164 | 0 | 0 | 0 | 0 | 15.4888 | 0 | 0 | 0 | 0 | 0 | 15.4868 | 0 | 30 | 5 | 0.72613 | 30 | 0 | 0 | 100 | 0 | 0 | 0.08 | 8.9227 | 24.862 | 8.0215 | 0.23649 | 0.84123 | 23.8347 | 0.02925 | 0.001286 | 0.91488 | 0.001177 | 6.8551 | 6.0251
2022-11-22 09:09:59.690 | 80004.16 | 99.513115 | 0 | 161.3526 | 0 | 163 | 0 | 0 | 0 | 0 | 15.4888 | 0 | 0 | 0 | 0 | 0 | 15.4806 | 0 | 30 | 5 | 0.7233 | 30 | 0 | 0 | 100 | 0 | 0 | 0.08 | 8.9204 | 24.8631 | 8.0383 | 0.23706 | 0.84127 | 23.84 | 0.02925 | 0.001286 | 0.91485 | 0.001176 | 6.8547 | 6.0246
2022-11-22 09:10:05.882 | 80010.35 | 99.48864 | 0 | 161.2489 | 0 | 163 | 0 | 0 | 0 | 0 | 15.4888 | 0 | 0 | 0 | 0 | 0 | 15.4948 | 0 | 30 | 5 | 0.72539 | 30 | 0 | 0 | 100 | 0 | 0 | 0.08 | 8.9209 | 24.863 | 8.0002 | 0.23574 | 0.84126 | 23.8267 | 0.029252 | 0.001286 | 0.91488 | 0.001177 | 6.8553 | 6.0252
2022-11-22 09:10:12.064 | 80016.53 | 99.49388 | 0 | 161.1411 | 0 | 163 | 0 | 0 | 0 | 0 | 15.4888 | 0 | 0 | 0 | 0 | 0 | 15.4886 | 0 | 30 | 5 | 0.72494 | 30 | 0 | 0 | 100 | 0 | 0 | 0.08 | 8.9205 | 24.8632 | 7.9971 | 0.23577 | 0.84127 | 23.8347 | 0.029251 | 0.001286 | 0.91487 | 0.001176 | 6.854 | 6.024
2022-11-22 09:10:18.239 | 80022.71 | 99.43795 | 0 | 160.9891 | 0 | 163 | 0 | 0 | 0 | 0 | 15.4888 | 0 | 0 | 0 | 0 | 0 | 15.49 | 0 | 30 | 5 | 0.72971 | 30 | 0 | 0 | 100 | 0 | 0 | 0.08 | 8.9214 | 24.8626 | 8.0154 | 0.23665 | 0.84125 | 23.8587 | 0.02925 | 0.001286 | 0.91487 | 0.001176 | 6.8546 | 6.0246
2022-11-22 09:10:24.422 | 80028.89 | 99.46767 | 0 | 160.8813 | 0 | 163 | 0 | 0 | 0 | 0 | 15.4888 | 0 | 0 | 0 | 0 | 0 | 15.494 | 0 | 30 | 5 | 0.72718 | 30 | 0 | 0 | 100 | 0 | 0 | 0.08 | 8.9195 | 24.8635 | 7.9971 | 0.23676 | 0.84128 | 23.8347 | 0.029251 | 0.001286 | 0.91485 | 0.001176 | 6.8541 | 6.0239
2022-11-22 09:10:30.603 | 80035.07 | 99.492134 | 0 | 160.7698 | 0 | 163 | 0 | 0 | 0 | 0 | 15.4888 | 0 | 0 | 0 | 0 | 0 | 15.4903 | 0 | 30 | 5 | 0.72509 | 30 | 0 | 0 | 100 | 0 | 0 | 0.08 | 8.9193 | 24.8637 | 8.0246 | 0.23629 | 0.84129 | 23.8347 | 0.029251 | 0.001286 | 0.91486 | 0.001176 | 6.8548 | 6.0247
2022-11-22 09:10:36.793 | 80041.26 | 99.51661 | 0 | 160.6622 | 0 | 163 | 0 | 0 | 0 | 0 | 15.4888 | 0 | 0 | 0 | 0 | 0 | 15.4865 | 0 | 30 | 5 | 0.723 | 30 | 0 | 0 | 100 | 0 | 0 | 0.08 | 8.9216 | 24.8626 | 8.0215 | 0.23673 | 0.84125 | 23.832 | 0.02925 | 0.001286 | 0.91487 | 0.001176 | 6.8536 | 6.0238
2022-11-22 09:10:42.979 | 80047.45 | 99.49913 | 0 | 160.5286 | 0 | 163 | 0 | 0 | 0 | 0 | 15.4888 | 0 | 0 | 0 | 0 | 0 | 15.4889 | 0 | 30 | 5 | 0.72449 | 30 | 0 | 0 | 100 | 0 | 0 | 0.08 | 8.922 | 24.8622 | 8.0215 | 0.23641 | 0.84124 | 23.8347 | 0.02925 | 0.001286 | 0.91486 | 0.001176 | 6.8541 | 6.024
2022-11-22 09:10:49.191 | 80053.66 | 99.513115 | 0 | 160.4132 | 0 | 163 | 0 | 0 | 0 | 0 | 15.4888 | 0 | 0 | 0 | 0 | 0 | 15.4783 | 0 | 30 | 5 | 0.7233 | 30 | 0 | 0 | 100 | 0 | 0 | 0.08 | 8.9206 | 24.8631 | 8.0109 | 0.23614 | 0.84127 | 23.8427 | 0.029251 | 0.001286 | 0.91487 | 0.001176 | 6.8541 | 6.0241
2022-11-22 09:10:55.382 | 80059.85 | 99.4799 | 0 | 160.3093 | 0 | 162 | 0 | 0 | 0 | 0 | 15.4888 | 0 | 0 | 0 | 0 | 0 | 15.4867 | 0 | 30 | 5 | 0.72613 | 30 | 0 | 0 | 100 | 0 | 0 | 0.08 | 8.9208 | 24.863 | 8.0139 | 0.23626 | 0.84126 | 23.8347 | 0.02925 | 0.001286 | 0.91485 | 0.001176 | 6.8538 | 6.0237
2022-11-22 09:11:01.575 | 80066.04 | 99.495636 | 0 | 160.1943 | 0 | 162 | 0 | 0 | 0 | 0 | 15.4888 | 0 | 0 | 0 | 0 | 0 | 15.489 | 0 | 30 | 5 | 0.72479 | 30 | 0 | 0 | 100 | 0 | 0 | 0.08 | 8.9231 | 24.8619 | 7.9941 | 0.23567 | 0.84122 | 23.8347 | 0.02925 | 0.001286 | 0.91487 | 0.001177 | 6.8543 | 6.0243
2022-11-22 09:11:07.756 | 80072.23 | 99.51661 | 0 | 160.0494 | 0 | 162 | 0 | 0 | 0 | 0 | 15.4888 | 0 | 0 | 0 | 0 | 0 | 15.4872 | 0 | 30 | 5 | 0.723 | 30 | 0 | 0 | 100 | 0 | 0 | 0.08 | 8.9211 | 24.8629 | 8.0246 | 0.23646 | 0.84126 | 23.8267 | 0.029249 | 0.001286 | 0.91484 | 0.001176 | 6.8539 | 6.0239
2022-11-22 09:11:13.939 | 80078.41 | 99.4764 | 0 | 159.9493 | 0 | 162 | 0 | 0 | 0 | 0 | 15.4888 | 0 | 0 | 0 | 0 | 0 | 15.4881 | 0 | 30 | 5 | 0.72643 | 30 | 0 | 0 | 100 | 0 | 0 | 0.08 | 8.9222 | 24.8625 | 8.0002 | 0.23548 | 0.84124 | 23.808 | 0.02925 | 0.001286 | 0.91487 | 0.001176 | 6.8548 | 6.0247
2022-11-22 09:11:20.123 | 80084.59 | 99.51486 | 0 | 159.8455 | 0 | 162 | 0 | 0 | 0 | 0 | 15.4888 | 0 | 0 | 0 | 0 | 0 | 15.4908 | 0 | 30 | 5 | 0.72315 | 30 | 0 | 0 | 100 | 0 | 0 | 0.08 | 8.9225 | 24.8622 | 8.0246 | 0.23635 | 0.84123 | 23.8187 | 0.02925 | 0.001286 | 0.91486 | 0.001176 | 6.8555 | 6.0251
2022-11-22 09:11:26.314 | 80090.78 | 99.5201 | 0 | 159.753 | 0 | 162 | 0 | 0 | 0 | 0 | 15.4888 | 0 | 0 | 0 | 0 | 0 | 15.4873 | 0 | 30 | 5 | 0.72271 | 30 | 0 | 0 | 100 | 0 | 0 | 0.08 | 8.9204 | 24.8631 | 8.0215 | 0.23664 | 0.84127 | 23.8454 | 0.029251 | 0.001286 | 0.91484 | 0.001176 | 6.8554 | 6.0253
2022-11-22 09:11:32.486 | 80096.96 | 99.48864 | 0 | 159.6046 | 0 | 162 | 0 | 0 | 0 | 0 | 15.4888 | 0 | 0 | 0 | 0 | 0 | 15.4877 | 0 | 30 | 5 | 0.72539 | 30 | 0 | 0 | 100 | 0 | 0 | 0.08 | 8.9209 | 24.8629 | 8.0154 | 0.23642 | 0.84126 | 23.8427 | 0.02925 | 0.001286 | 0.91486 | 0.001176 | 6.8535 | 6.0234
2022-11-22 09:11:38.651 | 80103.12 | 99.50088 | 0 | 159.4971 | 0 | 162 | 0 | 0 | 0 | 0 | 15.4888 | 0 | 0 | 0 | 0 | 0 | 15.4965 | 0 | 30 | 5 | 0.72435 | 30 | 0 | 0 | 100 | 0 | 0 | 0.08 | 8.9234 | 24.8618 | 8.017 | 0.23612 | 0.84122 | 23.8187 | 0.02925 | 0.001286 | 0.91487 | 0.001177 | 6.8545 | 6.0243
2022-11-22 09:11:44.839 | 80109.31 | 99.49039 | 0 | 159.4009 | 0 | 161 | 0 | 0 | 0 | 0 | 15.4888 | 0 | 0 | 0 | 0 | 0 | 15.4889 | 0 | 30 | 5 | 0.72524 | 30 | 0 | 0 | 100 | 0 | 0 | 0.08 | 8.9228 | 24.8621 | 8.017 | 0.23612 | 0.84123 | 23.8187 | 0.029249 | 0.001286 | 0.91484 | 0.001176 | 6.8551 | 6.0251
2022-11-22 09:11:51.017 | 80115.49 | 99.44843 | 0 | 159.2747 | 0 | 161 | 0 | 0 | 0 | 0 | 15.4888 | 0 | 0 | 0 | 0 | 0 | 15.494 | 0 | 30 | 5 | 0.72882 | 30 | 0 | 0 | 100 | 0 | 0 | 0.08 | 8.9195 | 24.8637 | 8.0215 | 0.23637 | 0.84128 | 23.8267 | 0.029249 | 0.001286 | 0.91482 | 0.001176 | 6.8549 | 6.0247
2022-11-22 09:11:57.216 | 80121.69 | 99.51661 | 0 | 159.1338 | 0 | 161 | 0 | 0 | 0 | 0 | 15.4888 | 0 | 0 | 0 | 0 | 0 | 15.4854 | 0 | 30 | 5 | 0.723 | 30 | 0 | 0 | 100 | 0 | 0 | 0.08 | 8.9203 | 24.8633 | 8.0078 | 0.23597 | 0.84127 | 23.8267 | 0.02925 | 0.001286 | 0.91484 | 0.001176 | 6.8535 | 6.0233
2022-11-22 09:12:03.401 | 80127.87 | 99.50612 | 0 | 159.0371 | 0 | 161 | 0 | 0 | 0 | 0 | 15.4888 | 0 | 0 | 0 | 0 | 0 | 15.4926 | 0 | 30 | 5 | 0.7239 | 30 | 0 | 0 | 100 | 0 | 0 | 0.08 | 8.9207 | 24.8632 | 8.0322 | 0.23647 | 0.84126 | 23.84 | 0.02925 | 0.001286 | 0.91483 | 0.001176 | 6.8539 | 6.0237
2022-11-22 09:12:09.598 | 80134.07 | 99.4764 | 0 | 158.9259 | 0 | 161 | 0 | 0 | 0 | 0 | 15.4888 | 0 | 0 | 0 | 0 | 0 | 15.4926 | 0 | 30 | 5 | 0.72643 | 30 | 0 | 0 | 100 | 0 | 0 | 0.08 | 8.9207 | 24.8631 | 8.0093 | 0.23615 | 0.84126 | 23.8187 | 0.02925 | 0.001286 | 0.91484 | 0.001176 | 6.8554 | 6.0252
2022-11-22 09:12:15.788 | 80140.26 | 99.51836 | 0 | 158.8333 | 0 | 161 | 0 | 0 | 0 | 0 | 15.4888 | 0 | 0 | 0 | 0 | 0 | 15.4861 | 0 | 30 | 5 | 0.72286 | 30 | 0 | 0 | 100 | 0 | 0 | 0.08 | 8.9192 | 24.864 | 8.0215 | 0.23537 | 0.84129 | 23.832 | 0.029249 | 0.001286 | 0.91481 | 0.001176 | 6.8548 | 6.0245
2022-11-22 09:12:21.992 | 80146.46 | 99.45019 | 0 | 158.6813 | 0 | 161 | 0 | 0 | 0 | 0 | 15.4888 | 0 | 0 | 0 | 0 | 0 | 15.4828 | 0 | 30 | 5 | 0.72867 | 30 | 0 | 0 | 100 | 0 | 0 | 0.08 | 8.9207 | 24.8631 | 8.0215 | 0.23597 | 0.84126 | 23.8427 | 0.029249 | 0.001286 | 0.91482 | 0.001176 | 6.8544 | 6.0241
2022-11-22 09:12:28.185 | 80152.65 | 99.513115 | 0 | 158.5811 | 0 | 161 | 0 | 0 | 0 | 0 | 15.4888 | 0 | 0 | 0 | 0 | 0 | 15.4867 | 0 | 30 | 5 | 0.7233 | 30 | 0 | 0 | 100 | 0 | 0 | 0.08 | 8.9206 | 24.8632 | 8.0246 | 0.2362 | 0.84127 | 23.816 | 0.02925 | 0.001286 | 0.91484 | 0.001176 | 6.8548 | 6.0246
2022-11-22 09:12:34.354 | 80158.82 | 99.47815 | 0 | 158.481 | 0 | 161 | 0 | 0 | 0 | 0 | 15.4888 | 0 | 0 | 0 | 0 | 0 | 15.4902 | 0 | 30 | 5 | 0.72628 | 30 | 0 | 0 | 100 | 0 | 0 | 0.08 | 8.9203 | 24.8633 | 8.0139 | 0.23615 | 0.84127 | 23.8267 | 0.029249 | 0.001286 | 0.91483 | 0.001176 | 6.8548 | 6.0245
2022-11-22 09:12:40.536 | 80165.01 | 99.49039 | 0 | 158.3809 | 0 | 160 | 0 | 0 | 0 | 0 | 15.4888 | 0 | 0 | 0 | 0 | 0 | 15.4865 | 0 | 30 | 5 | 0.72524 | 30 | 0 | 0 | 100 | 0 | 0 | 0.08 | 8.9208 | 24.8632 | 8.0231 | 0.23608 | 0.84126 | 23.8026 | 0.029249 | 0.001286 | 0.91482 | 0.001176 | 6.8542 | 6.0239
2022-11-22 09:12:46.730 | 80171.2 | 99.47815 | 0 | 158.2362 | 0 | 160 | 0 | 0 | 0 | 0 | 15.4888 | 0 | 0 | 0 | 0 | 0 | 15.4873 | 0 | 30 | 5 | 0.72628 | 30 | 0 | 0 | 100 | 0 | 0 | 0.08 | 8.9215 | 24.8627 | 8.017 | 0.23624 | 0.84125 | 23.8267 | 0.02925 | 0.001286 | 0.91485 | 0.001176 | 6.8556 | 6.0251
2022-11-22 09:12:52.931 | 80177.4 | 99.4834 | 0 | 158.125 | 0 | 160 | 0 | 0 | 0 | 0 | 15.4888 | 0 | 0 | 0 | 0 | 0 | 15.4868 | 0 | 30 | 5 | 0.72584 | 30 | 0 | 0 | 100 | 0 | 0 | 0.08 | 8.9224 | 24.8625 | 8.0261 | 0.23609 | 0.84123 | 23.7973 | 0.02925 | 0.001286 | 0.91485 | 0.001176 | 6.8542 | 6.024
2022-11-22 09:12:59.149 | 80183.62 | 99.492134 | 0 | 158.0323 | 0 | 160 | 0 | 0 | 0 | 0 | 15.4888 | 0 | 0 | 0 | 0 | 0 | 15.491 | 0 | 30 | 5 | 0.72509 | 30 | 0 | 0 | 100 | 0 | 0 | 0.08 | 8.9222 | 24.8624 | 8.0276 | 0.23632 | 0.84124 | 23.8107 | 0.029249 | 0.001286 | 0.91483 | 0.001176 | 6.8543 | 6.0241
2022-11-22 09:13:05.340 | 80189.81 | 99.53584 | 0 | 157.9025 | 0 | 160 | 0 | 0 | 0 | 0 | 15.4888 | 0 | 0 | 0 | 0 | 0 | 15.4905 | 0 | 30 | 5 | 0.72137 | 30 | 0 | 0 | 100 | 0 | 0 | 0.08 | 8.9216 | 24.8627 | 8.0246 | 0.23635 | 0.84125 | 23.8187 | 0.029249 | 0.001286 | 0.91484 | 0.001176 | 6.8554 | 6.0251
2022-11-22 09:13:11.519 | 80195.99 | 99.49039 | 0 | 157.7764 | 0 | 160 | 0 | 0 | 0 | 0 | 15.4888 | 0 | 0 | 0 | 0 | 0 | 15.489 | 0 | 30 | 5 | 0.72524 | 30 | 0 | 0 | 100 | 0 | 0 | 0.08 | 8.9206 | 24.8631 | 8.0276 | 0.23666 | 0.84127 | 23.8347 | 0.029249 | 0.001286 | 0.91482 | 0.001176 | 6.8536 | 6.0232
2022-11-22 09:13:17.729 | 80202.2 | 99.4834 | 0 | 157.6576 | 0 | 160 | 0 | 0 | 0 | 0 | 15.4888 | 0 | 0 | 0 | 0 | 0 | 15.4964 | 0 | 30 | 5 | 0.72584 | 30 | 0 | 0 | 100 | 0 | 0 | 0.08 | 8.9213 | 24.8629 | 8.017 | 0.23608 | 0.84125 | 23.816 | 0.029249 | 0.001286 | 0.91483 | 0.001176 | 6.8555 | 6.0252
2022-11-22 09:13:23.940 | 80208.41 | 99.46592 | 0 | 157.5576 | 0 | 160 | 0 | 0 | 0 | 0 | 15.4888 | 0 | 0 | 0 | 0 | 0 | 15.4813 | 0 | 30 | 5 | 0.72733 | 30 | 0 | 0 | 100 | 0 | 0 | 0.08 | 8.9207 | 24.8633 | 8.0154 | 0.23581 | 0.84126 | 23.8 | 0.029249 | 0.001286 | 0.91482 | 0.001176 | 6.8543 | 6.0238
2022-11-22 09:13:30.135 | 80214.6 | 99.46767 | 0 | 157.4575 | 0 | 159 | 0 | 0 | 0 | 0 | 15.4888 | 0 | 0 | 0 | 0 | 0 | 15.4858 | 0 | 30 | 5 | 0.72718 | 30 | 0 | 0 | 100 | 0 | 0 | 0.08 | 8.9222 | 24.8624 | 8.0276 | 0.23651 | 0.84124 | 23.824 | 0.029248 | 0.001286 | 0.91483 | 0.001176 | 6.8548 | 6.0244
2022-11-22 09:13:36.335 | 80220.8 | 99.45718 | 0 | 157.3092 | 0 | 159 | 0 | 0 | 0 | 0 | 15.4888 | 0 | 0 | 0 | 0 | 0 | 15.484 | 0 | 30 | 5 | 0.72807 | 30 | 0 | 0 | 100 | 0 | 0 | 0.08 | 8.9221 | 24.8624 | 8.0276 | 0.2363 | 0.84124 | 23.816 | 0.029248 | 0.001286 | 0.91482 | 0.001176 | 6.8536 | 6.0232
2022-11-22 09:13:42.497 | 80226.97 | 99.451935 | 0 | 157.2127 | 0 | 159 | 0 | 0 | 0 | 0 | 15.4888 | 0 | 0 | 0 | 0 | 0 | 15.4881 | 0 | 30 | 5 | 0.72852 | 30 | 0 | 0 | 100 | 0 | 0 | 0.08 | 8.9202 | 24.8635 | 8.0231 | 0.23619 | 0.84127 | 23.8107 | 0.029249 | 0.001286 | 0.9148 | 0.001176 | 6.8542 | 6.0239
2022-11-22 09:13:48.691 | 80233.16 | 99.51137 | 0 | 157.1016 | 0 | 159 | 0 | 0 | 0 | 0 | 15.4888 | 0 | 0 | 0 | 0 | 0 | 15.4893 | 0 | 30 | 5 | 0.72345 | 30 | 0 | 0 | 100 | 0 | 0 | 0.08 | 8.9196 | 24.8638 | 8.0261 | 0.23619 | 0.84128 | 23.7973 | 0.029249 | 0.001286 | 0.9148 | 0.001176 | 6.8561 | 6.0259
2022-11-22 09:13:54.880 | 80239.35 | 99.464165 | 0 | 156.9571 | 0 | 159 | 0 | 0 | 0 | 0 | 15.4888 | 0 | 0 | 0 | 0 | 0 | 15.4899 | 0 | 30 | 5 | 0.72747 | 30 | 0 | 0 | 100 | 0 | 0 | 0.08 | 8.9208 | 24.8632 | 8.0093 | 0.23635 | 0.84126 | 23.816 | 0.029248 | 0.001286 | 0.91481 | 0.001176 | 6.8535 | 6.0231
2022-11-22 09:14:01.068 | 80245.54 | 99.485146 | 0 | 156.8681 | 0 | 159 | 0 | 0 | 0 | 0 | 15.4888 | 0 | 0 | 0 | 0 | 0 | 15.4788 | 0 | 30 | 5 | 0.72569 | 30 | 0 | 0 | 100 | 0 | 0 | 0.08 | 8.9216 | 24.8626 | 8.0261 | 0.23613 | 0.84125 | 23.7973 | 0.029249 | 0.001286 | 0.91483 | 0.001176 | 6.8547 | 6.0244
2022-11-22 09:14:07.271 | 80251.74 | 99.49388 | 0 | 156.7569 | 0 | 159 | 0 | 0 | 0 | 0 | 15.4888 | 0 | 0 | 0 | 0 | 0 | 15.4884 | 0 | 30 | 5 | 0.72494 | 30 | 0 | 0 | 100 | 0 | 0 | 0.08 | 8.9219 | 24.8627 | 8.0322 | 0.23569 | 0.84124 | 23.7973 | 0.029249 | 0.001286 | 0.91482 | 0.001176 | 6.8551 | 6.0246
2022-11-22 09:14:13.503 | 80257.97 | 99.46941 | 0 | 156.6568 | 0 | 159 | 0 | 0 | 0 | 0 | 15.4888 | 0 | 0 | 0 | 0 | 0 | 15.49 | 0 | 30 | 5 | 0.72703 | 30 | 0 | 0 | 100 | 0 | 0 | 0.08 | 8.9205 | 24.8633 | 8.0154 | 0.23593 | 0.84127 | 23.808 | 0.029249 | 0.001286 | 0.91482 | 0.001176 | 6.8541 | 6.0239
2022-11-22 09:14:19.698 | 80264.17 | 99.4764 | 0 | 156.516 | 0 | 159 | 0 | 0 | 0 | 0 | 15.4888 | 0 | 0 | 0 | 0 | 0 | 15.4877 | 0 | 30 | 5 | 0.72643 | 30 | 0 | 0 | 100 | 0 | 0 | 0.08 | 8.9213 | 24.8637 | 8.0063 | 0.23581 | 0.84128 | 23.8187 | 0.029249 | 0.001286 | 0.91481 | 0.001176 | 6.854 | 6.0234
2022-11-22 09:14:25.897 | 80270.37 | 99.46941 | 0 | 156.4233 | 0 | 158 | 0 | 0 | 0 | 0 | 15.4888 | 0 | 0 | 0 | 0 | 0 | 15.4851 | 0 | 30 | 5 | 0.72703 | 30 | 0 | 0 | 100 | 0 | 0 | 0.08 | 8.9202 | 24.8635 | 8.0231 | 0.236 | 0.84127 | 23.7973 | 0.029249 | 0.001286 | 0.91481 | 0.001176 | 6.8533 | 6.0228
2022-11-22 09:14:32.075 | 80276.54 | 99.492134 | 0 | 156.3084 | 0 | 158 | 0 | 0 | 0 | 0 | 15.4888 | 0 | 0 | 0 | 0 | 0 | 15.4879 | 0 | 30 | 5 | 0.72509 | 30 | 0 | 0 | 100 | 0 | 0 | 0.08 | 8.9231 | 24.8623 | 8.0261 | 0.23617 | 0.84127 | 23.8026 | 0.029248 | 0.001286 | 0.91479 | 0.001176 | 6.8543 | 6.0237
2022-11-22 09:14:38.269 | 80282.74 | 99.51486 | 0 | 156.2083 | 0 | 158 | 0 | 0 | 0 | 0 | 15.4888 | 0 | 0 | 0 | 0 | 0 | 15.4922 | 0 | 30 | 5 | 0.72315 | 30 | 0 | 0 | 100 | 0 | 0 | 0.08 | 8.9215 | 24.8628 | 8.0353 | 0.23613 | 0.84127 | 23.7813 | 0.029248 | 0.001286 | 0.9148 | 0.001176 | 6.854 | 6.0245
2022-11-22 09:14:44.461 | 80288.93 | 99.474655 | 0 | 156.0599 | 0 | 158 | 0 | 0 | 0 | 0 | 15.4888 | 0 | 0 | 0 | 0 | 0 | 15.4936 | 0 | 30 | 5 | 0.72658 | 30 | 0 | 0 | 100 | 0 | 0 | 0.08 | 8.9223 | 24.8627 | 8.017 | 0.23548 | 0.84124 | 23.7733 | 0.029248 | 0.001286 | 0.91481 | 0.001176 | 6.855 | 6.0245
2022-11-22 09:14:50.632 | 80295.1 | 99.47291 | 0 | 155.9636 | 0 | 158 | 0 | 0 | 0 | 0 | 15.4888 | 0 | 0 | 0 | 0 | 0 | 15.4856 | 0 | 30 | 5 | 0.72673 | 30 | 0 | 0 | 100 | 0 | 0 | 0.08 | 8.9212 | 24.8631 | 8.0261 | 0.23609 | 0.84125 | 23.7973 | 0.029248 | 0.001286 | 0.9148 | 0.001176 | 6.8552 | 6.0247
2022-11-22 09:14:56.824 | 80301.29 | 99.48165 | 0 | 155.8708 | 0 | 158 | 0 | 0 | 0 | 0 | 15.4888 | 0 | 0 | 0 | 0 | 0 | 15.482 | 0 | 30 | 5 | 0.72598 | 30 | 0 | 0 | 100 | 0 | 0 | 0.08 | 8.9207 | 24.8633 | 8.0261 | 0.23617 | 0.84126 | 23.8026 | 0.029247 | 0.001286 | 0.91479 | 0.001176 | 6.8542 | 6.0239
2022-11-22 09:15:03.036 | 80307.51 | 99.45892 | 0 | 155.767 | 0 | 158 | 0 | 0 | 0 | 0 | 15.4888 | 0 | 0 | 0 | 0 | 0 | 15.4895 | 0 | 30 | 5 | 0.72792 | 30 | 0 | 0 | 100 | 0 | 0 | 0.08 | 8.9211 | 24.863 | 8.0139 | 0.23592 | 0.84126 | 23.8107 | 0.029247 | 0.001286 | 0.91478 | 0.001176 | 6.8553 | 6.0247
2022-11-22 09:15:09.256 | 80313.73 | 99.4799 | 0 | 155.6299 | 0 | 158 | 0 | 0 | 0 | 0 | 15.4888 | 0 | 0 | 0 | 0 | 0 | 15.4883 | 0 | 30 | 5 | 0.72613 | 30 | 0 | 0 | 100 | 0 | 0 | 0.08 | 8.9206 | 24.8633 | 8.0231 | 0.236 | 0.84127 | 23.7973 | 0.029248 | 0.001286 | 0.91479 | 0.001176 | 6.8557 | 6.0252
2022-11-22 09:15:15.451 | 80319.92 | 99.47815 | 0 | 155.5039 | 0 | 158 | 0 | 0 | 0 | 0 | 15.4888 | 0 | 0 | 0 | 0 | 0 | 15.4872 | 0 | 30 | 5 | 0.72628 | 30 | 0 | 0 | 100 | 0 | 0 | 0.08 | 8.9203 | 24.8634 | 8.0231 | 0.23633 | 0.84127 | 23.816 | 0.029248 | 0.001286 | 0.91478 | 0.001176 | 6.8552 | 6.0247
2022-11-22 09:15:21.658 | 80326.13 | 99.50088 | 0 | 155.4038 | 0 | 157 | 0 | 0 | 0 | 0 | 15.4888 | 0 | 0 | 0 | 0 | 0 | 15.4885 | 0 | 30 | 5 | 0.72435 | 30 | 0 | 0 | 100 | 0 | 0 | 0.08 | 8.9188 | 24.8644 | 7.9956 | 0.23564 | 0.8413 | 23.792 | 0.029248 | 0.001286 | 0.91477 | 0.001176 | 6.854 | 6.0234
2022-11-22 09:15:27.845 | 80332.32 | 99.47291 | 0 | 155.3148 | 0 | 157 | 0 | 0 | 0 | 0 | 15.4888 | 0 | 0 | 0 | 0 | 0 | 15.4911 | 0 | 30 | 5 | 0.72673 | 30 | 0 | 0 | 100 | 0 | 0 | 0.08 | 8.9205 | 24.8636 | 8.0231 | 0.23533 | 0.84127 | 23.8 | 0.029247 | 0.001286 | 0.91477 | 0.001176 | 6.8542 | 6.0237
2022-11-22 09:15:34.016 | 80338.49 | 99.49388 | 0 | 155.1703 | 0 | 157 | 0 | 0 | 0 | 0 | 15.4888 | 0 | 0 | 0 | 0 | 0 | 15.4938 | 0 | 30 | 5 | 0.72494 | 30 | 0 | 0 | 100 | 0 | 0 | 0.08 | 8.9202 | 24.8636 | 8.0154 | 0.23586 | 0.84127 | 23.7973 | 0.029247 | 0.001286 | 0.91478 | 0.001176 | 6.8542 | 6.0237
2022-11-22 09:15:40.227 | 80344.7 | 99.51137 | 0 | 155.0702 | 0 | 157 | 0 | 0 | 0 | 0 | 15.4888 | 0 | 0 | 0 | 0 | 0 | 15.4814 | 0 | 30 | 5 | 0.72345 | 30 | 0 | 0 | 100 | 0 | 0 | 0.08 | 8.9211 | 24.8631 | 7.9895 | 0.23588 | 0.84126 | 23.808 | 0.029248 | 0.001286 | 0.91479 | 0.001176 | 6.8543 | 6.0238
2022-11-22 09:15:46.453 | 80350.92 | 99.49913 | 0 | 154.9553 | 0 | 157 | 0 | 0 | 0 | 0 | 15.4888 | 0 | 0 | 0 | 0 | 0 | 15.4937 | 0 | 30 | 5 | 0.72449 | 30 | 0 | 0 | 100 | 0 | 0 | 0.08 | 8.9215 | 24.8629 | 8.0124 | 0.23618 | 0.84125 | 23.808 | 0.029247 | 0.001286 | 0.91478 | 0.001176 | 6.8551 | 6.0244
2022-11-22 09:15:52.643 | 80357.11 | 99.502625 | 0 | 154.8664 | 0 | 157 | 0 | 0 | 0 | 0 | 15.4888 | 0 | 0 | 0 | 0 | 0 | 15.4858 | 0 | 30 | 5 | 0.7242 | 30 | 0 | 0 | 100 | 0 | 0 | 0.08 | 8.9211 | 24.8632 | 8.0292 | 0.23518 | 0.84126 | 23.7813 | 0.029247 | 0.001286 | 0.91477 | 0.001176 | 6.8535 | 6.0228
2022-11-22 09:15:58.845 | 80363.32 | 99.46592 | 0 | 154.7292 | 0 | 157 | 0 | 0 | 0 | 0 | 15.4888 | 0 | 0 | 0 | 0 | 0 | 15.4923 | 0 | 30 | 5 | 0.72733 | 30 | 0 | 0 | 100 | 0 | 0 | 0.08 | 8.9217 | 24.8629 | 8.0185 | 0.23557 | 0.84125 | 23.7973 | 0.029248 | 0.001286 | 0.91478 | 0.001176 | 6.8545 | 6.024
2022-11-22 09:16:05.053 | 80369.52 | 99.49738 | 0 | 154.6181 | 0 | 157 | 0 | 0 | 0 | 0 | 15.4888 | 0 | 0 | 0 | 0 | 0 | 15.4905 | 0 | 30 | 5 | 0.72464 | 30 | 0 | 0 | 100 | 0 | 0 | 0.08 | 8.9204 | 24.8635 | 8.0017 | 0.23601 | 0.84127 | 23.792 | 0.029247 | 0.001286 | 0.91477 | 0.001176 | 6.8551 | 6.0246
2022-11-22 09:16:11.261 | 80375.73 | 99.45892 | 0 | 154.5179 | 0 | 156 | 0 | 0 | 0 | 0 | 15.4888 | 0 | 0 | 0 | 0 | 0 | 15.484 | 0 | 30 | 5 | 0.72792 | 30 | 0 | 0 | 100 | 0 | 0 | 0.08 | 8.921 | 24.8632 | 8.0154 | 0.23594 | 0.84126 | 23.8 | 0.029247 | 0.001286 | 0.91478 | 0.001176 | 6.855 | 6.0243
2022-11-22 09:16:17.443 | 80381.91 | 99.49738 | 0 | 154.3807 | 0 | 156 | 0 | 0 | 0 | 0 | 15.4888 | 0 | 0 | 0 | 0 | 0 | 15.4852 | 0 | 30 | 5 | 0.72464 | 30 | 0 | 0 | 100 | 0 | 0 | 0.08 | 8.9202 | 24.8637 | 8.0292 | 0.23595 | 0.84127 | 23.7813 | 0.029247 | 0.001286 | 0.91477 | 0.001176 | 6.8541 | 6.0236
2022-11-22 09:16:23.631 | 80388.1 | 99.46242 | 0 | 154.2658 | 0 | 156 | 0 | 0 | 0 | 0 | 15.4888 | 0 | 0 | 0 | 0 | 0 | 15.4861 | 0 | 30 | 5 | 0.72762 | 30 | 0 | 0 | 100 | 0 | 0 | 0.08 | 8.9197 | 24.8638 | 8.0154 | 0.2357 | 0.84128 | 23.792 | 0.029248 | 0.001286 | 0.91478 | 0.001176 | 6.8536 | 6.0227
2022-11-22 09:16:29.861 | 80394.33 | 99.4834 | 0 | 154.1657 | 0 | 156 | 0 | 0 | 0 | 0 | 15.4888 | 0 | 0 | 0 | 0 | 0 | 15.4923 | 0 | 30 | 5 | 0.72584 | 30 | 0 | 0 | 100 | 0 | 0 | 0.08 | 8.9205 | 24.8636 | 8.0276 | 0.23583 | 0.84127 | 23.7759 | 0.029248 | 0.001286 | 0.91478 | 0.001176 | 6.855 | 6.0245
2022-11-22 09:16:36.043 | 80400.51 | 99.492134 | 0 | 154.0619 | 0 | 156 | 0 | 0 | 0 | 0 | 15.4888 | 0 | 0 | 0 | 0 | 0 | 15.4936 | 0 | 30 | 5 | 0.72509 | 30 | 0 | 0 | 100 | 0 | 0 | 0.08 | 8.9199 | 24.8638 | 8.0154 | 0.23559 | 0.84128 | 23.784 | 0.029248 | 0.001286 | 0.91478 | 0.001176 | 6.8539 | 6.0233
2022-11-22 09:16:42.195 | 80406.66 | 99.49039 | 0 | 153.9246 | 0 | 156 | 0 | 0 | 0 | 0 | 15.4888 | 0 | 0 | 0 | 0 | 0 | 15.4818 | 0 | 30 | 5 | 0.72524 | 30 | 0 | 0 | 100 | 0 | 0 | 0.08 | 8.9209 | 24.8634 | 8.0185 | 0.23556 | 0.84126 | 23.7759 | 0.029247 | 0.001286 | 0.91477 | 0.001176 | 6.8559 | 6.025
2022-11-22 09:16:48.364 | 80412.83 | 99.50612 | 0 | 153.8244 | 0 | 156 | 0 | 0 | 0 | 0 | 15.4888 | 0 | 0 | 0 | 0 | 0 | 15.4676 | 0 | 30 | 5 | 0.7239 | 30 | 0 | 0 | 100 | 0 | 0 | 0.08 | 8.9217 | 24.8629 | 8.0353 | 0.23606 | 0.84125 | 23.7759 | 0.029247 | 0.001286 | 0.91478 | 0.001176 | 6.8547 | 6.024
2022-11-22 09:16:54.560 | 80419.03 | 99.47116 | 0 | 153.7245 | 0 | 156 | 0 | 0 | 0 | 0 | 15.4888 | 0 | 0 | 0 | 0 | 0 | 15.4914 | 0 | 30 | 5 | 0.72688 | 30 | 0 | 0 | 100 | 0 | 0 | 0.08 | 8.9215 | 24.863 | 8.0292 | 0.23595 | 0.84125 | 23.7813 | 0.029247 | 0.001286 | 0.91478 | 0.001176 | 6.8545 | 6.0239
2022-11-22 09:17:00.733 | 80425.2 | 99.4764 | 0 | 153.6169 | 0 | 156 | 0 | 0 | 0 | 0 | 15.4888 | 0 | 0 | 0 | 0 | 0 | 15.4897 | 0 | 30 | 5 | 0.72643 | 30 | 0 | 0 | 100 | 0 | 0 | 0.08 | 8.9202 | 24.8637 | 8.0276 | 0.23579 | 0.84127 | 23.7733 | 0.029246 | 0.001286 | 0.91476 | 0.001176 | 6.8534 | 6.023
2022-11-22 09:17:06.904 | 80431.37 | 99.50962 | 0 | 153.4833 | 0 | 155 | 0 | 0 | 0 | 0 | 15.4888 | 0 | 0 | 0 | 0 | 0 | 15.4788 | 0 | 30 | 5 | 0.7236 | 30 | 0 | 0 | 100 | 0 | 0 | 0.08 | 8.9224 | 24.8628 | 8.0139 | 0.23513 | 0.84123 | 23.7546 | 0.029248 | 0.001286 | 0.91479 | 0.001176 | 6.8537 | 6.0229
2022-11-22 09:17:13.107 | 80437.58 | 99.49039 | 0 | 153.3796 | 0 | 155 | 0 | 0 | 0 | 0 | 15.4888 | 0 | 0 | 0 | 0 | 0 | 15.4835 | 0 | 30 | 5 | 0.72524 | 30 | 0 | 0 | 100 | 0 | 0 | 0.08 | 8.9211 | 24.8632 | 8.0292 | 0.23595 | 0.84126 | 23.7813 | 0.029247 | 0.001286 | 0.91477 | 0.001176 | 6.8546 | 6.0238
2022-11-22 09:17:19.317 | 80443.79 | 99.49388 | 0 | 153.2831 | 0 | 155 | 0 | 0 | 0 | 0 | 15.4888 | 0 | 0 | 0 | 0 | 0 | 15.4872 | 0 | 30 | 5 | 0.72494 | 30 | 0 | 0 | 100 | 0 | 0 | 0.08 | 8.9209 | 24.8632 | 8.0124 | 0.23627 | 0.84126 | 23.7572 | 0.029247 | 0.001286 | 0.91477 | 0.001176 | 6.8544 | 6.0238
2022-11-22 09:17:25.522 | 80449.99 | 99.48864 | 0 | 153.1792 | 0 | 155 | 0 | 0 | 0 | 0 | 15.4888 | 0 | 0 | 0 | 0 | 0 | 15.487 | 0 | 30 | 5 | 0.72539 | 30 | 0 | 0 | 100 | 0 | 0 | 0.08 | 8.9218 | 24.8629 | 8.0353 | 0.23574 | 0.84125 | 23.7759 | 0.029246 | 0.001286 | 0.91476 | 0.001176 | 6.8547 | 6.0242
2022-11-22 09:17:31.743 | 80456.21 | 99.49039 | 0 | 153.0494 | 0 | 155 | 0 | 0 | 0 | 0 | 15.4888 | 0 | 0 | 0 | 0 | 0 | 15.4924 | 0 | 30 | 5 | 0.72524 | 30 | 0 | 0 | 100 | 0 | 0 | 0.08 | 8.9208 | 24.8634 | 8.0322 | 0.23566 | 0.84126 | 23.7813 | 0.029246 | 0.001286 | 0.91475 | 0.001176 | 6.8543 | 6.0236
2022-11-22 09:17:37.956 | 80462.43 | 99.4799 | 0 | 152.9493 | 0 | 155 | 0 | 0 | 0 | 0 | 15.4888 | 0 | 0 | 0 | 0 | 0 | 15.4885 | 0 | 30 | 5 | 0.72613 | 30 | 0 | 0 | 100 | 0 | 0 | 0.08 | 8.9208 | 24.8635 | 8.0154 | 0.23525 | 0.84126 | 23.8 | 0.029247 | 0.001286 | 0.91476 | 0.001176 | 6.8556 | 6.0245
2022-11-22 09:17:44.149 | 80468.62 | 99.47815 | 0 | 152.8456 | 0 | 155 | 0 | 0 | 0 | 0 | 15.4888 | 0 | 0 | 0 | 0 | 0 | 15.484 | 0 | 30 | 5 | 0.72628 | 30 | 0 | 0 | 100 | 0 | 0 | 0.08 | 8.9205 | 24.8636 | 8.02 | 0.23543 | 0.84127 | 23.7653 | 0.029246 | 0.001286 | 0.91475 | 0.001176 | 6.8538 | 6.0228
2022-11-22 09:17:50.341 | 80474.81 | 99.46242 | 0 | 152.7527 | 0 | 155 | 0 | 0 | 0 | 0 | 15.4888 | 0 | 0 | 0 | 0 | 0 | 15.4864 | 0 | 30 | 5 | 0.72762 | 30 | 0 | 0 | 100 | 0 | 0 | 0.08 | 8.9211 | 24.8634 | 8.0261 | 0.23552 | 0.84126 | 23.7572 | 0.029247 | 0.001286 | 0.91477 | 0.001176 | 6.8544 | 6.0238
2022-11-22 09:17:56.503 | 80480.97 | 99.48689 | 0 | 152.6156 | 0 | 155 | 0 | 0 | 0 | 0 | 15.4888 | 0 | 0 | 0 | 0 | 0 | 15.4812 | 0 | 30 | 5 | 0.72554 | 30 | 0 | 0 | 100 | 0 | 0 | 0.08 | 8.9212 | 24.8632 | 8.0444 | 0.23617 | 0.84125 | 23.7653 | 0.029247 | 0.001286 | 0.91477 | 0.001176 | 6.8545 | 6.0235
2022-11-22 09:18:02.704 | 80487.17 | 99.492134 | 0 | 152.5079 | 0 | 154 | 0 | 0 | 0 | 0 | 15.4888 | 0 | 0 | 0 | 0 | 0 | 15.4977 | 0 | 30 | 5 | 0.72509 | 30 | 0 | 0 | 100 | 0 | 0 | 0.08 | 8.9201 | 24.8637 | 8.0154 | 0.23559 | 0.84127 | 23.784 | 0.029247 | 0.001286 | 0.91476 | 0.001176 | 6.854 | 6.0233
2022-11-22 09:18:08.899 | 80493.37 | 99.50437 | 0 | 152.4079 | 0 | 154 | 0 | 0 | 0 | 0 | 15.4888 | 0 | 0 | 0 | 0 | 0 | 15.4964 | 0 | 30 | 5 | 0.72405 | 30 | 0 | 0 | 100 | 0 | 0 | 0.08 | 8.9225 | 24.8626 | 8.0078 | 0.23521 | 0.84123 | 23.7733 | 0.029246 | 0.001286 | 0.91477 | 0.001176 | 6.8541 | 6.0233
2022-11-22 09:18:15.089 | 80499.56 | 99.4834 | 0 | 152.3039 | 0 | 154 | 0 | 0 | 0 | 0 | 15.4888 | 0 | 0 | 0 | 0 | 0 | 15.4831 | 0 | 30 | 5 | 0.72584 | 30 | 0 | 0 | 100 | 0 | 0 | 0.08 | 8.9233 | 24.8623 | 8.02 | 0.23534 | 0.84122 | 23.7572 | 0.029246 | 0.001286 | 0.91477 | 0.001176 | 6.8553 | 6.0247
2022-11-22 09:18:21.304 | 80505.77 | 99.49388 | 0 | 152.1703 | 0 | 154 | 0 | 0 | 0 | 0 | 15.4888 | 0 | 0 | 0 | 0 | 0 | 15.4874 | 0 | 30 | 5 | 0.72494 | 30 | 0 | 0 | 100 | 0 | 0 | 0.08 | 8.9221 | 24.8627 | 8.0292 | 0.23599 | 0.84124 | 23.784 | 0.029247 | 0.001286 | 0.91478 | 0.001176 | 6.8549 | 6.0241
2022-11-22 09:18:27.491 | 80511.96 | 99.5271 | 0 | 152.0738 | 0 | 154 | 0 | 0 | 0 | 0 | 15.4888 | 0 | 0 | 0 | 0 | 0 | 15.4944 | 0 | 30 | 5 | 0.72211 | 30 | 0 | 0 | 100 | 0 | 0 | 0.08 | 8.9207 | 24.8634 | 8.0109 | 0.23541 | 0.84126 | 23.7813 | 0.029247 | 0.001286 | 0.91476 | 0.001176 | 6.8543 | 6.0233
2022-11-22 09:18:33.700 | 80518.17 | 99.47291 | 0 | 151.9589 | 0 | 154 | 0 | 0 | 0 | 0 | 15.4888 | 0 | 0 | 0 | 0 | 0 | 15.4756 | 0 | 30 | 5 | 0.72673 | 30 | 0 | 0 | 100 | 0 | 0 | 0.08 | 8.9214 | 24.8633 | 8.0307 | 0.23554 | 0.84125 | 23.7492 | 0.029247 | 0.001286 | 0.91476 | 0.001176 | 6.8546 | 6.0239
2022-11-22 09:18:39.879 | 80524.35 | 99.48864 | 0 | 151.8625 | 0 | 154 | 0 | 0 | 0 | 0 | 15.4888 | 0 | 0 | 0 | 0 | 0 | 15.4877 | 0 | 30 | 5 | 0.72539 | 30 | 0 | 0 | 100 | 0 | 0 | 0.08 | 8.9214 | 24.8634 | 7.9926 | 0.23442 | 0.84125 | 23.7492 | 0.029246 | 0.001286 | 0.91475 | 0.001176 | 6.8548 | 6.0236
2022-11-22 09:18:46.088 | 80530.56 | 99.46067 | 0 | 151.7289 | 0 | 154 | 0 | 0 | 0 | 0 | 15.4888 | 0 | 0 | 0 | 0 | 0 | 15.4876 | 0 | 30 | 5 | 0.72777 | 30 | 0 | 0 | 100 | 0 | 0 | 0.08 | 8.9205 | 24.8636 | 8.0276 | 0.23568 | 0.84127 | 23.7653 | 0.029245 | 0.001286 | 0.91474 | 0.001176 | 6.854 | 6.0235
2022-11-22 09:18:52.294 | 80536.76 | 99.4799 | 0 | 151.6249 | 0 | 154 | 0 | 0 | 0 | 0 | 15.4888 | 0 | 0 | 0 | 0 | 0 | 15.4879 | 0 | 30 | 5 | 0.72613 | 30 | 0 | 0 | 100 | 0 | 0 | 0.08 | 8.9219 | 24.8631 | 8.0109 | 0.23561 | 0.84124 | 23.7653 | 0.029245 | 0.001286 | 0.91474 | 0.001176 | 6.8551 | 6.0243
2022-11-22 09:18:58.494 | 80542.96 | 99.50962 | 0 | 151.5246 | 0 | 153 | 0 | 0 | 0 | 0 | 15.4888 | 0 | 0 | 0 | 0 | 0 | 15.4765 | 0 | 30 | 5 | 0.7236 | 30 | 0 | 0 | 100 | 0 | 0 | 0.08 | 8.9212 | 24.8633 | 8.0093 | 0.23572 | 0.84126 | 23.7412 | 0.029247 | 0.001286 | 0.91477 | 0.001176 | 6.8546 | 6.0235
2022-11-22 09:19:04.670 | 80549.14 | 99.48689 | 0 | 151.3947 | 0 | 153 | 0 | 0 | 0 | 0 | 15.4888 | 0 | 0 | 0 | 0 | 0 | 15.4862 | 0 | 30 | 5 | 0.72554 | 30 | 0 | 0 | 100 | 0 | 0 | 0.08 | 8.921 | 24.8635 | 8.0276 | 0.23537 | 0.84126 | 23.784 | 0.029246 | 0.001286 | 0.91474 | 0.001176 | 6.8536 | 6.0228
2022-11-22 09:19:10.870 | 80555.34 | 99.530594 | 0 | 151.3056 | 0 | 153 | 0 | 0 | 0 | 0 | 15.4888 | 0 | 0 | 0 | 0 | 0 | 15.492 | 0 | 30 | 5 | 0.72181 | 30 | 0 | 0 | 100 | 0 | 0 | 0.08 | 8.9226 | 24.8626 | 8.017 | 0.23555 | 0.84123 | 23.7492 | 0.029245 | 0.001286 | 0.91475 | 0.001176 | 6.8544 | 6.0238
2022-11-22 09:19:17.054 | 80561.52 | 99.47116 | 0 | 151.1941 | 0 | 153 | 0 | 0 | 0 | 0 | 15.4888 | 0 | 0 | 0 | 0 | 0 | 15.4859 | 0 | 30 | 5 | 0.72688 | 30 | 0 | 0 | 100 | 0 | 0 | 0.08 | 8.9221 | 24.863 | 8.0338 | 0.23539 | 0.84124 | 23.7466 | 0.029246 | 0.001286 | 0.91476 | 0.001176 | 6.8553 | 6.0246
2022-11-22 09:19:23.258 | 80567.73 | 99.45718 | 0 | 151.094 | 0 | 153 | 0 | 0 | 0 | 0 | 15.4888 | 0 | 0 | 0 | 0 | 0 | 15.4935 | 0 | 30 | 5 | 0.72807 | 30 | 0 | 0 | 100 | 0 | 0 | 0.08 | 8.9214 | 24.8633 | 8.0322 | 0.23556 | 0.84125 | 23.7386 | 0.029245 | 0.001286 | 0.91474 | 0.001176 | 6.8555 | 6.0246
2022-11-22 09:19:29.439 | 80573.91 | 99.47291 | 0 | 150.9529 | 0 | 153 | 0 | 0 | 0 | 0 | 15.4888 | 0 | 0 | 0 | 0 | 0 | 15.4902 | 0 | 30 | 5 | 0.72673 | 30 | 0 | 0 | 100 | 0 | 0 | 0.08 | 8.9229 | 24.8625 | 8.0307 | 0.23562 | 0.84123 | 23.7546 | 0.029246 | 0.001286 | 0.91477 | 0.001176 | 6.854 | 6.0227
2022-11-22 09:19:35.602 | 80580.07 | 99.507866 | 0 | 150.8749 | 0 | 153 | 0 | 0 | 0 | 0 | 15.4888 | 0 | 0 | 0 | 0 | 0 | 15.4951 | 0 | 30 | 5 | 0.72375 | 30 | 0 | 0 | 100 | 0 | 0 | 0.08 | 8.9217 | 24.8634 | 8.0368 | 0.23519 | 0.84125 | 23.7119 | 0.029246 | 0.001286 | 0.91475 | 0.001176 | 6.8534 | 6.0225
2022-11-22 09:19:41.769 | 80586.24 | 99.47291 | 0 | 150.7635 | 0 | 153 | 0 | 0 | 0 | 0 | 15.4888 | 0 | 0 | 0 | 0 | 0 | 15.4839 | 0 | 30 | 5 | 0.72673 | 30 | 0 | 0 | 100 | 0 | 0 | 0.08 | 8.9216 | 24.8631 | 8.0261 | 0.23552 | 0.84125 | 23.7572 | 0.029245 | 0.001286 | 0.91474 | 0.001176 | 6.8557 | 6.0247
2022-11-22 09:19:47.981 | 80592.45 | 99.52535 | 0 | 150.6745 | 0 | 153 | 0 | 0 | 0 | 0 | 15.4888 | 0 | 0 | 0 | 0 | 0 | 15.4907 | 0 | 30 | 5 | 0.72226 | 30 | 0 | 0 | 100 | 0 | 0 | 0.08 | 8.9201 | 24.8638 | 8.0338 | 0.23582 | 0.84127 | 23.7626 | 0.029246 | 0.001286 | 0.91473 | 0.001176 | 6.8546 | 6.0236
2022-11-22 09:19:54.161 | 80598.63 | 99.502625 | 0 | 150.5297 | 0 | 152 | 0 | 0 | 0 | 0 | 15.4888 | 0 | 0 | 0 | 0 | 0 | 15.483 | 0 | 30 | 5 | 0.7242 | 30 | 0 | 0 | 100 | 0 | 0 | 0.08 | 8.9217 | 24.863 | 8.0139 | 0.23528 | 0.84125 | 23.7653 | 0.029245 | 0.001286 | 0.91473 | 0.001176 | 6.8555 | 6.0244
2022-11-22 09:20:00.344 | 80604.81 | 99.46592 | 0 | 150.4332 | 0 | 152 | 0 | 0 | 0 | 0 | 15.4888 | 0 | 0 | 0 | 0 | 0 | 15.4879 | 0 | 30 | 5 | 0.72733 | 30 | 0 | 0 | 100 | 0 | 0 | 0.08 | 8.9204 | 24.8639 | 8.0215 | 0.23505 | 0.84127 | 23.7332 | 0.029246 | 0.001286 | 0.91473 | 0.001176 | 6.8552 | 6.0238
2022-11-22 09:20:06.495 | 80610.96 | 99.45543 | 0 | 150.333 | 0 | 152 | 0 | 0 | 0 | 0 | 15.4888 | 0 | 0 | 0 | 0 | 0 | 15.4857 | 0 | 30 | 5 | 0.72822 | 30 | 0 | 0 | 100 | 0 | 0 | 0.08 | 8.9222 | 24.8629 | 8.0322 | 0.23547 | 0.84124 | 23.7412 | 0.029246 | 0.001286 | 0.91475 | 0.001176 | 6.8546 | 6.0235
2022-11-22 09:20:12.681 | 80617.15 | 99.50088 | 0 | 150.2253 | 0 | 152 | 0 | 0 | 0 | 0 | 15.4888 | 0 | 0 | 0 | 0 | 0 | 15.4899 | 0 | 30 | 5 | 0.72435 | 30 | 0 | 0 | 100 | 0 | 0 | 0.08 | 8.9209 | 24.8634 | 8.02 | 0.23546 | 0.84126 | 23.7653 | 0.029244 | 0.001286 | 0.91472 | 0.001176 | 6.8555 | 6.0247
2022-11-22 09:20:18.844 | 80623.31 | 99.47116 | 0 | 150.0916 | 0 | 152 | 0 | 0 | 0 | 0 | 15.4888 | 0 | 0 | 0 | 0 | 0 | 15.4944 | 0 | 30 | 5 | 0.72688 | 30 | 0 | 0 | 100 | 0 | 0 | 0.08 | 8.9216 | 24.8632 | 8.0322 | 0.23555 | 0.84125 | 23.7466 | 0.029245 | 0.001286 | 0.91474 | 0.001176 | 6.8542 | 6.0234
2022-11-22 09:20:25.015 | 80629.49 | 99.48864 | 0 | 150.0063 | 0 | 152 | 0 | 0 | 0 | 0 | 15.4888 | 0 | 0 | 0 | 0 | 0 | 15.4862 | 0 | 30 | 5 | 0.72539 | 30 | 0 | 0 | 100 | 0 | 0 | 0.08 | 8.9212 | 24.8635 | 8.0261 | 0.23514 | 0.84125 | 23.7305 | 0.029245 | 0.001286 | 0.91472 | 0.001176 | 6.8535 | 6.0224
2022-11-22 09:20:31.209 | 80635.68 | 99.49738 | 0 | 149.9027 | 0 | 152 | 0 | 0 | 0 | 0 | 15.4888 | 0 | 0 | 0 | 0 | 0 | 15.4856 | 0 | 30 | 5 | 0.72464 | 30 | 0 | 0 | 100 | 0 | 0 | 0.08 | 8.9208 | 24.8636 | 8.0261 | 0.23526 | 0.84126 | 23.7386 | 0.029246 | 0.001286 | 0.91474 | 0.001176 | 6.8545 | 6.0236
2022-11-22 09:20:37.391 | 80641.86 | 99.49738 | 0 | 149.7915 | 0 | 152 | 0 | 0 | 0 | 0 | 15.4888 | 0 | 0 | 0 | 0 | 0 | 15.494 | 0 | 30 | 5 | 0.72464 | 30 | 0 | 0 | 100 | 0 | 0 | 0.08 | 8.9211 | 24.8635 | 8.02 | 0.23544 | 0.84126 | 23.7626 | 0.029245 | 0.001286 | 0.91472 | 0.001176 | 6.8537 | 6.0229
2022-11-22 09:20:43.593 | 80648.06 | 99.52885 | 0 | 149.662 | 0 | 152 | 0 | 0 | 0 | 0 | 15.4888 | 0 | 0 | 0 | 0 | 0 | 15.4918 | 0 | 30 | 5 | 0.72196 | 30 | 0 | 0 | 100 | 0 | 0 | 0.08 | 8.9221 | 24.8631 | 8.0322 | 0.2352 | 0.84124 | 23.7412 | 0.029245 | 0.001286 | 0.91474 | 0.001176 | 6.8555 | 6.0243
2022-11-22 09:20:49.783 | 80654.25 | 99.53759 | 0 | 149.5546 | 0 | 151 | 0 | 0 | 0 | 0 | 15.4888 | 0 | 0 | 0 | 0 | 0 | 15.4821 | 0 | 30 | 5 | 0.72122 | 30 | 0 | 0 | 100 | 0 | 0 | 0.08 | 8.9215 | 24.8632 | 8.0338 | 0.23566 | 0.84125 | 23.7626 | 0.029246 | 0.001286 | 0.91475 | 0.001176 | 6.8544 | 6.0232
2022-11-22 09:20:55.991 | 80660.46 | 99.4397 | 0 | 149.4619 | 0 | 151 | 0 | 0 | 0 | 0 | 15.4888 | 0 | 0 | 0 | 0 | 0 | 15.483 | 0 | 30 | 5 | 0.72956 | 30 | 0 | 0 | 100 | 0 | 0 | 0.08 | 8.921 | 24.8635 | 8.0414 | 0.23541 | 0.84126 | 23.7572 | 0.029244 | 0.001286 | 0.91471 | 0.001176 | 6.8552 | 6.024
2022-11-22 09:21:02.160 | 80666.63 | 99.52185 | 0 | 149.3619 | 0 | 151 | 0 | 0 | 0 | 0 | 15.4888 | 0 | 0 | 0 | 0 | 0 | 15.4921 | 0 | 30 | 5 | 0.72256 | 30 | 0 | 0 | 100 | 0 | 0 | 0.08 | 8.9201 | 24.8639 | 8.0338 | 0.23562 | 0.84127 | 23.7626 | 0.029246 | 0.001286 | 0.91472 | 0.001176 | 6.8544 | 6.0231
2022-11-22 09:21:08.345 | 80672.82 | 99.45718 | 0 | 149.2323 | 0 | 151 | 0 | 0 | 0 | 0 | 15.4888 | 0 | 0 | 0 | 0 | 0 | 15.4846 | 0 | 30 | 5 | 0.72807 | 30 | 0 | 0 | 100 | 0 | 0 | 0.08 | 8.9204 | 24.8636 | 8.0353 | 0.23613 | 0.84127 | 23.7813 | 0.029244 | 0.001286 | 0.9147 | 0.001176 | 6.8554 | 6.0243
2022-11-22 09:21:14.527 | 80679 | 99.51661 | 0 | 149.1287 | 0 | 151 | 0 | 0 | 0 | 0 | 15.4888 | 0 | 0 | 0 | 0 | 0 | 15.4826 | 0 | 30 | 5 | 0.723 | 30 | 0 | 0 | 100 | 0 | 0 | 0.08 | 8.9229 | 24.8626 | 8.0292 | 0.2355 | 0.84123 | 23.7492 | 0.029244 | 0.001286 | 0.91471 | 0.001176 | 6.8552 | 6.024
2022-11-22 09:21:20.756 | 80685.23 | 99.485146 | 0 | 149.0287 | 0 | 151 | 0 | 0 | 0 | 0 | 15.4888 | 0 | 0 | 0 | 0 | 0 | 15.4916 | 0 | 30 | 5 | 0.72569 | 30 | 0 | 0 | 100 | 0 | 0 | 0.08 | 8.9224 | 24.8629 | 8.0368 | 0.23557 | 0.84123 | 23.7386 | 0.029243 | 0.001286 | 0.91471 | 0.001176 | 6.8552 | 6.0242
2022-11-22 09:21:26.988 | 80691.46 | 99.46592 | 0 | 148.9396 | 0 | 151 | 0 | 0 | 0 | 0 | 15.4888 | 0 | 0 | 0 | 0 | 0 | 15.4857 | 0 | 30 | 5 | 0.72733 | 30 | 0 | 0 | 100 | 0 | 0 | 0.08 | 8.9208 | 24.8637 | 8.0215 | 0.23512 | 0.84126 | 23.7386 | 0.029244 | 0.001286 | 0.9147 | 0.001176 | 6.8558 | 6.0245
2022-11-22 09:21:33.174 | 80697.64 | 99.51661 | 0 | 148.8101 | 0 | 151 | 0 | 0 | 0 | 0 | 15.4888 | 0 | 0 | 0 | 0 | 0 | 15.492 | 0 | 30 | 5 | 0.723 | 30 | 0 | 0 | 100 | 0 | 0 | 0.08 | 8.9214 | 24.8632 | 8.0338 | 0.23571 | 0.84125 | 23.7546 | 0.029244 | 0.001286 | 0.91471 | 0.001176 | 6.8555 | 6.0243
2022-11-22 09:21:39.368 | 80703.84 | 99.46941 | 0 | 148.7064 | 0 | 151 | 0 | 0 | 0 | 0 | 15.4888 | 0 | 0 | 0 | 0 | 0 | 15.4934 | 0 | 30 | 5 | 0.72703 | 30 | 0 | 0 | 100 | 0 | 0 | 0.08 | 8.9213 | 24.8634 | 8.0322 | 0.23555 | 0.84125 | 23.7466 | 0.029245 | 0.001286 | 0.91473 | 0.001176 | 6.854 | 6.023
2022-11-22 09:21:45.561 | 80710.03 | 99.464165 | 0 | 148.6026 | 0 | 150 | 0 | 0 | 0 | 0 | 15.4888 | 0 | 0 | 0 | 0 | 0 | 15.4833 | 0 | 30 | 5 | 0.72747 | 30 | 0 | 0 | 100 | 0 | 0 | 0.08 | 8.9208 | 24.8638 | 8.0154 | 0.23472 | 0.84126 | 23.7225 | 0.029244 | 0.001286 | 0.9147 | 0.001176 | 6.8546 | 6.0235
2022-11-22 09:21:51.755 | 80716.23 | 99.49738 | 0 | 148.51 | 0 | 150 | 0 | 0 | 0 | 0 | 15.4888 | 0 | 0 | 0 | 0 | 0 | 15.4922 | 0 | 30 | 5 | 0.72464 | 30 | 0 | 0 | 100 | 0 | 0 | 0.08 | 8.9193 | 24.8643 | 8.0429 | 0.23586 | 0.84129 | 23.7466 | 0.029244 | 0.001286 | 0.91468 | 0.001176 | 6.856 | 6.0249
2022-11-22 09:21:57.936 | 80722.41 | 99.46242 | 0 | 148.373 | 0 | 150 | 0 | 0 | 0 | 0 | 15.4888 | 0 | 0 | 0 | 0 | 0 | 15.4972 | 0 | 30 | 5 | 0.72762 | 30 | 0 | 0 | 100 | 0 | 0 | 0.08 | 8.9221 | 24.8631 | 8.0353 | 0.23541 | 0.84124 | 23.7305 | 0.029244 | 0.001286 | 0.91471 | 0.001176 | 6.8553 | 6.0241
2022-11-22 09:22:04.109 | 80728.58 | 99.4799 | 0 | 148.2731 | 0 | 150 | 0 | 0 | 0 | 0 | 15.4888 | 0 | 0 | 0 | 0 | 0 | 15.4914 | 0 | 30 | 5 | 0.72613 | 30 | 0 | 0 | 100 | 0 | 0 | 0.08 | 8.9203 | 24.8639 | 8.0261 | 0.23526 | 0.84127 | 23.7386 | 0.029244 | 0.001286 | 0.9147 | 0.001176 | 6.8543 | 6.0233
2022-11-22 09:22:10.337 | 80734.81 | 99.52185 | 0 | 148.1803 | 0 | 150 | 0 | 0 | 0 | 0 | 15.4888 | 0 | 0 | 0 | 0 | 0 | 15.4873 | 0 | 30 | 5 | 0.72256 | 30 | 0 | 0 | 100 | 0 | 0 | 0.08 | 8.9219 | 24.8631 | 8.02 | 0.23539 | 0.84124 | 23.7546 | 0.029244 | 0.001286 | 0.9147 | 0.001176 | 6.8551 | 6.0239
2022-11-22 09:22:16.513 | 80740.98 | 99.45368 | 0 | 148.0913 | 0 | 150 | 0 | 0 | 0 | 0 | 15.4888 | 0 | 0 | 0 | 0 | 0 | 15.492 | 0 | 30 | 5 | 0.72837 | 30 | 0 | 0 | 100 | 0 | 0 | 0.08 | 8.92 | 24.8641 | 8.0444 | 0.2356 | 0.84127 | 23.7145 | 0.029245 | 0.001286 | 0.9147 | 0.001176 | 6.8557 | 6.0246
2022-11-22 09:22:22.719 | 80747.19 | 99.513115 | 0 | 147.9469 | 0 | 150 | 0 | 0 | 0 | 0 | 15.4888 | 0 | 0 | 0 | 0 | 0 | 15.4835 | 0 | 30 | 5 | 0.7233 | 30 | 0 | 0 | 100 | 0 | 0 | 0.08 | 8.9215 | 24.8633 | 8.0322 | 0.23505 | 0.84125 | 23.7279 | 0.029244 | 0.001286 | 0.9147 | 0.001176 | 6.854 | 6.0228
2022-11-22 09:22:28.934 | 80753.4 | 99.474655 | 0 | 147.8468 | 0 | 150 | 0 | 0 | 0 | 0 | 15.4888 | 0 | 0 | 0 | 0 | 0 | 15.4923 | 0 | 30 | 5 | 0.72658 | 30 | 0 | 0 | 100 | 0 | 0 | 0.08 | 8.9201 | 24.864 | 8.0322 | 0.23554 | 0.84127 | 23.7225 | 0.029245 | 0.001286 | 0.91471 | 0.001176 | 6.8552 | 6.0241
2022-11-22 09:22:35.147 | 80759.62 | 99.48165 | 0 | 147.7468 | 0 | 150 | 0 | 0 | 0 | 0 | 15.4888 | 0 | 0 | 0 | 0 | 0 | 15.4916 | 0 | 30 | 5 | 0.72598 | 30 | 0 | 0 | 100 | 0 | 0 | 0.08 | 8.9218 | 24.8632 | 8.0338 | 0.23544 | 0.84125 | 23.6985 | 0.029244 | 0.001286 | 0.9147 | 0.001176 | 6.8542 | 6.023
2022-11-22 09:22:41.340 | 80765.81 | 99.485146 | 0 | 147.6133 | 0 | 149 | 0 | 0 | 0 | 0 | 15.4888 | 0 | 0 | 0 | 0 | 0 | 15.4807 | 0 | 30 | 5 | 0.72569 | 30 | 0 | 0 | 100 | 0 | 0 | 0.08 | 8.9219 | 24.8632 | 8.0322 | 0.23532 | 0.84124 | 23.7305 | 0.029243 | 0.001286 | 0.9147 | 0.001176 | 6.8559 | 6.0248
2022-11-22 09:22:47.516 | 80771.99 | 99.47815 | 0 | 147.5353 | 0 | 149 | 0 | 0 | 0 | 0 | 15.4888 | 0 | 0 | 0 | 0 | 0 | 15.4875 | 0 | 30 | 5 | 0.72628 | 30 | 0 | 0 | 100 | 0 | 0 | 0.08 | 8.9224 | 24.8631 | 8.02 | 0.23463 | 0.84123 | 23.7065 | 0.029243 | 0.001286 | 0.91469 | 0.001176 | 6.8531 | 6.022
2022-11-22 09:22:53.737 | 80778.21 | 99.485146 | 0 | 147.4315 | 0 | 149 | 0 | 0 | 0 | 0 | 15.4888 | 0 | 0 | 0 | 0 | 0 | 15.4882 | 0 | 30 | 5 | 0.72569 | 30 | 0 | 0 | 100 | 0 | 0 | 0.08 | 8.9227 | 24.8631 | 8.0231 | 0.23449 | 0.84123 | 23.6905 | 0.029242 | 0.001286 | 0.91468 | 0.001176 | 6.8549 | 6.0236
2022-11-22 09:22:59.955 | 80784.43 | 99.4764 | 0 | 147.3278 | 0 | 149 | 0 | 0 | 0 | 0 | 15.4888 | 0 | 0 | 0 | 0 | 0 | 15.482 | 0 | 30 | 5 | 0.72643 | 30 | 0 | 0 | 100 | 0 | 0 | 0.08 | 8.9218 | 24.8632 | 8.0292 | 0.2352 | 0.84124 | 23.7279 | 0.029243 | 0.001286 | 0.91469 | 0.001176 | 6.8538 | 6.0228
2022-11-22 09:23:06.129 | 80790.6 | 99.47116 | 0 | 147.2052 | 0 | 149 | 0 | 0 | 0 | 0 | 15.4888 | 0 | 0 | 0 | 0 | 0 | 15.4862 | 0 | 30 | 5 | 0.72688 | 30 | 0 | 0 | 100 | 0 | 0 | 0.08 | 8.9215 | 24.8639 | 8.0353 | 0.23447 | 0.84125 | 23.6638 | 0.029244 | 0.001286 | 0.9147 | 0.001176 | 6.8551 | 6.024
2022-11-22 09:23:12.329 | 80796.8 | 99.42746 | 0 | 147.1015 | 0 | 149 | 0 | 0 | 0 | 0 | 15.4888 | 0 | 0 | 0 | 0 | 0 | 15.493 | 0 | 30 | 5 | 0.7306 | 30 | 0 | 0 | 100 | 0 | 0 | 0.08 | 8.9209 | 24.8639 | 8.0276 | 0.23474 | 0.84126 | 23.6985 | 0.029243 | 0.001286 | 0.91468 | 0.001176 | 6.8542 | 6.0228
2022-11-22 09:23:18.516 | 80802.99 | 99.507866 | 0 | 147.0013 | 0 | 149 | 0 | 0 | 0 | 0 | 15.4888 | 0 | 0 | 0 | 0 | 0 | 15.4883 | 0 | 30 | 5 | 0.72375 | 30 | 0 | 0 | 100 | 0 | 0 | 0.08 | 8.9205 | 24.864 | 8.02 | 0.23474 | 0.84127 | 23.7145 | 0.029244 | 0.001286 | 0.91469 | 0.001176 | 6.8546 | 6.0236
2022-11-22 09:23:24.739 | 80809.21 | 99.513115 | 0 | 146.8973 | 0 | 149 | 0 | 0 | 0 | 0 | 15.4888 | 0 | 0 | 0 | 0 | 0 | 15.4911 | 0 | 30 | 5 | 0.7233 | 30 | 0 | 0 | 100 | 0 | 0 | 0.08 | 8.9213 | 24.8635 | 8.0215 | 0.23497 | 0.84125 | 23.7279 | 0.029243 | 0.001286 | 0.91469 | 0.001176 | 6.8548 | 6.0234
2022-11-22 09:23:30.930 | 80815.4 | 99.523605 | 0 | 146.7674 | 0 | 149 | 0 | 0 | 0 | 0 | 15.4888 | 0 | 0 | 0 | 0 | 0 | 15.4926 | 0 | 30 | 5 | 0.72241 | 30 | 0 | 0 | 100 | 0 | 0 | 0.08 | 8.9227 | 24.8627 | 8.0154 | 0.23498 | 0.84123 | 23.7412 | 0.029243 | 0.001286 | 0.9147 | 0.001176 | 6.8547 | 6.0232
2022-11-22 09:23:37.115 | 80821.59 | 99.52185 | 0 | 146.6894 | 0 | 149 | 0 | 0 | 0 | 0 | 15.4888 | 0 | 0 | 0 | 0 | 0 | 15.485 | 0 | 30 | 5 | 0.72256 | 30 | 0 | 0 | 100 | 0 | 0 | 0.08 | 8.9222 | 24.8631 | 8.0353 | 0.2353 | 0.84124 | 23.7225 | 0.029245 | 0.001286 | 0.91472 | 0.001176 | 6.8554 | 6.0241
2022-11-22 09:23:43.316 | 80827.79 | 99.441444 | 0 | 146.5855 | 0 | 148 | 0 | 0 | 0 | 0 | 15.4888 | 0 | 0 | 0 | 0 | 0 | 15.4865 | 0 | 30 | 5 | 0.72941 | 30 | 0 | 0 | 100 | 0 | 0 | 0.08 | 8.9221 | 24.8631 | 8.0307 | 0.23567 | 0.84124 | 23.7145 | 0.029243 | 0.001286 | 0.9147 | 0.001176 | 6.8541 | 6.0228
2022-11-22 09:23:49.517 | 80833.99 | 99.507866 | 0 | 146.4854 | 0 | 148 | 0 | 0 | 0 | 0 | 15.4888 | 0 | 0 | 0 | 0 | 0 | 15.4838 | 0 | 30 | 5 | 0.72375 | 30 | 0 | 0 | 100 | 0 | 0 | 0.08 | 8.9211 | 24.8638 | 8.0307 | 0.23532 | 0.84126 | 23.7119 | 0.029243 | 0.001286 | 0.91468 | 0.001176 | 6.8537 | 6.0225
2022-11-22 09:23:55.725 | 80840.2 | 99.49913 | 0 | 146.3629 | 0 | 148 | 0 | 0 | 0 | 0 | 15.4888 | 0 | 0 | 0 | 0 | 0 | 15.4674 | 0 | 30 | 5 | 0.72449 | 30 | 0 | 0 | 100 | 0 | 0 | 0.08 | 8.9205 | 24.8638 | 8.0475 | 0.23576 | 0.84127 | 23.6958 | 0.029243 | 0.001286 | 0.91469 | 0.001176 | 6.8548 | 6.023
2022-11-22 09:24:01.908 | 80846.38 | 99.48689 | 0 | 146.2628 | 0 | 148 | 0 | 0 | 0 | 0 | 15.4888 | 0 | 0 | 0 | 0 | 0 | 15.4841 | 0 | 30 | 5 | 0.72554 | 30 | 0 | 0 | 100 | 0 | 0 | 0.08 | 8.9215 | 24.8637 | 8.0505 | 0.23482 | 0.84125 | 23.7466 | 0.029243 | 0.001286 | 0.91468 | 0.001176 | 6.8545 | 6.0229
2022-11-22 09:24:08.115 | 80852.59 | 99.4799 | 0 | 146.1662 | 0 | 148 | 0 | 0 | 0 | 0 | 15.4888 | 0 | 0 | 0 | 0 | 0 | 15.4856 | 0 | 30 | 5 | 0.72613 | 30 | 0 | 0 | 100 | 0 | 0 | 0.08 | 8.9209 | 24.8637 | 8.0521 | 0.23553 | 0.84126 | 23.6771 | 0.029242 | 0.001286 | 0.91466 | 0.001176 | 6.8562 | 6.0246
2022-11-22 09:24:14.323 | 80858.79 | 99.47291 | 0 | 146.0661 | 0 | 148 | 0 | 0 | 0 | 0 | 15.4888 | 0 | 0 | 0 | 0 | 0 | 15.4892 | 0 | 30 | 5 | 0.72673 | 30 | 0 | 0 | 100 | 0 | 0 | 0.08 | 8.9216 | 24.8634 | 8.0215 | 0.23478 | 0.84125 | 23.7145 | 0.029243 | 0.001286 | 0.91468 | 0.001176 | 6.8561 | 6.0248
2022-11-22 09:24:20.499 | 80864.97 | 99.47815 | 0 | 145.9436 | 0 | 148 | 0 | 0 | 0 | 0 | 15.4888 | 0 | 0 | 0 | 0 | 0 | 15.493 | 0 | 30 | 5 | 0.72628 | 30 | 0 | 0 | 100 | 0 | 0 | 0.08 | 8.923 | 24.8629 | 8.0292 | 0.23467 | 0.84123 | 23.6905 | 0.029242 | 0.001286 | 0.91468 | 0.001176 | 6.8566 | 6.0253
2022-11-22 09:24:26.690 | 80871.16 | 99.430954 | 0 | 145.836 | 0 | 148 | 0 | 0 | 0 | 0 | 15.4888 | 0 | 0 | 0 | 0 | 0 | 15.4824 | 0 | 30 | 5 | 0.73031 | 30 | 0 | 0 | 100 | 0 | 0 | 0.08 | 8.923 | 24.863 | 8.0353 | 0.23466 | 0.84122 | 23.6771 | 0.029242 | 0.001286 | 0.91467 | 0.001176 | 6.8551 | 6.0236
2022-11-22 09:24:32.868 | 80877.34 | 99.45892 | 0 | 145.7469 | 0 | 148 | 0 | 0 | 0 | 0 | 15.4888 | 0 | 0 | 0 | 0 | 0 | 15.4844 | 0 | 30 | 5 | 0.72792 | 30 | 0 | 0 | 100 | 0 | 0 | 0.08 | 8.9222 | 24.8634 | 8.046 | 0.2349 | 0.84124 | 23.6718 | 0.029243 | 0.001286 | 0.91468 | 0.001176 | 6.8552 | 6.0237
2022-11-22 09:24:39.074 | 80883.54 | 99.495636 | 0 | 145.6542 | 0 | 147 | 0 | 0 | 0 | 0 | 15.4888 | 0 | 0 | 0 | 0 | 0 | 15.4843 | 0 | 30 | 5 | 0.72479 | 30 | 0 | 0 | 100 | 0 | 0 | 0.08 | 8.9216 | 24.8636 | 8.0338 | 0.23477 | 0.84125 | 23.6878 | 0.029242 | 0.001286 | 0.91466 | 0.001176 | 6.8553 | 6.0238
2022-11-22 09:24:45.278 | 80889.75 | 99.48165 | 0 | 145.528 | 0 | 147 | 0 | 0 | 0 | 0 | 15.4888 | 0 | 0 | 0 | 0 | 0 | 15.4815 | 0 | 30 | 5 | 0.72598 | 30 | 0 | 0 | 100 | 0 | 0 | 0.08 | 8.9221 | 24.8635 | 8.0215 | 0.23418 | 0.84124 | 23.6985 | 0.029242 | 0.001286 | 0.91465 | 0.001176 | 6.8553 | 6.0235
2022-11-22 09:24:51.500 | 80895.97 | 99.47815 | 0 | 145.4242 | 0 | 147 | 0 | 0 | 0 | 0 | 15.4888 | 0 | 0 | 0 | 0 | 0 | 15.4876 | 0 | 30 | 5 | 0.72628 | 30 | 0 | 0 | 100 | 0 | 0 | 0.08 | 8.9216 | 24.8637 | 8.0383 | 0.23475 | 0.84125 | 23.6771 | 0.029243 | 0.001286 | 0.91466 | 0.001176 | 6.8553 | 6.0241
2022-11-22 09:24:57.681 | 80902.15 | 99.48165 | 0 | 145.3204 | 0 | 147 | 0 | 0 | 0 | 0 | 15.4888 | 0 | 0 | 0 | 0 | 0 | 15.5054 | 0 | 30 | 5 | 0.72598 | 30 | 0 | 0 | 100 | 0 | 0 | 0.08 | 8.9212 | 24.8638 | 8.0292 | 0.23459 | 0.84125 | 23.6852 | 0.029244 | 0.001286 | 0.91468 | 0.001176 | 6.8541 | 6.023
2022-11-22 09:25:03.863 | 80908.33 | 99.49913 | 0 | 145.1942 | 0 | 147 | 0 | 0 | 0 | 0 | 15.4888 | 0 | 0 | 0 | 0 | 0 | 15.4816 | 0 | 30 | 5 | 0.72449 | 30 | 0 | 0 | 100 | 0 | 0 | 0.08 | 8.9204 | 24.864 | 8.0475 | 0.23554 | 0.84127 | 23.7145 | 0.029241 | 0.001286 | 0.91464 | 0.001176 | 6.8559 | 6.0242
2022-11-22 09:25:10.041 | 80914.51 | 99.46592 | 0 | 145.0941 | 0 | 147 | 0 | 0 | 0 | 0 | 15.4888 | 0 | 0 | 0 | 0 | 0 | 15.4898 | 0 | 30 | 5 | 0.72733 | 30 | 0 | 0 | 100 | 0 | 0 | 0.08 | 8.9209 | 24.8639 | 8.0338 | 0.23477 | 0.84126 | 23.6878 | 0.029242 | 0.001286 | 0.91466 | 0.001176 | 6.855 | 6.0237
2022-11-22 09:25:16.229 | 80920.7 | 99.464165 | 0 | 144.9941 | 0 | 147 | 0 | 0 | 0 | 0 | 15.4888 | 0 | 0 | 0 | 0 | 0 | 15.479 | 0 | 30 | 5 | 0.72747 | 30 | 0 | 0 | 100 | 0 | 0 | 0.08 | 8.9222 | 24.8634 | 8.0627 | 0.23535 | 0.84124 | 23.6691 | 0.029242 | 0.001286 | 0.91466 | 0.001176 | 6.856 | 6.0244
2022-11-22 09:25:22.448 | 80926.92 | 99.50437 | 0 | 144.9125 | 0 | 147 | 0 | 0 | 0 | 0 | 15.4888 | 0 | 0 | 0 | 0 | 0 | 15.4954 | 0 | 30 | 5 | 0.72405 | 30 | 0 | 0 | 100 | 0 | 0 | 0.08 | 8.9234 | 24.8629 | 8.0399 | 0.23389 | 0.84122 | 23.6878 | 0.029243 | 0.001286 | 0.91469 | 0.001176 | 6.8557 | 6.024
2022-11-22 09:25:28.637 | 80933.11 | 99.46242 | 0 | 144.7826 | 0 | 147 | 0 | 0 | 0 | 0 | 15.4888 | 0 | 0 | 0 | 0 | 0 | 15.4913 | 0 | 30 | 5 | 0.72762 | 30 | 0 | 0 | 100 | 0 | 0 | 0.08 | 8.9223 | 24.8633 | 8.0353 | 0.23501 | 0.84124 | 23.6558 | 0.029242 | 0.001286 | 0.91466 | 0.001176 | 6.8546 | 6.0234
2022-11-22 09:25:34.832 | 80939.3 | 99.507866 | 0 | 144.6789 | 0 | 146 | 0 | 0 | 0 | 0 | 15.4888 | 0 | 0 | 0 | 0 | 0 | 15.4891 | 0 | 30 | 5 | 0.72375 | 30 | 0 | 0 | 100 | 0 | 0 | 0.08 | 8.9227 | 24.8631 | 8.0383 | 0.23432 | 0.84123 | 23.7065 | 0.029243 | 0.001286 | 0.91468 | 0.001176 | 6.8544 | 6.0229
2022-11-22 09:25:41.045 | 80945.51 | 99.44843 | 0 | 144.5899 | 0 | 146 | 0 | 0 | 0 | 0 | 15.4888 | 0 | 0 | 0 | 0 | 0 | 15.4826 | 0 | 30 | 5 | 0.72882 | 30 | 0 | 0 | 100 | 0 | 0 | 0.08 | 8.9215 | 24.8636 | 8.0475 | 0.23489 | 0.84125 | 23.6451 | 0.029243 | 0.001286 | 0.91467 | 0.001176 | 6.8558 | 6.0243
2022-11-22 09:25:47.244 | 80951.71 | 99.50612 | 0 | 144.4936 | 0 | 146 | 0 | 0 | 0 | 0 | 15.4888 | 0 | 0 | 0 | 0 | 0 | 15.4887 | 0 | 30 | 5 | 0.7239 | 30 | 0 | 0 | 100 | 0 | 0 | 0.08 | 8.922 | 24.8634 | 8.0383 | 0.23494 | 0.84124 | 23.6638 | 0.029243 | 0.001286 | 0.91467 | 0.001176 | 6.8557 | 6.0239
2022-11-22 09:25:53.429 | 80957.9 | 99.44319 | 0 | 144.3565 | 0 | 146 | 0 | 0 | 0 | 0 | 15.4888 | 0 | 0 | 0 | 0 | 0 | 15.4906 | 0 | 30 | 5 | 0.72926 | 30 | 0 | 0 | 100 | 0 | 0 | 0.08 | 8.9243 | 24.8623 | 8.0383 | 0.23475 | 0.8412 | 23.6771 | 0.029241 | 0.001286 | 0.91467 | 0.001176 | 6.855 | 6.023
2022-11-22 09:25:59.640 | 80964.11 | 99.45368 | 0 | 144.2823 | 0 | 146 | 0 | 0 | 0 | 0 | 15.4888 | 0 | 0 | 0 | 0 | 0 | 15.4898 | 0 | 30 | 5 | 0.72837 | 30 | 0 | 0 | 100 | 0 | 0 | 0.08 | 8.9222 | 24.8633 | 8.0338 | 0.23488 | 0.84124 | 23.6958 | 0.029242 | 0.001286 | 0.91466 | 0.001176 | 6.8541 | 6.0229
2022-11-22 09:26:05.856 | 80970.33 | 99.50437 | 0 | 144.1677 | 0 | 146 | 0 | 0 | 0 | 0 | 15.4888 | 0 | 0 | 0 | 0 | 0 | 15.4916 | 0 | 30 | 5 | 0.72405 | 30 | 0 | 0 | 100 | 0 | 0 | 0.08 | 8.9233 | 24.863 | 8.0414 | 0.23461 | 0.84122 | 23.6611 | 0.029243 | 0.001286 | 0.91468 | 0.001176 | 6.8559 | 6.0243
2022-11-22 09:26:12.042 | 80976.51 | 99.46242 | 0 | 144.0712 | 0 | 146 | 0 | 0 | 0 | 0 | 15.4888 | 0 | 0 | 0 | 0 | 0 | 15.4815 | 0 | 30 | 5 | 0.72762 | 30 | 0 | 0 | 100 | 0 | 0 | 0.08 | 8.9209 | 24.8641 | 8.0383 | 0.23464 | 0.84126 | 23.6691 | 0.029241 | 0.001286 | 0.91464 | 0.001176 | 6.8567 | 6.0251
2022-11-22 09:26:18.259 | 80982.73 | 99.485146 | 0 | 143.9453 | 0 | 146 | 0 | 0 | 0 | 0 | 15.4888 | 0 | 0 | 0 | 0 | 0 | 15.4792 | 0 | 30 | 5 | 0.72569 | 30 | 0 | 0 | 100 | 0 | 0 | 0.08 | 8.9227 | 24.8631 | 8.017 | 0.23431 | 0.84123 | 23.6905 | 0.029242 | 0.001286 | 0.91467 | 0.001176 | 6.8545 | 6.0232
2022-11-22 09:26:24.455 | 80988.93 | 99.49388 | 0 | 143.8564 | 0 | 146 | 0 | 0 | 0 | 0 | 15.4888 | 0 | 0 | 0 | 0 | 0 | 15.4765 | 0 | 30 | 5 | 0.72494 | 30 | 0 | 0 | 100 | 0 | 0 | 0.08 | 8.9207 | 24.864 | 8.0505 | 0.23537 | 0.84126 | 23.6958 | 0.029242 | 0.001286 | 0.91465 | 0.001176 | 6.8561 | 6.0243
2022-11-22 09:26:30.681 | 80995.15 | 99.4834 | 0 | 143.7565 | 0 | 146 | 0 | 0 | 0 | 0 | 15.4888 | 0 | 0 | 0 | 0 | 0 | 15.4819 | 0 | 30 | 5 | 0.72584 | 30 | 0 | 0 | 100 | 0 | 0 | 0.08 | 8.9219 | 24.8636 | 8.0383 | 0.23467 | 0.84124 | 23.6718 | 0.029242 | 0.001286 | 0.91465 | 0.001176 | 6.8566 | 6.0246
2022-11-22 09:26:36.868 | 81001.34 | 99.485146 | 0 | 143.6566 | 0 | 145 | 0 | 0 | 0 | 0 | 15.4888 | 0 | 0 | 0 | 0 | 0 | 15.4952 | 0 | 30 | 5 | 0.72569 | 30 | 0 | 0 | 100 | 0 | 0 | 0.08 | 8.9236 | 24.8626 | 8.046 | 0.23508 | 0.84121 | 23.6852 | 0.029241 | 0.001286 | 0.91466 | 0.001176 | 6.8547 | 6.0229
2022-11-22 09:26:43.066 | 81007.54 | 99.4799 | 0 | 143.5343 | 0 | 145 | 0 | 0 | 0 | 0 | 15.4888 | 0 | 0 | 0 | 0 | 0 | 15.486 | 0 | 30 | 5 | 0.72613 | 30 | 0 | 0 | 100 | 0 | 0 | 0.08 | 8.922 | 24.8637 | 8.0475 | 0.23464 | 0.84124 | 23.6504 | 0.029242 | 0.001286 | 0.91464 | 0.001176 | 6.8552 | 6.0238
2022-11-22 09:26:49.258 | 81013.73 | 99.474655 | 0 | 143.4306 | 0 | 145 | 0 | 0 | 0 | 0 | 15.4888 | 0 | 0 | 0 | 0 | 0 | 15.4829 | 0 | 30 | 5 | 0.72658 | 30 | 0 | 0 | 100 | 0 | 0 | 0.08 | 8.9222 | 24.8635 | 8.0078 | 0.23375 | 0.84124 | 23.6691 | 0.029242 | 0.001286 | 0.91465 | 0.001176 | 6.8556 | 6.024
2022-11-22 09:26:55.459 | 81019.93 | 99.48165 | 0 | 143.3418 | 0 | 145 | 0 | 0 | 0 | 0 | 15.4888 | 0 | 0 | 0 | 0 | 0 | 15.4866 | 0 | 30 | 5 | 0.72598 | 30 | 0 | 0 | 100 | 0 | 0 | 0.08 | 8.9223 | 24.8634 | 8.0246 | 0.2345 | 0.84124 | 23.6638 | 0.029243 | 0.001286 | 0.91467 | 0.001176 | 6.8564 | 6.0244
2022-11-22 09:27:01.664 | 81026.13 | 99.4834 | 0 | 143.2196 | 0 | 145 | 0 | 0 | 0 | 0 | 15.4888 | 0 | 0 | 0 | 0 | 0 | 15.4935 | 0 | 30 | 5 | 0.72584 | 30 | 0 | 0 | 100 | 0 | 0 | 0.08 | 8.9223 | 24.8635 | 8.0414 | 0.23513 | 0.84124 | 23.6558 | 0.029242 | 0.001286 | 0.91465 | 0.001176 | 6.8551 | 6.0235
2022-11-22 09:27:07.842 | 81032.31 | 99.46767 | 0 | 143.1309 | 0 | 145 | 0 | 0 | 0 | 0 | 15.4888 | 0 | 0 | 0 | 0 | 0 | 15.4823 | 0 | 30 | 5 | 0.72718 | 30 | 0 | 0 | 100 | 0 | 0 | 0.08 | 8.9212 | 24.8639 | 8.0414 | 0.23497 | 0.84125 | 23.6504 | 0.029242 | 0.001286 | 0.91465 | 0.001176 | 6.8551 | 6.0232
2022-11-22 09:27:14.025 | 81038.49 | 99.45019 | 0 | 143.0309 | 0 | 145 | 0 | 0 | 0 | 0 | 15.4888 | 0 | 0 | 0 | 0 | 0 | 15.4894 | 0 | 30 | 5 | 0.72867 | 30 | 0 | 0 | 100 | 0 | 0 | 0.08 | 8.922 | 24.8635 | 8.0444 | 0.23452 | 0.84124 | 23.6958 | 0.029243 | 0.001286 | 0.91467 | 0.001176 | 6.8555 | 6.0239
2022-11-22 09:27:20.197 | 81044.67 | 99.47815 | 0 | 142.931 | 0 | 145 | 0 | 0 | 0 | 0 | 15.4888 | 0 | 0 | 0 | 0 | 0 | 15.486 | 0 | 30 | 5 | 0.72628 | 30 | 0 | 0 | 100 | 0 | 0 | 0.08 | 8.9237 | 24.8628 | 8.0322 | 0.23454 | 0.84121 | 23.6718 | 0.029241 | 0.001286 | 0.91465 | 0.001176 | 6.8554 | 6.0236
2022-11-22 09:27:26.383 | 81050.85 | 99.495636 | 0 | 142.8015 | 0 | 145 | 0 | 0 | 0 | 0 | 15.4888 | 0 | 0 | 0 | 0 | 0 | 15.4913 | 0 | 30 | 5 | 0.72479 | 30 | 0 | 0 | 100 | 0 | 0 | 0.08 | 8.9223 | 24.8635 | 8.0307 | 0.23415 | 0.84124 | 23.6504 | 0.029242 | 0.001286 | 0.91466 | 0.001176 | 6.8555 | 6.0237
2022-11-22 09:27:32.572 | 81057.04 | 99.48689 | 0 | 142.7126 | 0 | 145 | 0 | 0 | 0 | 0 | 15.4888 | 0 | 0 | 0 | 0 | 0 | 15.4902 | 0 | 30 | 5 | 0.72554 | 30 | 0 | 0 | 100 | 0 | 0 | 0.08 | 8.923 | 24.8629 | 8.046 | 0.23501 | 0.84122 | 23.6798 | 0.029241 | 0.001286 | 0.91465 | 0.001176 | 6.8558 | 6.024
2022-11-22 09:27:38.772 | 81063.24 | 99.44494 | 0 | 142.6274 | 0 | 144 | 0 | 0 | 0 | 0 | 15.4888 | 0 | 0 | 0 | 0 | 0 | 15.4905 | 0 | 30 | 5 | 0.72911 | 30 | 0 | 0 | 100 | 0 | 0 | 0.08 | 8.9216 | 24.8638 | 8.0338 | 0.23431 | 0.84125 | 23.6558 | 0.02924 | 0.001286 | 0.91463 | 0.001176 | 6.8562 | 6.0243
2022-11-22 09:27:44.983 | 81069.45 | 99.46592 | 0 | 142.5313 | 0 | 144 | 0 | 0 | 0 | 0 | 15.4888 | 0 | 0 | 0 | 0 | 0 | 15.4939 | 0 | 30 | 5 | 0.72733 | 30 | 0 | 0 | 100 | 0 | 0 | 0.08 | 8.9217 | 24.8635 | 8.0368 | 0.23486 | 0.84125 | 23.6878 | 0.029241 | 0.001286 | 0.91464 | 0.001176 | 6.8545 | 6.0229
2022-11-22 09:27:51.178 | 81075.65 | 99.4799 | 0 | 142.398 | 0 | 144 | 0 | 0 | 0 | 0 | 15.4888 | 0 | 0 | 0 | 0 | 0 | 15.4981 | 0 | 30 | 5 | 0.72613 | 30 | 0 | 0 | 100 | 0 | 0 | 0.08 | 8.9247 | 24.8624 | 8.0399 | 0.2343 | 0.8412 | 23.6424 | 0.029241 | 0.001286 | 0.91465 | 0.001176 | 6.8564 | 6.0246
2022-11-22 09:27:57.376 | 81081.85 | 99.492134 | 0 | 142.2982 | 0 | 144 | 0 | 0 | 0 | 0 | 15.4888 | 0 | 0 | 0 | 0 | 0 | 15.4872 | 0 | 30 | 5 | 0.72509 | 30 | 0 | 0 | 100 | 0 | 0 | 0.08 | 8.923 | 24.8632 | 8.0505 | 0.23473 | 0.84123 | 23.6504 | 0.029242 | 0.001286 | 0.91465 | 0.001176 | 6.8565 | 6.0246
2022-11-22 09:28:03.582 | 81088.05 | 99.495636 | 0 | 142.2054 | 0 | 144 | 0 | 0 | 0 | 0 | 15.4888 | 0 | 0 | 0 | 0 | 0 | 15.4906 | 0 | 30 | 5 | 0.72479 | 30 | 0 | 0 | 100 | 0 | 0 | 0.08 | 8.9226 | 24.8633 | 8.0322 | 0.23434 | 0.84123 | 23.6611 | 0.02924 | 0.001286 | 0.91461 | 0.001176 | 6.8549 | 6.023
2022-11-22 09:28:09.787 | 81094.26 | 99.43795 | 0 | 142.1241 | 0 | 144 | 0 | 0 | 0 | 0 | 15.4888 | 0 | 0 | 0 | 0 | 0 | 15.4861 | 0 | 30 | 5 | 0.72971 | 30 | 0 | 0 | 100 | 0 | 0 | 0.08 | 8.9219 | 24.8636 | 8.0414 | 0.23476 | 0.84124 | 23.6718 | 0.029241 | 0.001286 | 0.91464 | 0.001176 | 6.856 | 6.0243
2022-11-22 09:28:15.958 | 81100.43 | 99.50088 | 0 | 141.9836 | 0 | 144 | 0 | 0 | 0 | 0 | 15.4888 | 0 | 0 | 0 | 0 | 0 | 15.4811 | 0 | 30 | 5 | 0.72435 | 30 | 0 | 0 | 100 | 0 | 0 | 0.08 | 8.9222 | 24.8636 | 8.0261 | 0.23394 | 0.84124 | 23.6451 | 0.029241 | 0.001286 | 0.91463 | 0.001176 | 6.8566 | 6.0247
2022-11-22 09:28:22.153 | 81106.62 | 99.45368 | 0 | 141.8873 | 0 | 144 | 0 | 0 | 0 | 0 | 15.4888 | 0 | 0 | 0 | 0 | 0 | 15.4787 | 0 | 30 | 5 | 0.72837 | 30 | 0 | 0 | 100 | 0 | 0 | 0.08 | 8.9215 | 24.8637 | 8.0322 | 0.23461 | 0.84125 | 23.6798 | 0.029242 | 0.001286 | 0.91465 | 0.001176 | 6.8565 | 6.0246
2022-11-22 09:28:28.358 | 81112.83 | 99.4799 | 0 | 141.7837 | 0 | 144 | 0 | 0 | 0 | 0 | 15.4888 | 0 | 0 | 0 | 0 | 0 | 15.4834 | 0 | 30 | 5 | 0.72613 | 30 | 0 | 0 | 100 | 0 | 0 | 0.08 | 8.9207 | 24.864 | 8.0521 | 0.23512 | 0.84126 | 23.6638 | 0.02924 | 0.001286 | 0.91462 | 0.001176 | 6.8552 | 6.0233
2022-11-22 09:28:34.548 | 81119.02 | 99.513115 | 0 | 141.7023 | 0 | 143 | 0 | 0 | 0 | 0 | 15.4888 | 0 | 0 | 0 | 0 | 0 | 15.488 | 0 | 30 | 5 | 0.7233 | 30 | 0 | 0 | 100 | 0 | 0 | 0.08 | 8.9218 | 24.8636 | 8.0521 | 0.23458 | 0.84125 | 23.6611 | 0.02924 | 0.001286 | 0.91462 | 0.001176 | 6.8549 | 6.0228
2022-11-22 09:28:40.742 | 81125.21 | 99.4799 | 0 | 141.5729 | 0 | 143 | 0 | 0 | 0 | 0 | 15.4888 | 0 | 0 | 0 | 0 | 0 | 15.4783 | 0 | 30 | 5 | 0.72613 | 30 | 0 | 0 | 100 | 0 | 0 | 0.08 | 8.9244 | 24.8626 | 8.0688 | 0.2339 | 0.8412 | 23.6771 | 0.02924 | 0.001286 | 0.91464 | 0.001176 | 6.8566 | 6.0245
2022-11-22 09:28:46.934 | 81131.4 | 99.49738 | 0 | 141.4952 | 0 | 143 | 0 | 0 | 0 | 0 | 15.4888 | 0 | 0 | 0 | 0 | 0 | 15.4846 | 0 | 30 | 5 | 0.72464 | 30 | 0 | 0 | 100 | 0 | 0 | 0.08 | 8.9218 | 24.8639 | 8.046 | 0.23478 | 0.84125 | 23.6718 | 0.029241 | 0.001286 | 0.91462 | 0.001176 | 6.8556 | 6.0236
2022-11-22 09:28:53.124 | 81137.59 | 99.495636 | 0 | 141.3914 | 0 | 143 | 0 | 0 | 0 | 0 | 15.4888 | 0 | 0 | 0 | 0 | 0 | 15.4951 | 0 | 30 | 5 | 0.72479 | 30 | 0 | 0 | 100 | 0 | 0 | 0.08 | 8.9223 | 24.8635 | 8.0261 | 0.23454 | 0.84124 | 23.6371 | 0.029241 | 0.001286 | 0.91463 | 0.001176 | 6.8559 | 6.0243
2022-11-22 09:28:59.315 | 81143.79 | 99.474655 | 0 | 141.2915 | 0 | 143 | 0 | 0 | 0 | 0 | 15.4888 | 0 | 0 | 0 | 0 | 0 | 15.4975 | 0 | 30 | 5 | 0.72658 | 30 | 0 | 0 | 100 | 0 | 0 | 0.08 | 8.9218 | 24.8636 | 8.0383 | 0.23475 | 0.84125 | 23.6771 | 0.029241 | 0.001286 | 0.91463 | 0.001176 | 6.8563 | 6.024
2022-11-22 09:29:05.495 | 81149.96 | 99.45019 | 0 | 141.1658 | 0 | 143 | 0 | 0 | 0 | 0 | 15.4888 | 0 | 0 | 0 | 0 | 0 | 15.4873 | 0 | 30 | 5 | 0.72867 | 30 | 0 | 0 | 100 | 0 | 0 | 0.08 | 8.923 | 24.8633 | 8.0307 | 0.23392 | 0.84122 | 23.6344 | 0.029241 | 0.001286 | 0.91464 | 0.001176 | 6.8552 | 6.0231
2022-11-22 09:29:11.712 | 81156.18 | 99.44494 | 0 | 141.0697 | 0 | 143 | 0 | 0 | 0 | 0 | 15.4888 | 0 | 0 | 0 | 0 | 0 | 15.4885 | 0 | 30 | 5 | 0.72911 | 30 | 0 | 0 | 100 | 0 | 0 | 0.08 | 8.9229 | 24.8632 | 8.0307 | 0.2343 | 0.84123 | 23.6611 | 0.029242 | 0.001286 | 0.91466 | 0.001176 | 6.8553 | 6.0231
2022-11-22 09:29:17.918 | 81162.39 | 99.50612 | 0 | 140.9735 | 0 | 143 | 0 | 0 | 0 | 0 | 15.4888 | 0 | 0 | 0 | 0 | 0 | 15.4945 | 0 | 30 | 5 | 0.7239 | 30 | 0 | 0 | 100 | 0 | 0 | 0.08 | 8.923 | 24.8633 | 8.0566 | 0.23457 | 0.84123 | 23.6264 | 0.029241 | 0.001286 | 0.91462 | 0.001176 | 6.8562 | 6.0243
2022-11-22 09:29:24.071 | 81168.54 | 99.48165 | 0 | 140.881 | 0 | 143 | 0 | 0 | 0 | 0 | 15.4888 | 0 | 0 | 0 | 0 | 0 | 15.4904 | 0 | 30 | 5 | 0.72598 | 30 | 0 | 0 | 100 | 0 | 0 | 0.08 | 8.9217 | 24.8636 | 8.0322 | 0.23461 | 0.84125 | 23.6798 | 0.029241 | 0.001286 | 0.91463 | 0.001176 | 6.8552 | 6.0231
2022-11-22 09:29:30.262 | 81174.73 | 99.50437 | 0 | 140.7628 | 0 | 143 | 0 | 0 | 0 | 0 | 15.4888 | 0 | 0 | 0 | 0 | 0 | 15.4858 | 0 | 30 | 5 | 0.72405 | 30 | 0 | 0 | 100 | 0 | 0 | 0.08 | 8.9243 | 24.8626 | 8.0505 | 0.2345 | 0.8412 | 23.6344 | 0.02924 | 0.001286 | 0.91463 | 0.001176 | 6.8569 | 6.0248
2022-11-22 09:29:36.471 | 81180.94 | 99.46242 | 0 | 140.6667 | 0 | 142 | 0 | 0 | 0 | 0 | 15.4888 | 0 | 0 | 0 | 0 | 0 | 15.4963 | 0 | 30 | 5 | 0.72762 | 30 | 0 | 0 | 100 | 0 | 0 | 0.08 | 8.9234 | 24.8633 | 8.049 | 0.23408 | 0.84122 | 23.6077 | 0.029241 | 0.001286 | 0.91463 | 0.001176 | 6.8567 | 6.0242
2022-11-22 09:29:42.642 | 81187.11 | 99.46242 | 0 | 140.5668 | 0 | 142 | 0 | 0 | 0 | 0 | 15.4888 | 0 | 0 | 0 | 0 | 0 | 15.4899 | 0 | 30 | 5 | 0.72762 | 30 | 0 | 0 | 100 | 0 | 0 | 0.08 | 8.9231 | 24.863 | 8.0353 | 0.23455 | 0.84122 | 23.6691 | 0.02924 | 0.001286 | 0.91462 | 0.001176 | 6.8551 | 6.0229
2022-11-22 09:29:48.818 | 81193.29 | 99.48864 | 0 | 140.4781 | 0 | 142 | 0 | 0 | 0 | 0 | 15.4888 | 0 | 0 | 0 | 0 | 0 | 15.4913 | 0 | 30 | 5 | 0.72539 | 30 | 0 | 0 | 100 | 0 | 0 | 0.08 | 8.9203 | 24.8643 | 8.049 | 0.23495 | 0.84127 | 23.6691 | 0.029242 | 0.001286 | 0.91463 | 0.001176 | 6.8559 | 6.024
2022-11-22 09:29:55.022 | 81199.49 | 99.513115 | 0 | 140.345 | 0 | 142 | 0 | 0 | 0 | 0 | 15.4888 | 0 | 0 | 0 | 0 | 0 | 15.4892 | 0 | 30 | 5 | 0.7233 | 30 | 0 | 0 | 100 | 0 | 0 | 0.08 | 8.9218 | 24.8638 | 8.0475 | 0.23453 | 0.84125 | 23.6424 | 0.029242 | 0.001286 | 0.91463 | 0.001176 | 6.8555 | 6.0236
2022-11-22 09:30:01.222 | 81205.69 | 99.50088 | 0 | 140.2599 | 0 | 142 | 0 | 0 | 0 | 0 | 15.4888 | 0 | 0 | 0 | 0 | 0 | 15.4985 | 0 | 30 | 5 | 0.72435 | 30 | 0 | 0 | 100 | 0 | 0 | 0.08 | 8.9229 | 24.8632 | 8.0307 | 0.23419 | 0.84123 | 23.6531 | 0.029241 | 0.001286 | 0.91463 | 0.001176 | 6.8561 | 6.0238
2022-11-22 09:30:07.383 | 81211.85 | 99.47291 | 0 | 140.1712 | 0 | 142 | 0 | 0 | 0 | 0 | 15.4888 | 0 | 0 | 0 | 0 | 0 | 15.4968 | 0 | 30 | 5 | 0.72673 | 30 | 0 | 0 | 100 | 0 | 0 | 0.08 | 8.9215 | 24.864 | 8.0505 | 0.23408 | 0.84125 | 23.6504 | 0.02924 | 0.001286 | 0.91461 | 0.001176 | 6.8566 | 6.0241
2022-11-22 09:30:13.591 | 81218.06 | 99.50962 | 0 | 140.0455 | 0 | 142 | 0 | 0 | 0 | 0 | 15.4888 | 0 | 0 | 0 | 0 | 0 | 15.49 | 0 | 30 | 5 | 0.7236 | 30 | 0 | 0 | 100 | 0 | 0 | 0.08 | 8.921 | 24.8639 | 8.0322 | 0.23552 | 0.84126 | 23.6291 | 0.029241 | 0.001286 | 0.91461 | 0.001176 | 6.8549 | 6.0227
2022-11-22 09:30:19.784 | 81224.25 | 99.46067 | 0 | 139.9533 | 0 | 142 | 0 | 0 | 0 | 0 | 15.4888 | 0 | 0 | 0 | 0 | 0 | 15.4896 | 0 | 30 | 5 | 0.72777 | 30 | 0 | 0 | 100 | 0 | 0 | 0.08 | 8.9242 | 24.8625 | 8.0505 | 0.23465 | 0.8412 | 23.6424 | 0.02924 | 0.001286 | 0.91464 | 0.001176 | 6.8558 | 6.0236
2022-11-22 09:30:25.986 | 81230.46 | 99.45718 | 0 | 139.8656 | 0 | 142 | 0 | 0 | 0 | 0 | 15.4888 | 0 | 0 | 0 | 0 | 0 | 15.4855 | 0 | 30 | 5 | 0.72807 | 30 | 0 | 0 | 100 | 0 | 0 | 0.08 | 8.9218 | 24.8639 | 8.0429 | 0.23438 | 0.84124 | 23.6371 | 0.029241 | 0.001286 | 0.91462 | 0.001176 | 6.8557 | 6.0236
2022-11-22 09:30:32.179 | 81236.65 | 99.4834 | 0 | 139.7704 | 0 | 142 | 0 | 0 | 0 | 0 | 15.4888 | 0 | 0 | 0 | 0 | 0 | 15.4834 | 0 | 30 | 5 | 0.72584 | 30 | 0 | 0 | 100 | 0 | 0 | 0.08 | 8.9241 | 24.8627 | 8.0307 | 0.23404 | 0.84121 | 23.6371 | 0.02924 | 0.001286 | 0.91462 | 0.001176 | 6.8549 | 6.0232
2022-11-22 09:30:38.349 | 81242.82 | 99.464165 | 0 | 139.6495 | 0 | 141 | 0 | 0 | 0 | 0 | 15.4888 | 0 | 0 | 0 | 0 | 0 | 15.4922 | 0 | 30 | 5 | 0.72747 | 30 | 0 | 0 | 100 | 0 | 0 | 0.08 | 8.9235 | 24.8631 | 8.0429 | 0.2342 | 0.84122 | 23.6291 | 0.029241 | 0.001286 | 0.91464 | 0.001176 | 6.8566 | 6.0246
2022-11-22 09:30:44.514 | 81248.98 | 99.45718 | 0 | 139.5543 | 0 | 141 | 0 | 0 | 0 | 0 | 15.4888 | 0 | 0 | 0 | 0 | 0 | 15.5005 | 0 | 30 | 5 | 0.72807 | 30 | 0 | 0 | 100 | 0 | 0 | 0.08 | 8.9226 | 24.8635 | 8.0475 | 0.23441 | 0.84123 | 23.6344 | 0.02924 | 0.001286 | 0.91461 | 0.001176 | 6.8556 | 6.0239
2022-11-22 09:30:50.714 | 81255.18 | 99.495636 | 0 | 139.4626 | 0 | 141 | 0 | 0 | 0 | 0 | 15.4888 | 0 | 0 | 0 | 0 | 0 | 15.4921 | 0 | 30 | 5 | 0.72479 | 30 | 0 | 0 | 100 | 0 | 0 | 0.08 | 8.9228 | 24.8632 | 8.0383 | 0.23445 | 0.84123 | 23.6558 | 0.029239 | 0.001286 | 0.9146 | 0.001176 | 6.8554 | 6.023
2022-11-22 09:30:56.901 | 81261.37 | 99.46767 | 0 | 139.3674 | 0 | 141 | 0 | 0 | 0 | 0 | 15.4888 | 0 | 0 | 0 | 0 | 0 | 15.4901 | 0 | 30 | 5 | 0.72718 | 30 | 0 | 0 | 100 | 0 | 0 | 0.08 | 8.9227 | 24.8636 | 8.0414 | 0.23397 | 0.84123 | 23.6157 | 0.02924 | 0.001286 | 0.91461 | 0.001176 | 6.8561 | 6.0241
2022-11-22 09:31:03.071 | 81267.54 | 99.50437 | 0 | 139.2428 | 0 | 141 | 0 | 0 | 0 | 0 | 15.4888 | 0 | 0 | 0 | 0 | 0 | 15.4766 | 0 | 30 | 5 | 0.72405 | 30 | 0 | 0 | 100 | 0 | 0 | 0.08 | 8.924 | 24.8627 | 8.0475 | 0.23445 | 0.84121 | 23.6371 | 0.029239 | 0.001286 | 0.91462 | 0.001176 | 6.8567 | 6.0247
2022-11-22 09:31:09.274 | 81273.74 | 99.47116 | 0 | 139.1548 | 0 | 141 | 0 | 0 | 0 | 0 | 15.4888 | 0 | 0 | 0 | 0 | 0 | 15.4877 | 0 | 30 | 5 | 0.72688 | 30 | 0 | 0 | 100 | 0 | 0 | 0.08 | 8.9236 | 24.8631 | 8.0368 | 0.23399 | 0.8412 | 23.6264 | 0.029241 | 0.001286 | 0.91465 | 0.001176 | 6.8564 | 6.024
2022-11-22 09:31:15.464 | 81279.93 | 99.48689 | 0 | 139.0669 | 0 | 141 | 0 | 0 | 0 | 0 | 15.4888 | 0 | 0 | 0 | 0 | 0 | 15.4878 | 0 | 30 | 5 | 0.72554 | 30 | 0 | 0 | 100 | 0 | 0 | 0.08 | 8.9236 | 24.8628 | 8.049 | 0.23483 | 0.84121 | 23.6611 | 0.029239 | 0.001286 | 0.91461 | 0.001176 | 6.8563 | 6.0241
2022-11-22 09:31:21.652 | 81286.12 | 99.50962 | 0 | 138.9716 | 0 | 141 | 0 | 0 | 0 | 0 | 15.4888 | 0 | 0 | 0 | 0 | 0 | 15.4901 | 0 | 30 | 5 | 0.7236 | 30 | 0 | 0 | 100 | 0 | 0 | 0.08 | 8.9229 | 24.8634 | 8.0399 | 0.23412 | 0.84123 | 23.6291 | 0.02924 | 0.001286 | 0.91462 | 0.001176 | 6.8555 | 6.0232
2022-11-22 09:31:27.822 | 81292.29 | 99.4764 | 0 | 138.8433 | 0 | 141 | 0 | 0 | 0 | 0 | 15.4888 | 0 | 0 | 0 | 0 | 0 | 15.4928 | 0 | 30 | 5 | 0.72643 | 30 | 0 | 0 | 100 | 0 | 0 | 0.08 | 8.9248 | 24.8625 | 8.0429 | 0.23402 | 0.8412 | 23.6157 | 0.029242 | 0.001286 | 0.91466 | 0.001176 | 6.8551 | 6.0232
2022-11-22 09:31:34.013 | 81298.48 | 99.50437 | 0 | 138.7664 | 0 | 141 | 0 | 0 | 0 | 0 | 15.4888 | 0 | 0 | 0 | 0 | 0 | 15.4906 | 0 | 30 | 5 | 0.72405 | 30 | 0 | 0 | 100 | 0 | 0 | 0.08 | 8.9242 | 24.8626 | 8.0414 | 0.23446 | 0.8412 | 23.6504 | 0.02924 | 0.001286 | 0.91464 | 0.001176 | 6.8563 | 6.0242
2022-11-22 09:31:40.210 | 81304.68 | 99.4834 | 0 | 138.6747 | 0 | 140 | 0 | 0 | 0 | 0 | 15.4888 | 0 | 0 | 0 | 0 | 0 | 15.4889 | 0 | 30 | 5 | 0.72584 | 30 | 0 | 0 | 100 | 0 | 0 | 0.08 | 8.9225 | 24.8632 | 8.0536 | 0.23519 | 0.84123 | 23.6771 | 0.029239 | 0.001286 | 0.91461 | 0.001176 | 6.8557 | 6.0237
2022-11-22 09:31:46.403 | 81310.87 | 99.474655 | 0 | 138.5722 | 0 | 140 | 0 | 0 | 0 | 0 | 15.4888 | 0 | 0 | 0 | 0 | 0 | 15.4947 | 0 | 30 | 5 | 0.72658 | 30 | 0 | 0 | 100 | 0 | 0 | 0.08 | 8.9243 | 24.8626 | 8.0383 | 0.23461 | 0.8412 | 23.6157 | 0.029239 | 0.001286 | 0.91461 | 0.001176 | 6.8565 | 6.0244
2022-11-22 09:31:52.577 | 81317.05 | 99.49738 | 0 | 138.4695 | 0 | 140 | 0 | 0 | 0 | 0 | 15.4888 | 0 | 0 | 0 | 0 | 0 | 15.4854 | 0 | 30 | 5 | 0.72464 | 30 | 0 | 0 | 100 | 0 | 0 | 0.08 | 8.9238 | 24.8631 | 8.0414 | 0.23397 | 0.84121 | 23.6157 | 0.029239 | 0.001286 | 0.91461 | 0.001176 | 6.8564 | 6.024
2022-11-22 09:31:58.777 | 81323.25 | 99.45543 | 0 | 138.3779 | 0 | 140 | 0 | 0 | 0 | 0 | 15.4888 | 0 | 0 | 0 | 0 | 0 | 15.4924 | 0 | 30 | 5 | 0.72822 | 30 | 0 | 0 | 100 | 0 | 0 | 0.08 | 8.9224 | 24.8636 | 8.0673 | 0.23428 | 0.84123 | 23.6451 | 0.029239 | 0.001286 | 0.91459 | 0.001176 | 6.8573 | 6.0252
2022-11-22 09:32:04.976 | 81329.45 | 99.44494 | 0 | 138.2863 | 0 | 140 | 0 | 0 | 0 | 0 | 15.4888 | 0 | 0 | 0 | 0 | 0 | 15.4877 | 0 | 30 | 5 | 0.72911 | 30 | 0 | 0 | 100 | 0 | 0 | 0.08 | 8.9243 | 24.8625 | 8.0215 | 0.23521 | 0.8412 | 23.6157 | 0.02924 | 0.001286 | 0.91463 | 0.001176 | 6.857 | 6.0248
2022-11-22 09:32:11.172 | 81335.64 | 99.49039 | 0 | 138.2021 | 0 | 140 | 0 | 0 | 0 | 0 | 15.4888 | 0 | 0 | 0 | 0 | 0 | 15.4925 | 0 | 30 | 5 | 0.72524 | 30 | 0 | 0 | 100 | 0 | 0 | 0.08 | 8.9234 | 24.8634 | 8.0338 | 0.23362 | 0.84122 | 23.6344 | 0.029239 | 0.001286 | 0.91461 | 0.001176 | 6.856 | 6.0238
2022-11-22 09:32:17.353 | 81341.82 | 99.523605 | 0 | 138.0667 | 0 | 140 | 0 | 0 | 0 | 0 | 15.4888 | 0 | 0 | 0 | 0 | 0 | 15.4867 | 0 | 30 | 5 | 0.72241 | 30 | 0 | 0 | 100 | 0 | 0 | 0.08 | 8.9237 | 24.8631 | 8.0521 | 0.23432 | 0.84121 | 23.6184 | 0.029239 | 0.001286 | 0.9146 | 0.001176 | 6.8561 | 6.0236
2022-11-22 09:32:23.533 | 81348 | 99.45543 | 0 | 137.9823 | 0 | 140 | 0 | 0 | 0 | 0 | 15.4888 | 0 | 0 | 0 | 0 | 0 | 15.4933 | 0 | 30 | 5 | 0.72822 | 30 | 0 | 0 | 100 | 0 | 0 | 0.08 | 8.9231 | 24.8631 | 8.0383 | 0.23441 | 0.84122 | 23.6531 | 0.029239 | 0.001286 | 0.91461 | 0.001176 | 6.8555 | 6.0232
2022-11-22 09:32:29.752 | 81354.22 | 99.492134 | 0 | 137.8908 | 0 | 140 | 0 | 0 | 0 | 0 | 15.4888 | 0 | 0 | 0 | 0 | 0 | 15.4837 | 0 | 30 | 5 | 0.72509 | 30 | 0 | 0 | 100 | 0 | 0 | 0.08 | 8.9247 | 24.8626 | 8.0551 | 0.23422 | 0.8412 | 23.605 | 0.029239 | 0.001286 | 0.91461 | 0.001176 | 6.8564 | 6.0241
2022-11-22 09:32:35.975 | 81360.45 | 99.48689 | 0 | 137.8064 | 0 | 139 | 0 | 0 | 0 | 0 | 15.4888 | 0 | 0 | 0 | 0 | 0 | 15.4873 | 0 | 30 | 5 | 0.72554 | 30 | 0 | 0 | 100 | 0 | 0 | 0.08 | 8.9236 | 24.8633 | 8.0383 | 0.23355 | 0.84122 | 23.5917 | 0.029239 | 0.001286 | 0.91459 | 0.001176 | 6.8559 | 6.0238
2022-11-22 09:32:42.144 | 81366.61 | 99.50437 | 0 | 137.6781 | 0 | 139 | 0 | 0 | 0 | 0 | 15.4888 | 0 | 0 | 0 | 0 | 0 | 15.4812 | 0 | 30 | 5 | 0.72405 | 30 | 0 | 0 | 100 | 0 | 0 | 0.08 | 8.9223 | 24.8635 | 8.0566 | 0.23479 | 0.84124 | 23.6424 | 0.029239 | 0.001286 | 0.91459 | 0.001176 | 6.8564 | 6.0247
2022-11-22 09:32:48.330 | 81372.8 | 99.46067 | 0 | 137.5939 | 0 | 139 | 0 | 0 | 0 | 0 | 15.4888 | 0 | 0 | 0 | 0 | 0 | 15.4823 | 0 | 30 | 5 | 0.72777 | 30 | 0 | 0 | 100 | 0 | 0 | 0.08 | 8.9252 | 24.8622 | 8.0505 | 0.23454 | 0.84119 | 23.6371 | 0.02924 | 0.001286 | 0.91463 | 0.001176 | 6.8546 | 6.0224
2022-11-22 09:32:54.533 | 81379 | 99.464165 | 0 | 137.495 | 0 | 139 | 0 | 0 | 0 | 0 | 15.4888 | 0 | 0 | 0 | 0 | 0 | 15.4848 | 0 | 30 | 5 | 0.72747 | 30 | 0 | 0 | 100 | 0 | 0 | 0.08 | 8.9228 | 24.8635 | 8.0536 | 0.2344 | 0.84123 | 23.6211 | 0.029239 | 0.001286 | 0.91459 | 0.001176 | 6.8565 | 6.0242
2022-11-22 09:33:00.746 | 81385.22 | 99.48165 | 0 | 137.407 | 0 | 139 | 0 | 0 | 0 | 0 | 15.4888 | 0 | 0 | 0 | 0 | 0 | 15.4898 | 0 | 30 | 5 | 0.72598 | 30 | 0 | 0 | 100 | 0 | 0 | 0.08 | 8.9236 | 24.863 | 8.0399 | 0.23423 | 0.84122 | 23.6371 | 0.029239 | 0.001286 | 0.9146 | 0.001176 | 6.8557 | 6.0233
2022-11-22 09:33:06.953 | 81391.42 | 99.49738 | 0 | 137.2899 | 0 | 139 | 0 | 0 | 0 | 0 | 15.4888 | 0 | 0 | 0 | 0 | 0 | 15.4856 | 0 | 30 | 5 | 0.72464 | 30 | 0 | 0 | 100 | 0 | 0 | 0.08 | 8.9253 | 24.8621 | 8.0536 | 0.23459 | 0.84119 | 23.6344 | 0.029238 | 0.001286 | 0.91461 | 0.001176 | 6.8557 | 6.0236
2022-11-22 09:33:13.170 | 81397.64 | 99.4834 | 0 | 137.2019 | 0 | 139 | 0 | 0 | 0 | 0 | 15.4888 | 0 | 0 | 0 | 0 | 0 | 15.4878 | 0 | 30 | 5 | 0.72584 | 30 | 0 | 0 | 100 | 0 | 0 | 0.08 | 8.9249 | 24.8624 | 8.049 | 0.23427 | 0.84119 | 23.6211 | 0.029239 | 0.001286 | 0.9146 | 0.001176 | 6.8561 | 6.0234
2022-11-22 09:33:19.364 | 81403.83 | 99.46242 | 0 | 137.103 | 0 | 139 | 0 | 0 | 0 | 0 | 15.4888 | 0 | 0 | 0 | 0 | 0 | 15.4889 | 0 | 30 | 5 | 0.72762 | 30 | 0 | 0 | 100 | 0 | 0 | 0.08 | 8.9225 | 24.8636 | 8.0353 | 0.23374 | 0.84123 | 23.605 | 0.029239 | 0.001286 | 0.91458 | 0.001176 | 6.8573 | 6.0249
2022-11-22 09:33:25.561 | 81410.03 | 99.49388 | 0 | 136.9894 | 0 | 139 | 0 | 0 | 0 | 0 | 15.4888 | 0 | 0 | 0 | 0 | 0 | 15.4934 | 0 | 30 | 5 | 0.72494 | 30 | 0 | 0 | 100 | 0 | 0 | 0.08 | 8.9239 | 24.863 | 8.0368 | 0.2338 | 0.84121 | 23.6264 | 0.029238 | 0.001286 | 0.91459 | 0.001176 | 6.857 | 6.0243
2022-11-22 09:33:31.770 | 81416.24 | 99.44494 | 0 | 136.8977 | 0 | 139 | 0 | 0 | 0 | 0 | 15.4888 | 0 | 0 | 0 | 0 | 0 | 15.4888 | 0 | 30 | 5 | 0.72911 | 30 | 0 | 0 | 100 | 0 | 0 | 0.08 | 8.9225 | 24.8636 | 8.0429 | 0.23438 | 0.84123 | 23.6344 | 0.029239 | 0.001286 | 0.91459 | 0.001176 | 6.8569 | 6.0246
2022-11-22 09:33:37.961 | 81422.43 | 99.45368 | 0 | 136.8172 | 0 | 138 | 0 | 0 | 0 | 0 | 15.4888 | 0 | 0 | 0 | 0 | 0 | 15.4967 | 0 | 30 | 5 | 0.72837 | 30 | 0 | 0 | 100 | 0 | 0 | 0.08 | 8.9245 | 24.8628 | 8.049 | 0.23423 | 0.8412 | 23.6184 | 0.029238 | 0.001286 | 0.91459 | 0.001176 | 6.8564 | 6.0236
2022-11-22 09:33:44.172 | 81428.64 | 99.49913 | 0 | 136.7256 | 0 | 138 | 0 | 0 | 0 | 0 | 15.4888 | 0 | 0 | 0 | 0 | 0 | 15.4786 | 0 | 30 | 5 | 0.72449 | 30 | 0 | 0 | 100 | 0 | 0 | 0.08 | 8.9245 | 24.8627 | 8.0399 | 0.23417 | 0.8412 | 23.6211 | 0.029238 | 0.001286 | 0.9146 | 0.001176 | 6.8559 | 6.0233
2022-11-22 09:33:50.377 | 81434.85 | 99.446686 | 0 | 136.5973 | 0 | 138 | 0 | 0 | 0 | 0 | 15.4888 | 0 | 0 | 0 | 0 | 0 | 15.4908 | 0 | 30 | 5 | 0.72896 | 30 | 0 | 0 | 100 | 0 | 0 | 0.08 | 8.9232 | 24.8635 | 8.0536 | 0.23388 | 0.84122 | 23.5837 | 0.029237 | 0.001286 | 0.91456 | 0.001176 | 6.8558 | 6.0231
2022-11-22 09:33:56.533 | 81441 | 99.492134 | 0 | 136.5094 | 0 | 138 | 0 | 0 | 0 | 0 | 15.4888 | 0 | 0 | 0 | 0 | 0 | 15.4879 | 0 | 30 | 5 | 0.72509 | 30 | 0 | 0 | 100 | 0 | 0 | 0.08 | 8.9232 | 24.8633 | 8.0521 | 0.23432 | 0.84122 | 23.6184 | 0.029238 | 0.001286 | 0.9146 | 0.001176 | 6.8555 | 6.0229
2022-11-22 09:34:02.741 | 81447.21 | 99.464165 | 0 | 136.4179 | 0 | 138 | 0 | 0 | 0 | 0 | 15.4888 | 0 | 0 | 0 | 0 | 0 | 15.484 | 0 | 30 | 5 | 0.72747 | 30 | 0 | 0 | 100 | 0 | 0 | 0.08 | 8.9223 | 24.8638 | 8.0399 | 0.234 | 0.84124 | 23.6211 | 0.029239 | 0.001286 | 0.91458 | 0.001176 | 6.8558 | 6.0234
2022-11-22 09:34:08.960 | 81453.43 | 99.48689 | 0 | 136.3339 | 0 | 138 | 0 | 0 | 0 | 0 | 15.4888 | 0 | 0 | 0 | 0 | 0 | 15.497 | 0 | 30 | 5 | 0.72554 | 30 | 0 | 0 | 100 | 0 | 0 | 0.08 | 8.9249 | 24.8625 | 8.0414 | 0.23382 | 0.84119 | 23.605 | 0.029239 | 0.001286 | 0.91461 | 0.001176 | 6.8565 | 6.0242
2022-11-22 09:34:15.152 | 81459.62 | 99.46592 | 0 | 136.2129 | 0 | 138 | 0 | 0 | 0 | 0 | 15.4888 | 0 | 0 | 0 | 0 | 0 | 15.4832 | 0 | 30 | 5 | 0.72733 | 30 | 0 | 0 | 100 | 0 | 0 | 0.08 | 8.9242 | 24.8633 | 8.0292 | 0.23276 | 0.8412 | 23.5543 | 0.029238 | 0.001286 | 0.91458 | 0.001176 | 6.8574 | 6.0253
2022-11-22 09:34:21.352 | 81465.82 | 99.495636 | 0 | 136.1179 | 0 | 138 | 0 | 0 | 0 | 0 | 15.4888 | 0 | 0 | 0 | 0 | 0 | 15.4849 | 0 | 30 | 5 | 0.72479 | 30 | 0 | 0 | 100 | 0 | 0 | 0.08 | 8.9234 | 24.8633 | 8.0414 | 0.23382 | 0.84122 | 23.605 | 0.029238 | 0.001286 | 0.91459 | 0.001176 | 6.8561 | 6.0238
2022-11-22 09:34:27.547 | 81472.02 | 99.47116 | 0 | 136.041 | 0 | 138 | 0 | 0 | 0 | 0 | 15.4888 | 0 | 0 | 0 | 0 | 0 | 15.4921 | 0 | 30 | 5 | 0.72688 | 30 | 0 | 0 | 100 | 0 | 0 | 0.08 | 8.9236 | 24.8632 | 8.0353 | 0.23364 | 0.84122 | 23.605 | 0.029238 | 0.001286 | 0.91457 | 0.001176 | 6.8568 | 6.0244
2022-11-22 09:34:33.766 | 81478.24 | 99.45368 | 0 | 135.9568 | 0 | 138 | 0 | 0 | 0 | 0 | 15.4888 | 0 | 0 | 0 | 0 | 0 | 15.4808 | 0 | 30 | 5 | 0.72837 | 30 | 0 | 0 | 100 | 0 | 0 | 0.08 | 8.925 | 24.8625 | 8.0383 | 0.23373 | 0.84119 | 23.605 | 0.029238 | 0.001286 | 0.91458 | 0.001176 | 6.856 | 6.0235
2022-11-22 09:34:39.940 | 81484.41 | 99.46767 | 0 | 135.8359 | 0 | 137 | 0 | 0 | 0 | 0 | 15.4888 | 0 | 0 | 0 | 0 | 0 | 15.4907 | 0 | 30 | 5 | 0.72718 | 30 | 0 | 0 | 100 | 0 | 0 | 0.08 | 8.9257 | 24.8622 | 8.049 | 0.23393 | 0.84118 | 23.597 | 0.029238 | 0.001286 | 0.91459 | 0.001176 | 6.8561 | 6.0237
2022-11-22 09:34:46.125 | 81490.6 | 99.45543 | 0 | 135.7482 | 0 | 137 | 0 | 0 | 0 | 0 | 15.4888 | 0 | 0 | 0 | 0 | 0 | 15.4931 | 0 | 30 | 5 | 0.72822 | 30 | 0 | 0 | 100 | 0 | 0 | 0.08 | 8.9224 | 24.8636 | 8.0399 | 0.23412 | 0.84123 | 23.6291 | 0.029238 | 0.001286 | 0.91457 | 0.001176 | 6.8577 | 6.0249
2022-11-22 09:34:52.286 | 81496.76 | 99.47291 | 0 | 135.6677 | 0 | 137 | 0 | 0 | 0 | 0 | 15.4888 | 0 | 0 | 0 | 0 | 0 | 15.4805 | 0 | 30 | 5 | 0.72673 | 30 | 0 | 0 | 100 | 0 | 0 | 0.08 | 8.9241 | 24.8628 | 8.0505 | 0.23432 | 0.84121 | 23.589 | 0.029237 | 0.001286 | 0.91457 | 0.001176 | 6.8574 | 6.025
2022-11-22 09:34:58.468 | 81502.94 | 99.48165 | 0 | 135.5688 | 0 | 137 | 0 | 0 | 0 | 0 | 15.4888 | 0 | 0 | 0 | 0 | 0 | 15.4926 | 0 | 30 | 5 | 0.72598 | 30 | 0 | 0 | 100 | 0 | 0 | 0.08 | 8.9259 | 24.8619 | 8.0353 | 0.23497 | 0.84118 | 23.597 | 0.029237 | 0.001286 | 0.91458 | 0.001176 | 6.8565 | 6.0241
2022-11-22 09:35:04.664 | 81509.13 | 99.49039 | 0 | 135.4555 | 0 | 137 | 0 | 0 | 0 | 0 | 15.4888 | 0 | 0 | 0 | 0 | 0 | 15.4904 | 0 | 30 | 5 | 0.72524 | 30 | 0 | 0 | 100 | 0 | 0 | 0.08 | 8.9237 | 24.8633 | 8.0429 | 0.23397 | 0.84121 | 23.6211 | 0.029237 | 0.001286 | 0.91457 | 0.001176 | 6.8566 | 6.024
2022-11-22 09:35:10.840 | 81515.31 | 99.502625 | 0 | 135.3568 | 0 | 137 | 0 | 0 | 0 | 0 | 15.4888 | 0 | 0 | 0 | 0 | 0 | 15.4931 | 0 | 30 | 5 | 0.7242 | 30 | 0 | 0 | 100 | 0 | 0 | 0.08 | 8.9226 | 24.8638 | 8.0414 | 0.23349 | 0.84123 | 23.6077 | 0.029238 | 0.001286 | 0.91457 | 0.001176 | 6.856 | 6.0235
2022-11-22 09:35:17.048 | 81521.52 | 99.45543 | 0 | 135.2725 | 0 | 137 | 0 | 0 | 0 | 0 | 15.4888 | 0 | 0 | 0 | 0 | 0 | 15.489 | 0 | 30 | 5 | 0.72822 | 30 | 0 | 0 | 100 | 0 | 0 | 0.08 | 8.9256 | 24.8623 | 8.0414 | 0.23353 | 0.84118 | 23.6424 | 0.029238 | 0.001286 | 0.91458 | 0.001176 | 6.8567 | 6.0241
2022-11-22 09:35:23.264 | 81527.73 | 99.46941 | 0 | 135.181 | 0 | 137 | 0 | 0 | 0 | 0 | 15.4888 | 0 | 0 | 0 | 0 | 0 | 15.4841 | 0 | 30 | 5 | 0.72703 | 30 | 0 | 0 | 100 | 0 | 0 | 0.08 | 8.9243 | 24.8629 | 8.0551 | 0.23373 | 0.8412 | 23.605 | 0.029238 | 0.001286 | 0.91459 | 0.001176 | 6.8569 | 6.0244
2022-11-22 09:35:29.488 | 81533.96 | 99.495636 | 0 | 135.0713 | 0 | 137 | 0 | 0 | 0 | 0 | 15.4888 | 0 | 0 | 0 | 0 | 0 | 15.489 | 0 | 30 | 5 | 0.72479 | 30 | 0 | 0 | 100 | 0 | 0 | 0.08 | 8.9243 | 24.8629 | 8.0444 | 0.2338 | 0.8412 | 23.597 | 0.029238 | 0.001286 | 0.91457 | 0.001176 | 6.8556 | 6.0234
2022-11-22 09:35:35.716 | 81540.19 | 99.50962 | 0 | 134.9836 | 0 | 137 | 0 | 0 | 0 | 0 | 15.4888 | 0 | 0 | 0 | 0 | 0 | 15.4903 | 0 | 30 | 5 | 0.7236 | 30 | 0 | 0 | 100 | 0 | 0 | 0.08 | 8.9249 | 24.8627 | 8.0429 | 0.23349 | 0.84119 | 23.5783 | 0.029237 | 0.001286 | 0.91457 | 0.001176 | 6.8565 | 6.024
2022-11-22 09:35:41.890 | 81546.36 | 99.49913 | 0 | 134.8848 | 0 | 136 | 0 | 0 | 0 | 0 | 15.4888 | 0 | 0 | 0 | 0 | 0 | 15.4933 | 0 | 30 | 5 | 0.72449 | 30 | 0 | 0 | 100 | 0 | 0 | 0.08 | 8.9242 | 24.8628 | 8.0429 | 0.23402 | 0.8412 | 23.6157 | 0.029238 | 0.001286 | 0.9146 | 0.001176 | 6.8575 | 6.025
2022-11-22 09:35:48.083 | 81552.55 | 99.485146 | 0 | 134.7824 | 0 | 136 | 0 | 0 | 0 | 0 | 15.4888 | 0 | 0 | 0 | 0 | 0 | 15.4906 | 0 | 30 | 5 | 0.72569 | 30 | 0 | 0 | 100 | 0 | 0 | 0.08 | 8.925 | 24.8626 | 8.0444 | 0.23372 | 0.84119 | 23.5917 | 0.029237 | 0.001286 | 0.91456 | 0.001176 | 6.8558 | 6.0231
2022-11-22 09:35:54.276 | 81558.75 | 99.47815 | 0 | 134.6764 | 0 | 136 | 0 | 0 | 0 | 0 | 15.4888 | 0 | 0 | 0 | 0 | 0 | 15.4865 | 0 | 30 | 5 | 0.72628 | 30 | 0 | 0 | 100 | 0 | 0 | 0.08 | 8.9248 | 24.8627 | 8.0368 | 0.23339 | 0.84119 | 23.5837 | 0.029237 | 0.001286 | 0.91457 | 0.001176 | 6.8574 | 6.0247
2022-11-22 09:36:00.477 | 81564.95 | 99.46767 | 0 | 134.5923 | 0 | 136 | 0 | 0 | 0 | 0 | 15.4888 | 0 | 0 | 0 | 0 | 0 | 15.4842 | 0 | 30 | 5 | 0.72718 | 30 | 0 | 0 | 100 | 0 | 0 | 0.08 | 8.9234 | 24.8633 | 8.049 | 0.23404 | 0.84122 | 23.605 | 0.029236 | 0.001286 | 0.91455 | 0.001176 | 6.8562 | 6.0239
2022-11-22 09:36:06.703 | 81571.17 | 99.50088 | 0 | 134.5119 | 0 | 136 | 0 | 0 | 0 | 0 | 15.4888 | 0 | 0 | 0 | 0 | 0 | 15.4819 | 0 | 30 | 5 | 0.72435 | 30 | 0 | 0 | 100 | 0 | 0 | 0.08 | 8.9246 | 24.8627 | 8.0414 | 0.23382 | 0.8412 | 23.605 | 0.029237 | 0.001286 | 0.91458 | 0.001176 | 6.8567 | 6.0242
2022-11-22 09:36:12.906 | 81577.38 | 99.492134 | 0 | 134.3839 | 0 | 136 | 0 | 0 | 0 | 0 | 15.4888 | 0 | 0 | 0 | 0 | 0 | 15.4834 | 0 | 30 | 5 | 0.72509 | 30 | 0 | 0 | 100 | 0 | 0 | 0.08 | 8.9235 | 24.8632 | 8.0551 | 0.23422 | 0.84122 | 23.605 | 0.029237 | 0.001286 | 0.91456 | 0.001176 | 6.857 | 6.0245
2022-11-22 09:36:19.089 | 81583.56 | 99.49388 | 0 | 134.3072 | 0 | 136 | 0 | 0 | 0 | 0 | 15.4888 | 0 | 0 | 0 | 0 | 0 | 15.4878 | 0 | 30 | 5 | 0.72494 | 30 | 0 | 0 | 100 | 0 | 0 | 0.08 | 8.9246 | 24.8629 | 8.0505 | 0.23375 | 0.8412 | 23.581 | 0.029237 | 0.001286 | 0.91456 | 0.001176 | 6.8555 | 6.023
2022-11-22 09:36:25.271 | 81589.74 | 99.40299 | 0 | 134.2121 | 0 | 136 | 0 | 0 | 0 | 0 | 15.4888 | 0 | 0 | 0 | 0 | 0 | 15.496 | 0 | 30 | 5 | 0.73269 | 30 | 0 | 0 | 100 | 0 | 0 | 0.08 | 8.924 | 24.8631 | 8.0444 | 0.23394 | 0.84121 | 23.589 | 0.029237 | 0.001286 | 0.91457 | 0.001176 | 6.8568 | 6.0242
2022-11-22 09:36:31.469 | 81595.94 | 99.50612 | 0 | 134.1171 | 0 | 136 | 0 | 0 | 0 | 0 | 15.4888 | 0 | 0 | 0 | 0 | 0 | 15.4911 | 0 | 30 | 5 | 0.7239 | 30 | 0 | 0 | 100 | 0 | 0 | 0.08 | 8.923 | 24.8634 | 8.049 | 0.23428 | 0.84123 | 23.5997 | 0.029238 | 0.001286 | 0.91457 | 0.001176 | 6.8571 | 6.0244
2022-11-22 09:36:37.670 | 81602.14 | 99.46242 | 0 | 134.0074 | 0 | 136 | 0 | 0 | 0 | 0 | 15.4888 | 0 | 0 | 0 | 0 | 0 | 15.491 | 0 | 30 | 5 | 0.72762 | 30 | 0 | 0 | 100 | 0 | 0 | 0.08 | 8.9255 | 24.8623 | 8.0444 | 0.2338 | 0.84118 | 23.5997 | 0.029236 | 0.001286 | 0.91455 | 0.001176 | 6.8571 | 6.0245
2022-11-22 09:36:43.851 | 81608.32 | 99.53584 | 0 | 133.9195 | 0 | 136 | 0 | 0 | 0 | 0 | 15.4888 | 0 | 0 | 0 | 0 | 0 | 15.4748 | 0 | 30 | 5 | 0.72137 | 30 | 0 | 0 | 100 | 0 | 0 | 0.08 | 8.9258 | 24.8623 | 8.0444 | 0.23364 | 0.84118 | 23.589 | 0.029237 | 0.001286 | 0.91458 | 0.001176 | 6.857 | 6.0247
2022-11-22 09:36:50.045 | 81614.51 | 99.485146 | 0 | 133.8281 | 0 | 135 | 0 | 0 | 0 | 0 | 15.4888 | 0 | 0 | 0 | 0 | 0 | 15.4906 | 0 | 30 | 5 | 0.72569 | 30 | 0 | 0 | 100 | 0 | 0 | 0.08 | 8.9235 | 24.8635 | 8.0521 | 0.2333 | 0.84122 | 23.6157 | 0.029236 | 0.001286 | 0.91453 | 0.001176 | 6.8568 | 6.0244
2022-11-22 09:36:56.227 | 81620.7 | 99.4764 | 0 | 133.7259 | 0 | 135 | 0 | 0 | 0 | 0 | 15.4888 | 0 | 0 | 0 | 0 | 0 | 15.4926 | 0 | 30 | 5 | 0.72643 | 30 | 0 | 0 | 100 | 0 | 0 | 0.08 | 8.9246 | 24.8631 | 8.0521 | 0.23343 | 0.8412 | 23.5917 | 0.029237 | 0.001286 | 0.91457 | 0.001176 | 6.8563 | 6.024
2022-11-22 09:37:02.416 | 81626.89 | 99.47815 | 0 | 133.6161 | 0 | 135 | 0 | 0 | 0 | 0 | 15.4888 | 0 | 0 | 0 | 0 | 0 | 15.49 | 0 | 30 | 5 | 0.72628 | 30 | 0 | 0 | 100 | 0 | 0 | 0.08 | 8.9241 | 24.8633 | 8.0521 | 0.23346 | 0.84121 | 23.557 | 0.029237 | 0.001286 | 0.91455 | 0.001176 | 6.8572 | 6.0245
2022-11-22 09:37:08.623 | 81633.09 | 99.474655 | 0 | 133.5358 | 0 | 135 | 0 | 0 | 0 | 0 | 15.4888 | 0 | 0 | 0 | 0 | 0 | 15.4842 | 0 | 30 | 5 | 0.72658 | 30 | 0 | 0 | 100 | 0 | 0 | 0.08 | 8.9235 | 24.8632 | 8.0627 | 0.23444 | 0.84122 | 23.605 | 0.029237 | 0.001286 | 0.91456 | 0.001176 | 6.8571 | 6.0246
2022-11-22 09:37:14.854 | 81639.32 | 99.4799 | 0 | 133.4444 | 0 | 135 | 0 | 0 | 0 | 0 | 15.4888 | 0 | 0 | 0 | 0 | 0 | 15.4857 | 0 | 30 | 5 | 0.72613 | 30 | 0 | 0 | 100 | 0 | 0 | 0.08 | 8.924 | 24.8632 | 8.0399 | 0.23344 | 0.84121 | 23.581 | 0.029237 | 0.001286 | 0.91456 | 0.001176 | 6.8574 | 6.0252
2022-11-22 09:37:21.069 | 81645.54 | 99.4764 | 0 | 133.3457 | 0 | 135 | 0 | 0 | 0 | 0 | 15.4888 | 0 | 0 | 0 | 0 | 0 | 15.4802 | 0 | 30 | 5 | 0.72643 | 30 | 0 | 0 | 100 | 0 | 0 | 0.08 | 8.9244 | 24.8629 | 8.0566 | 0.23397 | 0.8412 | 23.5837 | 0.029237 | 0.001286 | 0.91456 | 0.001176 | 6.8563 | 6.0238
2022-11-22 09:37:27.261 | 81651.73 | 99.49039 | 0 | 133.236 | 0 | 135 | 0 | 0 | 0 | 0 | 15.4888 | 0 | 0 | 0 | 0 | 0 | 15.4888 | 0 | 30 | 5 | 0.72524 | 30 | 0 | 0 | 100 | 0 | 0 | 0.08 | 8.9234 | 24.8633 | 8.049 | 0.23436 | 0.84121 | 23.6211 | 0.029235 | 0.001286 | 0.91453 | 0.001176 | 6.8563 | 6.0238
2022-11-22 09:37:33.460 | 81657.93 | 99.4799 | 0 | 133.1338 | 0 | 135 | 0 | 0 | 0 | 0 | 15.4888 | 0 | 0 | 0 | 0 | 0 | 15.4885 | 0 | 30 | 5 | 0.72613 | 30 | 0 | 0 | 100 | 0 | 0 | 0.08 | 8.9262 | 24.862 | 8.0673 | 0.23428 | 0.84117 | 23.5837 | 0.029235 | 0.001286 | 0.91455 | 0.001176 | 6.8567 | 6.024
2022-11-22 09:37:39.674 | 81664.14 | 99.46592 | 0 | 133.0569 | 0 | 135 | 0 | 0 | 0 | 0 | 15.4888 | 0 | 0 | 0 | 0 | 0 | 15.4875 | 0 | 30 | 5 | 0.72733 | 30 | 0 | 0 | 100 | 0 | 0 | 0.08 | 8.9243 | 24.8629 | 8.0276 | 0.23342 | 0.8412 | 23.605 | 0.029236 | 0.001286 | 0.91454 | 0.001176 | 6.8571 | 6.0245
2022-11-22 09:37:45.848 | 81670.32 | 99.48165 | 0 | 132.9474 | 0 | 135 | 0 | 0 | 0 | 0 | 15.4888 | 0 | 0 | 0 | 0 | 0 | 15.498 | 0 | 30 | 5 | 0.72598 | 30 | 0 | 0 | 100 | 0 | 0 | 0.08 | 8.9233 | 24.8636 | 8.0566 | 0.23367 | 0.84122 | 23.5623 | 0.029236 | 0.001286 | 0.91454 | 0.001176 | 6.8567 | 6.0237
2022-11-22 09:37:52.039 | 81676.51 | 99.464165 | 0 | 132.8523 | 0 | 134 | 0 | 0 | 0 | 0 | 15.4888 | 0 | 0 | 0 | 0 | 0 | 15.4957 | 0 | 30 | 5 | 0.72747 | 30 | 0 | 0 | 100 | 0 | 0 | 0.08 | 8.9254 | 24.8625 | 8.0368 | 0.23331 | 0.84118 | 23.5783 | 0.029237 | 0.001286 | 0.91456 | 0.001176 | 6.8571 | 6.0241
2022-11-22 09:37:58.222 | 81682.69 | 99.495636 | 0 | 132.7573 | 0 | 134 | 0 | 0 | 0 | 0 | 15.4888 | 0 | 0 | 0 | 0 | 0 | 15.4866 | 0 | 30 | 5 | 0.72479 | 30 | 0 | 0 | 100 | 0 | 0 | 0.08 | 8.9234 | 24.8635 | 8.0261 | 0.23304 | 0.84122 | 23.581 | 0.029237 | 0.001286 | 0.91454 | 0.001176 | 6.8566 | 6.0236
2022-11-22 09:38:04.391 | 81688.86 | 99.4799 | 0 | 132.6657 | 0 | 134 | 0 | 0 | 0 | 0 | 15.4888 | 0 | 0 | 0 | 0 | 0 | 15.4795 | 0 | 30 | 5 | 0.72613 | 30 | 0 | 0 | 100 | 0 | 0 | 0.08 | 8.9257 | 24.8624 | 8.0643 | 0.23313 | 0.84118 | 23.5837 | 0.029237 | 0.001286 | 0.91457 | 0.001176 | 6.8575 | 6.0249
2022-11-22 09:38:10.601 | 81695.07 | 99.50612 | 0 | 132.5526 | 0 | 134 | 0 | 0 | 0 | 0 | 15.4888 | 0 | 0 | 0 | 0 | 0 | 15.4846 | 0 | 30 | 5 | 0.7239 | 30 | 0 | 0 | 100 | 0 | 0 | 0.08 | 8.9253 | 24.8628 | 8.0566 | 0.23333 | 0.84119 | 23.5543 | 0.029237 | 0.001286 | 0.91455 | 0.001176 | 6.8574 | 6.0245
2022-11-22 09:38:16.817 | 81701.29 | 99.48689 | 0 | 132.4647 | 0 | 134 | 0 | 0 | 0 | 0 | 15.4888 | 0 | 0 | 0 | 0 | 0 | 15.4876 | 0 | 30 | 5 | 0.72554 | 30 | 0 | 0 | 100 | 0 | 0 | 0.08 | 8.9254 | 24.8628 | 8.0582 | 0.23303 | 0.84118 | 23.589 | 0.029236 | 0.001286 | 0.91455 | 0.001176 | 6.8565 | 6.0234
2022-11-22 09:38:23.037 | 81707.51 | 99.4764 | 0 | 132.3879 | 0 | 134 | 0 | 0 | 0 | 0 | 15.4888 | 0 | 0 | 0 | 0 | 0 | 15.481 | 0 | 30 | 5 | 0.72643 | 30 | 0 | 0 | 100 | 0 | 0 | 0.08 | 8.9242 | 24.863 | 8.0536 | 0.23372 | 0.8412 | 23.5703 | 0.029236 | 0.001286 | 0.91455 | 0.001176 | 6.8573 | 6.0246
2022-11-22 09:38:29.238 | 81713.71 | 99.530594 | 0 | 132.2929 | 0 | 134 | 0 | 0 | 0 | 0 | 15.4888 | 0 | 0 | 0 | 0 | 0 | 15.4897 | 0 | 30 | 5 | 0.72181 | 30 | 0 | 0 | 100 | 0 | 0 | 0.08 | 8.925 | 24.8626 | 8.046 | 0.23348 | 0.84119 | 23.549 | 0.029237 | 0.001286 | 0.91456 | 0.001176 | 6.8573 | 6.0244
2022-11-22 09:38:35.427 | 81719.9 | 99.47291 | 0 | 132.1942 | 0 | 134 | 0 | 0 | 0 | 0 | 15.4888 | 0 | 0 | 0 | 0 | 0 | 15.483 | 0 | 30 | 5 | 0.72673 | 30 | 0 | 0 | 100 | 0 | 0 | 0.08 | 8.926 | 24.8621 | 8.0643 | 0.23419 | 0.84117 | 23.5837 | 0.029235 | 0.001286 | 0.91455 | 0.001176 | 6.8575 | 6.0245
2022-11-22 09:38:41.624 | 81726.09 | 99.50088 | 0 | 132.1064 | 0 | 134 | 0 | 0 | 0 | 0 | 15.4888 | 0 | 0 | 0 | 0 | 0 | 15.4949 | 0 | 30 | 5 | 0.72435 | 30 | 0 | 0 | 100 | 0 | 0 | 0.08 | 8.9236 | 24.8634 | 8.0505 | 0.2336 | 0.84122 | 23.5703 | 0.029237 | 0.001286 | 0.91455 | 0.001176 | 6.8585 | 6.0257
2022-11-22 09:38:47.783 | 81732.25 | 99.46242 | 0 | 132.0112 | 0 | 134 | 0 | 0 | 0 | 0 | 15.4888 | 0 | 0 | 0 | 0 | 0 | 15.4887 | 0 | 30 | 5 | 0.72762 | 30 | 0 | 0 | 100 | 0 | 0 | 0.08 | 8.9234 | 24.8634 | 8.0505 | 0.23375 | 0.84122 | 23.581 | 0.029236 | 0.001286 | 0.91453 | 0.001176 | 6.8579 | 6.0251
2022-11-22 09:38:53.967 | 81738.44 | 99.46941 | 0 | 131.9199 | 0 | 133 | 0 | 0 | 0 | 0 | 15.4888 | 0 | 0 | 0 | 0 | 0 | 15.4946 | 0 | 30 | 5 | 0.72703 | 30 | 0 | 0 | 100 | 0 | 0 | 0.08 | 8.925 | 24.863 | 8.0276 | 0.23245 | 0.84119 | 23.5356 | 0.029236 | 0.001286 | 0.91455 | 0.001176 | 6.858 | 6.025
2022-11-22 09:39:00.167 | 81744.64 | 99.45892 | 0 | 131.8175 | 0 | 133 | 0 | 0 | 0 | 0 | 15.4888 | 0 | 0 | 0 | 0 | 0 | 15.4839 | 0 | 30 | 5 | 0.72792 | 30 | 0 | 0 | 100 | 0 | 0 | 0.08 | 8.9241 | 24.8631 | 8.0536 | 0.23388 | 0.84121 | 23.5837 | 0.029237 | 0.001286 | 0.91454 | 0.001176 | 6.8584 | 6.0255
2022-11-22 09:39:06.332 | 81750.8 | 99.50088 | 0 | 131.7335 | 0 | 133 | 0 | 0 | 0 | 0 | 15.4888 | 0 | 0 | 0 | 0 | 0 | 15.4846 | 0 | 30 | 5 | 0.72435 | 30 | 0 | 0 | 100 | 0 | 0 | 0.08 | 8.9243 | 24.8629 | 8.0719 | 0.23448 | 0.8412 | 23.589 | 0.029236 | 0.001286 | 0.91453 | 0.001176 | 6.8578 | 6.0249
2022-11-22 09:39:12.519 | 81756.99 | 99.47291 | 0 | 131.631 | 0 | 133 | 0 | 0 | 0 | 0 | 15.4888 | 0 | 0 | 0 | 0 | 0 | 15.4865 | 0 | 30 | 5 | 0.72673 | 30 | 0 | 0 | 100 | 0 | 0 | 0.08 | 8.926 | 24.8623 | 8.046 | 0.23328 | 0.84117 | 23.557 | 0.029236 | 0.001286 | 0.91456 | 0.001176 | 6.8564 | 6.0235
2022-11-22 09:39:18.735 | 81763.21 | 99.43271 | 0 | 131.5615 | 0 | 133 | 0 | 0 | 0 | 0 | 15.4888 | 0 | 0 | 0 | 0 | 0 | 15.4892 | 0 | 30 | 5 | 0.73016 | 30 | 0 | 0 | 100 | 0 | 0 | 0.08 | 8.9249 | 24.8628 | 8.0429 | 0.23342 | 0.84119 | 23.573 | 0.029234 | 0.001286 | 0.91451 | 0.001176 | 6.857 | 6.0244
2022-11-22 09:39:24.929 | 81769.4 | 99.50088 | 0 | 131.4335 | 0 | 133 | 0 | 0 | 0 | 0 | 15.4888 | 0 | 0 | 0 | 0 | 0 | 15.4908 | 0 | 30 | 5 | 0.72435 | 30 | 0 | 0 | 100 | 0 | 0 | 0.08 | 8.9251 | 24.8626 | 8.0429 | 0.23349 | 0.84119 | 23.5783 | 0.029235 | 0.001286 | 0.91454 | 0.001176 | 6.8571 | 6.0245
2022-11-22 09:39:31.126 | 81775.6 | 99.45543 | 0 | 131.3456 | 0 | 133 | 0 | 0 | 0 | 0 | 15.4888 | 0 | 0 | 0 | 0 | 0 | 15.4863 | 0 | 30 | 5 | 0.72822 | 30 | 0 | 0 | 100 | 0 | 0 | 0.08 | 8.9251 | 24.8628 | 8.0688 | 0.23383 | 0.84119 | 23.549 | 0.029236 | 0.001286 | 0.91454 | 0.001176 | 6.8572 | 6.0247
2022-11-22 09:39:37.313 | 81781.78 | 99.4764 | 0 | 131.2725 | 0 | 133 | 0 | 0 | 0 | 0 | 15.4888 | 0 | 0 | 0 | 0 | 0 | 15.4884 | 0 | 30 | 5 | 0.72643 | 30 | 0 | 0 | 100 | 0 | 0 | 0.08 | 8.9255 | 24.8625 | 8.0536 | 0.2337 | 0.84118 | 23.573 | 0.029235 | 0.001286 | 0.91454 | 0.001176 | 6.8569 | 6.0242
2022-11-22 09:39:43.509 | 81787.98 | 99.492134 | 0 | 131.181 | 0 | 133 | 0 | 0 | 0 | 0 | 15.4888 | 0 | 0 | 0 | 0 | 0 | 15.4854 | 0 | 30 | 5 | 0.72509 | 30 | 0 | 0 | 100 | 0 | 0 | 0.08 | 8.9242 | 24.8631 | 8.0612 | 0.23378 | 0.8412 | 23.5463 | 0.029234 | 0.001286 | 0.91451 | 0.001176 | 6.8584 | 6.0254
2022-11-22 09:39:49.710 | 81794.18 | 99.50437 | 0 | 131.0714 | 0 | 133 | 0 | 0 | 0 | 0 | 15.4888 | 0 | 0 | 0 | 0 | 0 | 15.4862 | 0 | 30 | 5 | 0.72405 | 30 | 0 | 0 | 100 | 0 | 0 | 0.08 | 8.9251 | 24.8627 | 8.0566 | 0.2335 | 0.84119 | 23.573 | 0.029235 | 0.001286 | 0.91454 | 0.001176 | 6.8572 | 6.0244
2022-11-22 09:39:55.917 | 81800.39 | 99.46592 | 0 | 130.991 | 0 | 133 | 0 | 0 | 0 | 0 | 15.4888 | 0 | 0 | 0 | 0 | 0 | 15.4897 | 0 | 30 | 5 | 0.72733 | 30 | 0 | 0 | 100 | 0 | 0 | 0.08 | 8.9254 | 24.8626 | 8.0505 | 0.23383 | 0.84118 | 23.5703 | 0.029235 | 0.001286 | 0.91454 | 0.001176 | 6.8568 | 6.0242
2022-11-22 09:40:02.129 | 81806.6 | 99.45543 | 0 | 130.8994 | 0 | 132 | 0 | 0 | 0 | 0 | 15.4888 | 0 | 0 | 0 | 0 | 0 | 15.4842 | 0 | 30 | 5 | 0.72822 | 30 | 0 | 0 | 100 | 0 | 0 | 0.08 | 8.9237 | 24.8635 | 8.0521 | 0.2334 | 0.84121 | 23.557 | 0.029237 | 0.001286 | 0.91454 | 0.001176 | 6.8571 | 6.0242
2022-11-22 09:40:08.311 | 81812.78 | 99.51137 | 0 | 130.83 | 0 | 132 | 0 | 0 | 0 | 0 | 15.4888 | 0 | 0 | 0 | 0 | 0 | 15.491 | 0 | 30 | 5 | 0.72345 | 30 | 0 | 0 | 100 | 0 | 0 | 0.08 | 8.9262 | 24.8621 | 8.0338 | 0.2333 | 0.84117 | 23.5837 | 0.029236 | 0.001286 | 0.91455 | 0.001176 | 6.8577 | 6.025
2022-11-22 09:40:14.472 | 81818.94 | 99.44843 | 0 | 130.7019 | 0 | 132 | 0 | 0 | 0 | 0 | 15.4888 | 0 | 0 | 0 | 0 | 0 | 15.4908 | 0 | 30 | 5 | 0.72882 | 30 | 0 | 0 | 100 | 0 | 0 | 0.08 | 8.9241 | 24.8633 | 8.0658 | 0.23374 | 0.84121 | 23.549 | 0.029236 | 0.001286 | 0.91452 | 0.001176 | 6.8577 | 6.0247
2022-11-22 09:40:20.664 | 81825.13 | 99.51836 | 0 | 130.6214 | 0 | 132 | 0 | 0 | 0 | 0 | 15.4888 | 0 | 0 | 0 | 0 | 0 | 15.488 | 0 | 30 | 5 | 0.72286 | 30 | 0 | 0 | 100 | 0 | 0 | 0.08 | 8.9256 | 24.8623 | 8.0505 | 0.23386 | 0.84118 | 23.589 | 0.029235 | 0.001286 | 0.91454 | 0.001176 | 6.857 | 6.0241
2022-11-22 09:40:26.867 | 81831.34 | 99.4764 | 0 | 130.5409 | 0 | 132 | 0 | 0 | 0 | 0 | 15.4888 | 0 | 0 | 0 | 0 | 0 | 15.4754 | 0 | 30 | 5 | 0.72643 | 30 | 0 | 0 | 100 | 0 | 0 | 0.08 | 8.9259 | 24.8623 | 8.046 | 0.23347 | 0.84118 | 23.5703 | 0.029235 | 0.001286 | 0.91453 | 0.001176 | 6.8585 | 6.0253
2022-11-22 09:40:33.050 | 81837.52 | 99.46767 | 0 | 130.4533 | 0 | 132 | 0 | 0 | 0 | 0 | 15.4888 | 0 | 0 | 0 | 0 | 0 | 15.4842 | 0 | 30 | 5 | 0.72718 | 30 | 0 | 0 | 100 | 0 | 0 | 0.08 | 8.9246 | 24.8629 | 8.0597 | 0.2339 | 0.8412 | 23.573 | 0.029235 | 0.001286 | 0.91453 | 0.001176 | 6.8576 | 6.0245
2022-11-22 09:40:39.246 | 81843.72 | 99.44319 | 0 | 130.3363 | 0 | 132 | 0 | 0 | 0 | 0 | 15.4888 | 0 | 0 | 0 | 0 | 0 | 15.4981 | 0 | 30 | 5 | 0.72926 | 30 | 0 | 0 | 100 | 0 | 0 | 0.08 | 8.9267 | 24.8619 | 8.0826 | 0.23434 | 0.84116 | 23.557 | 0.029235 | 0.001286 | 0.91453 | 0.001176 | 6.8572 | 6.024
2022-11-22 09:40:45.470 | 81849.94 | 99.495636 | 0 | 130.2448 | 0 | 132 | 0 | 0 | 0 | 0 | 15.4888 | 0 | 0 | 0 | 0 | 0 | 15.4899 | 0 | 30 | 5 | 0.72479 | 30 | 0 | 0 | 100 | 0 | 0 | 0.08 | 8.9259 | 24.8623 | 8.0429 | 0.2333 | 0.84118 | 23.565 | 0.029235 | 0.001286 | 0.91453 | 0.001176 | 6.8578 | 6.025
2022-11-22 09:40:51.646 | 81856.12 | 99.502625 | 0 | 130.1681 | 0 | 132 | 0 | 0 | 0 | 0 | 15.4888 | 0 | 0 | 0 | 0 | 0 | 15.4895 | 0 | 30 | 5 | 0.7242 | 30 | 0 | 0 | 100 | 0 | 0 | 0.08 | 8.9249 | 24.863 | 8.0444 | 0.23309 | 0.84119 | 23.5463 | 0.029235 | 0.001286 | 0.91452 | 0.001176 | 6.8583 | 6.0253
2022-11-22 09:40:57.859 | 81862.33 | 99.48165 | 0 | 130.0583 | 0 | 132 | 0 | 0 | 0 | 0 | 15.4888 | 0 | 0 | 0 | 0 | 0 | 15.4812 | 0 | 30 | 5 | 0.72598 | 30 | 0 | 0 | 100 | 0 | 0 | 0.08 | 8.9261 | 24.8623 | 8.0658 | 0.23382 | 0.84117 | 23.5543 | 0.029235 | 0.001286 | 0.91453 | 0.001176 | 6.8573 | 6.0244
2022-11-22 09:41:04.057 | 81868.53 | 99.46592 | 0 | 129.9633 | 0 | 131 | 0 | 0 | 0 | 0 | 15.4888 | 0 | 0 | 0 | 0 | 0 | 15.4957 | 0 | 30 | 5 | 0.72733 | 30 | 0 | 0 | 100 | 0 | 0 | 0.08 | 8.9273 | 24.8619 | 8.0399 | 0.23269 | 0.84115 | 23.5276 | 0.029236 | 0.001286 | 0.91456 | 0.001176 | 6.8564 | 6.0236
2022-11-22 09:41:10.260 | 81874.73 | 99.446686 | 0 | 129.8757 | 0 | 131 | 0 | 0 | 0 | 0 | 15.4888 | 0 | 0 | 0 | 0 | 0 | 15.4813 | 0 | 30 | 5 | 0.72896 | 30 | 0 | 0 | 100 | 0 | 0 | 0.08 | 8.9251 | 24.8626 | 8.0475 | 0.23333 | 0.84118 | 23.5383 | 0.029235 | 0.001286 | 0.91453 | 0.001176 | 6.8575 | 6.0247
2022-11-22 09:41:16.461 | 81880.93 | 99.492134 | 0 | 129.7917 | 0 | 131 | 0 | 0 | 0 | 0 | 15.4888 | 0 | 0 | 0 | 0 | 0 | 15.4893 | 0 | 30 | 5 | 0.72509 | 30 | 0 | 0 | 100 | 0 | 0 | 0.08 | 8.9258 | 24.8626 | 8.0368 | 0.23359 | 0.84118 | 23.5356 | 0.029235 | 0.001286 | 0.91454 | 0.001176 | 6.8565 | 6.0237
2022-11-22 09:41:22.627 | 81887.1 | 99.46767 | 0 | 129.6896 | 0 | 131 | 0 | 0 | 0 | 0 | 15.4888 | 0 | 0 | 0 | 0 | 0 | 15.4964 | 0 | 30 | 5 | 0.72718 | 30 | 0 | 0 | 100 | 0 | 0 | 0.08 | 8.9265 | 24.8622 | 8.0688 | 0.23317 | 0.84117 | 23.549 | 0.029236 | 0.001286 | 0.91455 | 0.001176 | 6.8586 | 6.0254
2022-11-22 09:41:28.782 | 81893.25 | 99.48864 | 0 | 129.5948 | 0 | 131 | 0 | 0 | 0 | 0 | 15.4888 | 0 | 0 | 0 | 0 | 0 | 15.4924 | 0 | 30 | 5 | 0.72539 | 30 | 0 | 0 | 100 | 0 | 0 | 0.08 | 8.9269 | 24.862 | 8.0688 | 0.23282 | 0.84116 | 23.541 | 0.029236 | 0.001286 | 0.91454 | 0.001176 | 6.8589 | 6.0256
2022-11-22 09:41:34.990 | 81899.46 | 99.44319 | 0 | 129.5145 | 0 | 131 | 0 | 0 | 0 | 0 | 15.4888 | 0 | 0 | 0 | 0 | 0 | 15.4811 | 0 | 30 | 5 | 0.72926 | 30 | 0 | 0 | 100 | 0 | 0 | 0.08 | 8.9242 | 24.8632 | 8.0658 | 0.23339 | 0.8412 | 23.541 | 0.029235 | 0.001286 | 0.91451 | 0.001176 | 6.8574 | 6.0244
2022-11-22 09:41:41.202 | 81905.67 | 99.4397 | 0 | 129.4306 | 0 | 131 | 0 | 0 | 0 | 0 | 15.4888 | 0 | 0 | 0 | 0 | 0 | 15.4982 | 0 | 30 | 5 | 0.72956 | 30 | 0 | 0 | 100 | 0 | 0 | 0.08 | 8.9254 | 24.8628 | 8.078 | 0.23352 | 0.84118 | 23.541 | 0.029235 | 0.001286 | 0.91451 | 0.001176 | 6.8578 | 6.0249
2022-11-22 09:41:47.394 | 81911.86 | 99.451935 | 0 | 129.3285 | 0 | 131 | 0 | 0 | 0 | 0 | 15.4888 | 0 | 0 | 0 | 0 | 0 | 15.4844 | 0 | 30 | 5 | 0.72852 | 30 | 0 | 0 | 100 | 0 | 0 | 0.08 | 8.9258 | 24.8624 | 8.0429 | 0.23248 | 0.84117 | 23.5062 | 0.029234 | 0.001286 | 0.91452 | 0.001176 | 6.858 | 6.0247
2022-11-22 09:41:53.584 | 81918.05 | 99.49388 | 0 | 129.2373 | 0 | 131 | 0 | 0 | 0 | 0 | 15.4888 | 0 | 0 | 0 | 0 | 0 | 15.4854 | 0 | 30 | 5 | 0.72494 | 30 | 0 | 0 | 100 | 0 | 0 | 0.08 | 8.9258 | 24.8624 | 8.0582 | 0.23315 | 0.84119 | 23.5223 | 0.029235 | 0.001286 | 0.91451 | 0.001176 | 6.859 | 6.0258
2022-11-22 09:41:59.796 | 81924.27 | 99.485146 | 0 | 129.146 | 0 | 131 | 0 | 0 | 0 | 0 | 15.4888 | 0 | 0 | 0 | 0 | 0 | 15.4798 | 0 | 30 | 5 | 0.72569 | 30 | 0 | 0 | 100 | 0 | 0 | 0.08 | 8.9262 | 24.8623 | 8.0566 | 0.23306 | 0.84116 | 23.5196 | 0.029234 | 0.001286 | 0.91453 | 0.001176 | 6.859 | 6.0258
2022-11-22 09:42:06.017 | 81930.49 | 99.464165 | 0 | 129.0693 | 0 | 131 | 0 | 0 | 0 | 0 | 15.4888 | 0 | 0 | 0 | 0 | 0 | 15.4943 | 0 | 30 | 5 | 0.72747 | 30 | 0 | 0 | 100 | 0 | 0 | 0.08 | 8.9244 | 24.8631 | 8.0673 | 0.23352 | 0.84117 | 23.5303 | 0.029234 | 0.001286 | 0.91452 | 0.001176 | 6.8572 | 6.0245
2022-11-22 09:42:12.206 | 81936.68 | 99.45892 | 0 | 128.9491 | 0 | 130 | 0 | 0 | 0 | 0 | 15.4888 | 0 | 0 | 0 | 0 | 0 | 15.5 | 0 | 30 | 5 | 0.72792 | 30 | 0 | 0 | 100 | 0 | 0 | 0.08 | 8.9258 | 24.8625 | 8.0444 | 0.23312 | 0.8412 | 23.549 | 0.029235 | 0.001286 | 0.91451 | 0.001176 | 6.8579 | 6.025
2022-11-22 09:42:18.399 | 81942.87 | 99.42921 | 0 | 128.8688 | 0 | 130 | 0 | 0 | 0 | 0 | 15.4888 | 0 | 0 | 0 | 0 | 0 | 15.4976 | 0 | 30 | 5 | 0.73045 | 30 | 0 | 0 | 100 | 0 | 0 | 0.08 | 8.926 | 24.8626 | 8.0475 | 0.23284 | 0.84118 | 23.5223 | 0.029235 | 0.001286 | 0.91452 | 0.001176 | 6.86 | 6.0267
2022-11-22 09:42:24.620 | 81949.09 | 99.451935 | 0 | 128.7921 | 0 | 130 | 0 | 0 | 0 | 0 | 15.4888 | 0 | 0 | 0 | 0 | 0 | 15.4753 | 0 | 30 | 5 | 0.72852 | 30 | 0 | 0 | 100 | 0 | 0 | 0.08 | 8.9259 | 24.8625 | 8.0582 | 0.23348 | 0.84118 | 23.5463 | 0.029235 | 0.001286 | 0.91452 | 0.001176 | 6.8581 | 6.0249
2022-11-22 09:42:30.818 | 81955.29 | 99.4397 | 0 | 128.6973 | 0 | 130 | 0 | 0 | 0 | 0 | 15.4888 | 0 | 0 | 0 | 0 | 0 | 15.496 | 0 | 30 | 5 | 0.72956 | 30 | 0 | 0 | 100 | 0 | 0 | 0.08 | 8.926 | 24.8625 | 8.0612 | 0.23346 | 0.84118 | 23.5383 | 0.029234 | 0.001286 | 0.91452 | 0.001176 | 6.8577 | 6.0246
2022-11-22 09:42:37.005 | 81961.48 | 99.4764 | 0 | 128.5986 | 0 | 130 | 0 | 0 | 0 | 0 | 15.4888 | 0 | 0 | 0 | 0 | 0 | 15.4898 | 0 | 30 | 5 | 0.72643 | 30 | 0 | 0 | 100 | 0 | 0 | 0.08 | 8.9256 | 24.8628 | 8.0368 | 0.2326 | 0.84118 | 23.5276 | 0.029235 | 0.001286 | 0.91452 | 0.001176 | 6.8582 | 6.0247
2022-11-22 09:42:43.192 | 81967.66 | 99.464165 | 0 | 128.5074 | 0 | 130 | 0 | 0 | 0 | 0 | 15.4888 | 0 | 0 | 0 | 0 | 0 | 15.4895 | 0 | 30 | 5 | 0.72747 | 30 | 0 | 0 | 100 | 0 | 0 | 0.08 | 8.9252 | 24.8629 | 8.0521 | 0.23316 | 0.84119 | 23.5356 | 0.029235 | 0.001286 | 0.91451 | 0.001176 | 6.8575 | 6.0244
2022-11-22 09:42:49.421 | 81973.89 | 99.45892 | 0 | 128.4234 | 0 | 130 | 0 | 0 | 0 | 0 | 15.4888 | 0 | 0 | 0 | 0 | 0 | 15.4788 | 0 | 30 | 5 | 0.72792 | 30 | 0 | 0 | 100 | 0 | 0 | 0.08 | 8.926 | 24.8625 | 8.0444 | 0.23318 | 0.84117 | 23.5783 | 0.029235 | 0.001286 | 0.91453 | 0.001176 | 6.8587 | 6.0255
2022-11-22 09:42:55.629 | 81980.1 | 99.44319 | 0 | 128.2996 | 0 | 130 | 0 | 0 | 0 | 0 | 15.4888 | 0 | 0 | 0 | 0 | 0 | 15.4933 | 0 | 30 | 5 | 0.72926 | 30 | 0 | 0 | 100 | 0 | 0 | 0.08 | 8.9274 | 24.8618 | 8.0765 | 0.23303 | 0.84115 | 23.5463 | 0.029234 | 0.001286 | 0.91452 | 0.001176 | 6.858 | 6.0248
2022-11-22 09:43:01.831 | 81986.3 | 99.495636 | 0 | 128.2229 | 0 | 130 | 0 | 0 | 0 | 0 | 15.4888 | 0 | 0 | 0 | 0 | 0 | 15.4903 | 0 | 30 | 5 | 0.72479 | 30 | 0 | 0 | 100 | 0 | 0 | 0.08 | 8.9262 | 24.8626 | 8.0566 | 0.2325 | 0.84117 | 23.557 | 0.029233 | 0.001286 | 0.91449 | 0.001176 | 6.8592 | 6.0261
2022-11-22 09:43:08.032 | 81992.5 | 99.492134 | 0 | 128.1316 | 0 | 130 | 0 | 0 | 0 | 0 | 15.4888 | 0 | 0 | 0 | 0 | 0 | 15.4839 | 0 | 30 | 5 | 0.72509 | 30 | 0 | 0 | 100 | 0 | 0 | 0.08 | 8.9255 | 24.8627 | 8.0536 | 0.2331 | 0.84118 | 23.565 | 0.029235 | 0.001286 | 0.91452 | 0.001176 | 6.8582 | 6.0249
2022-11-22 09:43:14.221 | 81998.69 | 99.46941 | 0 | 128.0551 | 0 | 130 | 0 | 0 | 0 | 0 | 15.4888 | 0 | 0 | 0 | 0 | 0 | 15.4916 | 0 | 30 | 5 | 0.72703 | 30 | 0 | 0 | 100 | 0 | 0 | 0.08 | 8.9236 | 24.8636 | 8.0582 | 0.23295 | 0.84121 | 23.5276 | 0.029234 | 0.001286 | 0.91449 | 0.001176 | 6.8585 | 6.0255
2022-11-22 09:43:20.403 | 82004.87 | 99.50088 | 0 | 127.9271 | 0 | 129 | 0 | 0 | 0 | 0 | 15.4888 | 0 | 0 | 0 | 0 | 0 | 15.486 | 0 | 30 | 5 | 0.72435 | 30 | 0 | 0 | 100 | 0 | 0 | 0.08 | 8.928 | 24.8612 | 8.0566 | 0.23333 | 0.84114 | 23.5062 | 0.029233 | 0.001286 | 0.91452 | 0.001176 | 6.8572 | 6.0243
2022-11-22 09:43:26.585 | 82011.05 | 99.45718 | 0 | 127.854 | 0 | 129 | 0 | 0 | 0 | 0 | 15.4888 | 0 | 0 | 0 | 0 | 0 | 15.4921 | 0 | 30 | 5 | 0.72807 | 30 | 0 | 0 | 100 | 0 | 0 | 0.08 | 8.9252 | 24.8629 | 8.0536 | 0.23277 | 0.84119 | 23.565 | 0.029234 | 0.001286 | 0.9145 | 0.001176 | 6.8582 | 6.0251
2022-11-22 09:43:32.758 | 82017.23 | 99.47116 | 0 | 127.7811 | 0 | 129 | 0 | 0 | 0 | 0 | 15.4888 | 0 | 0 | 0 | 0 | 0 | 15.4846 | 0 | 30 | 5 | 0.72688 | 30 | 0 | 0 | 100 | 0 | 0 | 0.08 | 8.9261 | 24.8627 | 8.0414 | 0.23293 | 0.84117 | 23.5303 | 0.029234 | 0.001286 | 0.91452 | 0.001176 | 6.8599 | 6.0264
2022-11-22 09:43:38.992 | 82023.46 | 99.46067 | 0 | 127.697 | 0 | 129 | 0 | 0 | 0 | 0 | 15.4888 | 0 | 0 | 0 | 0 | 0 | 15.4974 | 0 | 30 | 5 | 0.72777 | 30 | 0 | 0 | 100 | 0 | 0 | 0.08 | 8.9258 | 24.8627 | 8.0734 | 0.23309 | 0.84118 | 23.5196 | 0.029234 | 0.001286 | 0.9145 | 0.001176 | 6.8584 | 6.0252
2022-11-22 09:43:45.173 | 82029.64 | 99.495636 | 0 | 127.5876 | 0 | 129 | 0 | 0 | 0 | 0 | 15.4888 | 0 | 0 | 0 | 0 | 0 | 15.4928 | 0 | 30 | 5 | 0.72479 | 30 | 0 | 0 | 100 | 0 | 0 | 0.08 | 8.9265 | 24.8622 | 8.0536 | 0.23364 | 0.84117 | 23.565 | 0.029232 | 0.001286 | 0.91449 | 0.001176 | 6.8579 | 6.0248
2022-11-22 09:43:51.363 | 82035.83 | 99.42047 | 0 | 127.4999 | 0 | 129 | 0 | 0 | 0 | 0 | 15.4888 | 0 | 0 | 0 | 0 | 0 | 15.4837 | 0 | 30 | 5 | 0.7312 | 30 | 0 | 0 | 100 | 0 | 0 | 0.08 | 8.9254 | 24.8629 | 8.0566 | 0.23306 | 0.84118 | 23.5196 | 0.029233 | 0.001286 | 0.91449 | 0.001176 | 6.8578 | 6.0246
2022-11-22 09:43:57.561 | 82042.03 | 99.44319 | 0 | 127.4231 | 0 | 129 | 0 | 0 | 0 | 0 | 15.4888 | 0 | 0 | 0 | 0 | 0 | 15.4839 | 0 | 30 | 5 | 0.72926 | 30 | 0 | 0 | 100 | 0 | 0 | 0.08 | 8.9247 | 24.8632 | 8.0307 | 0.23246 | 0.8412 | 23.5303 | 0.029232 | 0.001286 | 0.91446 | 0.001176 | 6.8586 | 6.0254
2022-11-22 09:44:03.789 | 82048.26 | 99.49388 | 0 | 127.3391 | 0 | 129 | 0 | 0 | 0 | 0 | 15.4888 | 0 | 0 | 0 | 0 | 0 | 15.4777 | 0 | 30 | 5 | 0.72494 | 30 | 0 | 0 | 100 | 0 | 0 | 0.08 | 8.9277 | 24.8617 | 8.0536 | 0.23309 | 0.84115 | 23.5276 | 0.029232 | 0.001286 | 0.9145 | 0.001176 | 6.8591 | 6.0257
2022-11-22 09:44:09.965 | 82054.43 | 99.45892 | 0 | 127.233 | 0 | 129 | 0 | 0 | 0 | 0 | 15.4888 | 0 | 0 | 0 | 0 | 0 | 15.4965 | 0 | 30 | 5 | 0.72792 | 30 | 0 | 0 | 100 | 0 | 0 | 0.08 | 8.9246 | 24.863 | 8.0536 | 0.23358 | 0.8412 | 23.5623 | 0.029232 | 0.001286 | 0.91446 | 0.001176 | 6.8579 | 6.0246
2022-11-22 09:44:16.155 | 82060.62 | 99.45892 | 0 | 127.1563 | 0 | 129 | 0 | 0 | 0 | 0 | 15.4888 | 0 | 0 | 0 | 0 | 0 | 15.4849 | 0 | 30 | 5 | 0.72792 | 30 | 0 | 0 | 100 | 0 | 0 | 0.08 | 8.9269 | 24.8622 | 8.049 | 0.23273 | 0.84116 | 23.5116 | 0.029233 | 0.001286 | 0.91449 | 0.001176 | 6.858 | 6.0247
2022-11-22 09:44:22.333 | 82066.8 | 99.44494 | 0 | 127.0758 | 0 | 129 | 0 | 0 | 0 | 0 | 15.4888 | 0 | 0 | 0 | 0 | 0 | 15.4815 | 0 | 30 | 5 | 0.72911 | 30 | 0 | 0 | 100 | 0 | 0 | 0.08 | 8.9264 | 24.8624 | 8.0536 | 0.23286 | 0.84117 | 23.5116 | 0.029233 | 0.001286 | 0.91449 | 0.001176 | 6.8584 | 6.0253
2022-11-22 09:44:28.499 | 82072.97 | 99.45718 | 0 | 126.9916 | 0 | 128 | 0 | 0 | 0 | 0 | 15.4888 | 0 | 0 | 0 | 0 | 0 | 15.4796 | 0 | 30 | 5 | 0.72807 | 30 | 0 | 0 | 100 | 0 | 0 | 0.08 | 8.9276 | 24.8617 | 8.0414 | 0.23285 | 0.84115 | 23.5356 | 0.029234 | 0.001286 | 0.91452 | 0.001176 | 6.8577 | 6.0247
2022-11-22 09:44:34.723 | 82079.19 | 99.47116 | 0 | 126.8637 | 0 | 128 | 0 | 0 | 0 | 0 | 15.4888 | 0 | 0 | 0 | 0 | 0 | 15.4849 | 0 | 30 | 5 | 0.72688 | 30 | 0 | 0 | 100 | 0 | 0 | 0.08 | 8.9259 | 24.8626 | 8.0399 | 0.23269 | 0.84118 | 23.5276 | 0.029233 | 0.001286 | 0.91449 | 0.001176 | 6.8578 | 6.0247
2022-11-22 09:44:40.953 | 82085.42 | 99.45019 | 0 | 126.7868 | 0 | 128 | 0 | 0 | 0 | 0 | 15.4888 | 0 | 0 | 0 | 0 | 0 | 15.4892 | 0 | 30 | 5 | 0.72867 | 30 | 0 | 0 | 100 | 0 | 0 | 0.08 | 8.9261 | 24.8624 | 8.0521 | 0.23323 | 0.84117 | 23.541 | 0.029232 | 0.001286 | 0.91449 | 0.001176 | 6.8595 | 6.0262
2022-11-22 09:44:47.150 | 82091.62 | 99.474655 | 0 | 126.699 | 0 | 128 | 0 | 0 | 0 | 0 | 15.4888 | 0 | 0 | 0 | 0 | 0 | 15.4874 | 0 | 30 | 5 | 0.72658 | 30 | 0 | 0 | 100 | 0 | 0 | 0.08 | 8.9266 | 24.8623 | 8.0582 | 0.23315 | 0.84117 | 23.5223 | 0.029233 | 0.001286 | 0.91451 | 0.001176 | 6.8587 | 6.0257
2022-11-22 09:44:53.339 | 82097.81 | 99.44843 | 0 | 126.615 | 0 | 128 | 0 | 0 | 0 | 0 | 15.4888 | 0 | 0 | 0 | 0 | 0 | 15.4967 | 0 | 30 | 5 | 0.72882 | 30 | 0 | 0 | 100 | 0 | 0 | 0.08 | 8.9273 | 24.8618 | 8.0643 | 0.23348 | 0.84115 | 23.4849 | 0.029233 | 0.001286 | 0.91451 | 0.001176 | 6.8582 | 6.0255
2022-11-22 09:44:59.503 | 82103.97 | 99.4397 | 0 | 126.5163 | 0 | 128 | 0 | 0 | 0 | 0 | 15.4888 | 0 | 0 | 0 | 0 | 0 | 15.4844 | 0 | 30 | 5 | 0.72956 | 30 | 0 | 0 | 100 | 0 | 0 | 0.08 | 8.9269 | 24.8623 | 8.0688 | 0.23244 | 0.84116 | 23.5543 | 0.029232 | 0.001286 | 0.91449 | 0.001176 | 6.8581 | 6.0249
2022-11-22 09:45:05.695 | 82110.16 | 99.4834 | 0 | 126.4286 | 0 | 128 | 0 | 0 | 0 | 0 | 15.4888 | 0 | 0 | 0 | 0 | 0 | 15.4855 | 0 | 30 | 5 | 0.72584 | 30 | 0 | 0 | 100 | 0 | 0 | 0.08 | 8.9274 | 24.8617 | 8.0399 | 0.23373 | 0.84115 | 23.4689 | 0.029232 | 0.001286 | 0.91448 | 0.001176 | 6.8583 | 6.0251
2022-11-22 09:45:11.918 | 82116.39 | 99.48864 | 0 | 126.3408 | 0 | 128 | 0 | 0 | 0 | 0 | 15.4888 | 0 | 0 | 0 | 0 | 0 | 15.4911 | 0 | 30 | 5 | 0.72539 | 30 | 0 | 0 | 100 | 0 | 0 | 0.08 | 8.9273 | 24.8619 | 8.0597 | 0.23335 | 0.84115 | 23.5116 | 0.029232 | 0.001286 | 0.9145 | 0.001176 | 6.8604 | 6.0273
2022-11-22 09:45:18.105 | 82122.57 | 99.434456 | 0 | 126.253 | 0 | 128 | 0 | 0 | 0 | 0 | 15.4888 | 0 | 0 | 0 | 0 | 0 | 15.487 | 0 | 30 | 5 | 0.73001 | 30 | 0 | 0 | 100 | 0 | 0 | 0.08 | 8.9267 | 24.8621 | 8.0673 | 0.2331 | 0.84116 | 23.5276 | 0.029233 | 0.001286 | 0.9145 | 0.001176 | 6.8592 | 6.026
2022-11-22 09:45:24.296 | 82128.77 | 99.46941 | 0 | 126.1616 | 0 | 128 | 0 | 0 | 0 | 0 | 15.4888 | 0 | 0 | 0 | 0 | 0 | 15.4925 | 0 | 30 | 5 | 0.72703 | 30 | 0 | 0 | 100 | 0 | 0 | 0.08 | 8.9279 | 24.8616 | 8.075 | 0.23363 | 0.84114 | 23.5223 | 0.029233 | 0.001286 | 0.91451 | 0.001176 | 6.8573 | 6.0244
2022-11-22 09:45:30.488 | 82134.96 | 99.44843 | 0 | 126.0631 | 0 | 128 | 0 | 0 | 0 | 0 | 15.4888 | 0 | 0 | 0 | 0 | 0 | 15.4867 | 0 | 30 | 5 | 0.72882 | 30 | 0 | 0 | 100 | 0 | 0 | 0.08 | 8.9273 | 24.8618 | 8.0444 | 0.23309 | 0.84115 | 23.5463 | 0.029233 | 0.001286 | 0.9145 | 0.001176 | 6.8597 | 6.0262
2022-11-22 09:45:36.682 | 82141.15 | 99.48165 | 0 | 125.9899 | 0 | 127 | 0 | 0 | 0 | 0 | 15.4888 | 0 | 0 | 0 | 0 | 0 | 15.4985 | 0 | 30 | 5 | 0.72598 | 30 | 0 | 0 | 100 | 0 | 0 | 0.08 | 8.9278 | 24.8616 | 8.0399 | 0.23273 | 0.84114 | 23.5303 | 0.029232 | 0.001286 | 0.91449 | 0.001176 | 6.8591 | 6.0256
2022-11-22 09:45:42.893 | 82147.36 | 99.44843 | 0 | 125.8727 | 0 | 127 | 0 | 0 | 0 | 0 | 15.4888 | 0 | 0 | 0 | 0 | 0 | 15.4854 | 0 | 30 | 5 | 0.72882 | 30 | 0 | 0 | 100 | 0 | 0 | 0.08 | 8.927 | 24.8621 | 8.0475 | 0.23284 | 0.84116 | 23.5223 | 0.029232 | 0.001286 | 0.91448 | 0.001176 | 6.8594 | 6.0262
2022-11-22 09:45:49.070 | 82153.54 | 99.502625 | 0 | 125.8033 | 0 | 127 | 0 | 0 | 0 | 0 | 15.4888 | 0 | 0 | 0 | 0 | 0 | 15.4934 | 0 | 30 | 5 | 0.7242 | 30 | 0 | 0 | 100 | 0 | 0 | 0.08 | 8.9263 | 24.8622 | 8.0429 | 0.23315 | 0.84117 | 23.5543 | 0.029234 | 0.001286 | 0.91449 | 0.001176 | 6.8582 | 6.0245
2022-11-22 09:45:55.273 | 82159.74 | 99.46592 | 0 | 125.7118 | 0 | 127 | 0 | 0 | 0 | 0 | 15.4888 | 0 | 0 | 0 | 0 | 0 | 15.4878 | 0 | 30 | 5 | 0.72733 | 30 | 0 | 0 | 100 | 0 | 0 | 0.08 | 8.9264 | 24.8622 | 8.0658 | 0.23363 | 0.84117 | 23.541 | 0.029233 | 0.001286 | 0.91449 | 0.001176 | 6.8589 | 6.0256
2022-11-22 09:46:01.470 | 82165.94 | 99.45718 | 0 | 125.6314 | 0 | 127 | 0 | 0 | 0 | 0 | 15.4888 | 0 | 0 | 0 | 0 | 0 | 15.4873 | 0 | 30 | 5 | 0.72807 | 30 | 0 | 0 | 100 | 0 | 0 | 0.08 | 8.9261 | 24.8622 | 8.0658 | 0.23386 | 0.84117 | 23.557 | 0.029233 | 0.001286 | 0.91448 | 0.001176 | 6.8581 | 6.025
2022-11-22 09:46:07.658 | 82172.13 | 99.430954 | 0 | 125.5106 | 0 | 127 | 0 | 0 | 0 | 0 | 15.4888 | 0 | 0 | 0 | 0 | 0 | 15.4875 | 0 | 30 | 5 | 0.73031 | 30 | 0 | 0 | 100 | 0 | 0 | 0.08 | 8.9275 | 24.8618 | 8.0612 | 0.23323 | 0.84115 | 23.5223 | 0.029232 | 0.001286 | 0.91449 | 0.001176 | 6.8595 | 6.0261
2022-11-22 09:46:13.844 | 82178.31 | 99.49913 | 0 | 125.4409 | 0 | 127 | 0 | 0 | 0 | 0 | 15.4888 | 0 | 0 | 0 | 0 | 0 | 15.495 | 0 | 30 | 5 | 0.72449 | 30 | 0 | 0 | 100 | 0 | 0 | 0.08 | 8.9279 | 24.8615 | 8.0658 | 0.23359 | 0.84114 | 23.5383 | 0.029233 | 0.001286 | 0.9145 | 0.001176 | 6.86 | 6.0267
2022-11-22 09:46:20.030 | 82184.5 | 99.50962 | 0 | 125.3641 | 0 | 127 | 0 | 0 | 0 | 0 | 15.4888 | 0 | 0 | 0 | 0 | 0 | 15.488 | 0 | 30 | 5 | 0.7236 | 30 | 0 | 0 | 100 | 0 | 0 | 0.08 | 8.9284 | 24.8614 | 8.0475 | 0.23291 | 0.84113 | 23.5276 | 0.029233 | 0.001286 | 0.91451 | 0.001176 | 6.8588 | 6.0255
2022-11-22 09:46:26.226 | 82190.7 | 99.46067 | 0 | 125.2797 | 0 | 127 | 0 | 0 | 0 | 0 | 15.4888 | 0 | 0 | 0 | 0 | 0 | 15.4888 | 0 | 30 | 5 | 0.72777 | 30 | 0 | 0 | 100 | 0 | 0 | 0.08 | 8.9275 | 24.8619 | 8.0475 | 0.23284 | 0.84115 | 23.5223 | 0.029232 | 0.001286 | 0.91449 | 0.001176 | 6.8586 | 6.0253
2022-11-22 09:46:32.453 | 82196.92 | 99.430954 | 0 | 125.1663 | 0 | 127 | 0 | 0 | 0 | 0 | 15.4888 | 0 | 0 | 0 | 0 | 0 | 15.4774 | 0 | 30 | 5 | 0.73031 | 30 | 0 | 0 | 100 | 0 | 0 | 0.08 | 8.9283 | 24.8616 | 8.0582 | 0.23293 | 0.84114 | 23.4929 | 0.029232 | 0.001286 | 0.91447 | 0.001176 | 6.8599 | 6.0268
2022-11-22 09:46:38.624 | 82203.09 | 99.44494 | 0 | 125.0929 | 0 | 127 | 0 | 0 | 0 | 0 | 15.4888 | 0 | 0 | 0 | 0 | 0 | 15.4978 | 0 | 30 | 5 | 0.72911 | 30 | 0 | 0 | 100 | 0 | 0 | 0.08 | 8.9268 | 24.862 | 8.0719 | 0.23324 | 0.84116 | 23.5276 | 0.029232 | 0.001286 | 0.91447 | 0.001176 | 6.8593 | 6.0261
2022-11-22 09:46:44.799 | 82209.27 | 99.44843 | 0 | 125.0086 | 0 | 126 | 0 | 0 | 0 | 0 | 15.4888 | 0 | 0 | 0 | 0 | 0 | 15.4907 | 0 | 30 | 5 | 0.72882 | 30 | 0 | 0 | 100 | 0 | 0 | 0.08 | 8.9266 | 24.8625 | 8.075 | 0.2325 | 0.84117 | 23.4795 | 0.029232 | 0.001286 | 0.91447 | 0.001176 | 6.8599 | 6.0265
2022-11-22 09:46:51.004 | 82215.47 | 99.45718 | 0 | 124.9281 | 0 | 126 | 0 | 0 | 0 | 0 | 15.4888 | 0 | 0 | 0 | 0 | 0 | 15.4744 | 0 | 30 | 5 | 0.72807 | 30 | 0 | 0 | 100 | 0 | 0 | 0.08 | 8.9258 | 24.8626 | 8.0475 | 0.23317 | 0.84118 | 23.5356 | 0.029232 | 0.001286 | 0.91447 | 0.001176 | 6.8596 | 6.0263
2022-11-22 09:46:57.174 | 82221.64 | 99.4799 | 0 | 124.8219 | 0 | 126 | 0 | 0 | 0 | 0 | 15.4888 | 0 | 0 | 0 | 0 | 0 | 15.4863 | 0 | 30 | 5 | 0.72613 | 30 | 0 | 0 | 100 | 0 | 0 | 0.08 | 8.9275 | 24.8617 | 8.0734 | 0.2328 | 0.84115 | 23.5223 | 0.029231 | 0.001286 | 0.91447 | 0.001176 | 6.8595 | 6.0265
2022-11-22 09:47:03.349 | 82227.82 | 99.45543 | 0 | 124.734 | 0 | 126 | 0 | 0 | 0 | 0 | 15.4888 | 0 | 0 | 0 | 0 | 0 | 15.4923 | 0 | 30 | 5 | 0.72822 | 30 | 0 | 0 | 100 | 0 | 0 | 0.08 | 8.9271 | 24.8621 | 8.0536 | 0.23279 | 0.84116 | 23.5062 | 0.029232 | 0.001286 | 0.91448 | 0.001176 | 6.8589 | 6.0258
2022-11-22 09:47:09.526 | 82234 | 99.48165 | 0 | 124.6716 | 0 | 126 | 0 | 0 | 0 | 0 | 15.4888 | 0 | 0 | 0 | 0 | 0 | 15.4887 | 0 | 30 | 5 | 0.72598 | 30 | 0 | 0 | 100 | 0 | 0 | 0.08 | 8.9277 | 24.8619 | 8.0536 | 0.23279 | 0.84115 | 23.5062 | 0.029232 | 0.001286 | 0.91448 | 0.001176 | 6.8586 | 6.0255
2022-11-22 09:47:15.734 | 82240.2 | 99.50088 | 0 | 124.5765 | 0 | 126 | 0 | 0 | 0 | 0 | 15.4888 | 0 | 0 | 0 | 0 | 0 | 15.4944 | 0 | 30 | 5 | 0.72435 | 30 | 0 | 0 | 100 | 0 | 0 | 0.08 | 8.9262 | 24.8627 | 8.0597 | 0.23282 | 0.84117 | 23.4956 | 0.029233 | 0.001286 | 0.91448 | 0.001176 | 6.8592 | 6.0257
2022-11-22 09:47:21.916 | 82246.39 | 99.46767 | 0 | 124.4592 | 0 | 126 | 0 | 0 | 0 | 0 | 15.4888 | 0 | 0 | 0 | 0 | 0 | 15.49 | 0 | 30 | 5 | 0.72718 | 30 | 0 | 0 | 100 | 0 | 0 | 0.08 | 8.9285 | 24.8613 | 8.0704 | 0.2335 | 0.84113 | 23.5223 | 0.029232 | 0.001286 | 0.91451 | 0.001176 | 6.858 | 6.0248
2022-11-22 09:47:28.120 | 82252.59 | 99.474655 | 0 | 124.3897 | 0 | 126 | 0 | 0 | 0 | 0 | 15.4888 | 0 | 0 | 0 | 0 | 0 | 15.4827 | 0 | 30 | 5 | 0.72658 | 30 | 0 | 0 | 100 | 0 | 0 | 0.08 | 8.928 | 24.8618 | 8.0597 | 0.23282 | 0.84114 | 23.4956 | 0.029232 | 0.001286 | 0.91449 | 0.001176 | 6.8593 | 6.0261
2022-11-22 09:47:34.299 | 82258.77 | 99.46941 | 0 | 124.309 | 0 | 126 | 0 | 0 | 0 | 0 | 15.4888 | 0 | 0 | 0 | 0 | 0 | 15.4953 | 0 | 30 | 5 | 0.72703 | 30 | 0 | 0 | 100 | 0 | 0 | 0.08 | 8.9278 | 24.8616 | 8.0612 | 0.23335 | 0.84114 | 23.5303 | 0.029233 | 0.001286 | 0.9145 | 0.001176 | 6.8579 | 6.0245
2022-11-22 09:47:40.495 | 82264.96 | 99.46067 | 0 | 124.2212 | 0 | 126 | 0 | 0 | 0 | 0 | 15.4888 | 0 | 0 | 0 | 0 | 0 | 15.4845 | 0 | 30 | 5 | 0.72777 | 30 | 0 | 0 | 100 | 0 | 0 | 0.08 | 8.928 | 24.8614 | 8.0521 | 0.23342 | 0.84114 | 23.5543 | 0.029232 | 0.001286 | 0.91448 | 0.001176 | 6.8591 | 6.0257
2022-11-22 09:47:46.723 | 82271.19 | 99.4397 | 0 | 124.1039 | 0 | 126 | 0 | 0 | 0 | 0 | 15.4888 | 0 | 0 | 0 | 0 | 0 | 15.4853 | 0 | 30 | 5 | 0.72956 | 30 | 0 | 0 | 100 | 0 | 0 | 0.08 | 8.9271 | 24.862 | 8.0612 | 0.23323 | 0.84116 | 23.5223 | 0.029233 | 0.001286 | 0.9145 | 0.001176 | 6.8599 | 6.0265
2022-11-22 09:47:52.925 | 82277.4 | 99.46941 | 0 | 124.0269 | 0 | 125 | 0 | 0 | 0 | 0 | 15.4888 | 0 | 0 | 0 | 0 | 0 | 15.4868 | 0 | 30 | 5 | 0.72703 | 30 | 0 | 0 | 100 | 0 | 0 | 0.08 | 8.9268 | 24.8619 | 8.046 | 0.23347 | 0.84116 | 23.5703 | 0.029232 | 0.001286 | 0.91448 | 0.001176 | 6.8608 | 6.027
2022-11-22 09:47:59.145 | 82283.62 | 99.47815 | 0 | 123.9537 | 0 | 125 | 0 | 0 | 0 | 0 | 15.4888 | 0 | 0 | 0 | 0 | 0 | 15.4863 | 0 | 30 | 5 | 0.72628 | 30 | 0 | 0 | 100 | 0 | 0 | 0.08 | 8.9281 | 24.8616 | 8.0597 | 0.23293 | 0.84114 | 23.5036 | 0.029233 | 0.001286 | 0.91451 | 0.001176 | 6.8594 | 6.0258
2022-11-22 09:48:05.326 | 82289.8 | 99.464165 | 0 | 123.8731 | 0 | 125 | 0 | 0 | 0 | 0 | 15.4888 | 0 | 0 | 0 | 0 | 0 | 15.479 | 0 | 30 | 5 | 0.72747 | 30 | 0 | 0 | 100 | 0 | 0 | 0.08 | 8.926 | 24.8627 | 8.0566 | 0.23248 | 0.84118 | 23.5196 | 0.029233 | 0.001286 | 0.91447 | 0.001176 | 6.859 | 6.0256
2022-11-22 09:48:11.539 | 82296.01 | 99.446686 | 0 | 123.7631 | 0 | 125 | 0 | 0 | 0 | 0 | 15.4888 | 0 | 0 | 0 | 0 | 0 | 15.4892 | 0 | 30 | 5 | 0.72896 | 30 | 0 | 0 | 100 | 0 | 0 | 0.08 | 8.9279 | 24.8614 | 8.0612 | 0.23324 | 0.84114 | 23.5223 | 0.029232 | 0.001286 | 0.91449 | 0.001176 | 6.8595 | 6.0264
2022-11-22 09:48:17.748 | 82302.22 | 99.4362 | 0 | 123.7009 | 0 | 125 | 0 | 0 | 0 | 0 | 15.4888 | 0 | 0 | 0 | 0 | 0 | 15.4874 | 0 | 30 | 5 | 0.72986 | 30 | 0 | 0 | 100 | 0 | 0 | 0.08 | 8.9268 | 24.8623 | 8.0521 | 0.23313 | 0.84116 | 23.5623 | 0.029232 | 0.001286 | 0.91448 | 0.001176 | 6.8584 | 6.025
2022-11-22 09:48:23.934 | 82308.4 | 99.45718 | 0 | 123.5983 | 0 | 125 | 0 | 0 | 0 | 0 | 15.4888 | 0 | 0 | 0 | 0 | 0 | 15.4834 | 0 | 30 | 5 | 0.72807 | 30 | 0 | 0 | 100 | 0 | 0 | 0.08 | 8.9281 | 24.8617 | 8.0536 | 0.23287 | 0.84114 | 23.5143 | 0.029232 | 0.001286 | 0.91449 | 0.001176 | 6.8595 | 6.0256
2022-11-22 09:48:30.084 | 82314.55 | 99.451935 | 0 | 123.4993 | 0 | 125 | 0 | 0 | 0 | 0 | 15.4888 | 0 | 0 | 0 | 0 | 0 | 15.4866 | 0 | 30 | 5 | 0.72852 | 30 | 0 | 0 | 100 | 0 | 0 | 0.08 | 8.9282 | 24.8615 | 8.078 | 0.2327 | 0.84114 | 23.5143 | 0.029231 | 0.001286 | 0.91448 | 0.001176 | 6.8598 | 6.0266
2022-11-22 09:48:36.294 | 82320.76 | 99.48689 | 0 | 123.4113 | 0 | 125 | 0 | 0 | 0 | 0 | 15.4888 | 0 | 0 | 0 | 0 | 0 | 15.4806 | 0 | 30 | 5 | 0.72554 | 30 | 0 | 0 | 100 | 0 | 0 | 0.08 | 8.9287 | 24.8617 | 8.0505 | 0.23207 | 0.84113 | 23.4608 | 0.029233 | 0.001286 | 0.9145 | 0.001176 | 6.8603 | 6.0271
2022-11-22 09:48:42.471 | 82326.94 | 99.4362 | 0 | 123.3306 | 0 | 125 | 0 | 0 | 0 | 0 | 15.4888 | 0 | 0 | 0 | 0 | 0 | 15.4944 | 0 | 30 | 5 | 0.72986 | 30 | 0 | 0 | 100 | 0 | 0 | 0.08 | 8.9282 | 24.8616 | 8.0734 | 0.23336 | 0.84114 | 23.5062 | 0.029232 | 0.001286 | 0.91449 | 0.001176 | 6.8597 | 6.0262
2022-11-22 09:48:48.639 | 82333.11 | 99.474655 | 0 | 123.261 | 0 | 125 | 0 | 0 | 0 | 0 | 15.4888 | 0 | 0 | 0 | 0 | 0 | 15.4982 | 0 | 30 | 5 | 0.72658 | 30 | 0 | 0 | 100 | 0 | 0 | 0.08 | 8.9293 | 24.8606 | 8.0658 | 0.23393 | 0.84112 | 23.5623 | 0.029231 | 0.001286 | 0.91448 | 0.001176 | 6.8584 | 6.025
2022-11-22 09:48:54.828 | 82339.3 | 99.4362 | 0 | 123.1618 | 0 | 125 | 0 | 0 | 0 | 0 | 15.4888 | 0 | 0 | 0 | 0 | 0 | 15.481 | 0 | 30 | 5 | 0.72986 | 30 | 0 | 0 | 100 | 0 | 0 | 0.08 | 8.9284 | 24.8612 | 8.0582 | 0.23348 | 0.84113 | 23.5463 | 0.029232 | 0.001286 | 0.91449 | 0.001176 | 6.8602 | 6.0269
2022-11-22 09:49:00.993 | 82345.46 | 99.507866 | 0 | 123.0702 | 0 | 124 | 0 | 0 | 0 | 0 | 15.4888 | 0 | 0 | 0 | 0 | 0 | 15.484 | 0 | 30 | 5 | 0.72375 | 30 | 0 | 0 | 100 | 0 | 0 | 0.08 | 8.9272 | 24.862 | 8.0673 | 0.2333 | 0.84115 | 23.5143 | 0.029232 | 0.001286 | 0.91448 | 0.001176 | 6.8591 | 6.0257
2022-11-22 09:49:07.176 | 82351.65 | 99.446686 | 0 | 123.0005 | 0 | 124 | 0 | 0 | 0 | 0 | 15.4888 | 0 | 0 | 0 | 0 | 0 | 15.4914 | 0 | 30 | 5 | 0.72896 | 30 | 0 | 0 | 100 | 0 | 0 | 0.08 | 8.9288 | 24.8612 | 8.0582 | 0.23315 | 0.84113 | 23.5223 | 0.029231 | 0.001286 | 0.91448 | 0.001176 | 6.8603 | 6.0265
2022-11-22 09:49:13.361 | 82357.83 | 99.492134 | 0 | 122.9053 | 0 | 124 | 0 | 0 | 0 | 0 | 15.4888 | 0 | 0 | 0 | 0 | 0 | 15.4903 | 0 | 30 | 5 | 0.72509 | 30 | 0 | 0 | 100 | 0 | 0 | 0.08 | 8.9303 | 24.8608 | 8.0444 | 0.232 | 0.8411 | 23.4689 | 0.029231 | 0.001286 | 0.91448 | 0.001176 | 6.8592 | 6.026
2022-11-22 09:49:19.556 | 82364.03 | 99.4362 | 0 | 122.8061 | 0 | 124 | 0 | 0 | 0 | 0 | 15.4888 | 0 | 0 | 0 | 0 | 0 | 15.4924 | 0 | 30 | 5 | 0.72986 | 30 | 0 | 0 | 100 | 0 | 0 | 0.08 | 8.9282 | 24.8615 | 8.0704 | 0.2335 | 0.84114 | 23.5223 | 0.029231 | 0.001286 | 0.91447 | 0.001176 | 6.8603 | 6.0267
2022-11-22 09:49:25.748 | 82370.22 | 99.50088 | 0 | 122.7361 | 0 | 124 | 0 | 0 | 0 | 0 | 15.4888 | 0 | 0 | 0 | 0 | 0 | 15.4772 | 0 | 30 | 5 | 0.72435 | 30 | 0 | 0 | 100 | 0 | 0 | 0.08 | 8.9287 | 24.8614 | 8.0566 | 0.23288 | 0.84113 | 23.5062 | 0.029231 | 0.001286 | 0.91447 | 0.001176 | 6.8606 | 6.0267
2022-11-22 09:49:31.961 | 82376.43 | 99.43795 | 0 | 122.6555 | 0 | 124 | 0 | 0 | 0 | 0 | 15.4888 | 0 | 0 | 0 | 0 | 0 | 15.4871 | 0 | 30 | 5 | 0.72971 | 30 | 0 | 0 | 100 | 0 | 0 | 0.08 | 8.9278 | 24.8619 | 8.075 | 0.23311 | 0.84115 | 23.4849 | 0.029231 | 0.001286 | 0.91446 | 0.001176 | 6.8612 | 6.0277
2022-11-22 09:49:38.170 | 82382.64 | 99.46592 | 0 | 122.5783 | 0 | 124 | 0 | 0 | 0 | 0 | 15.4888 | 0 | 0 | 0 | 0 | 0 | 15.4791 | 0 | 30 | 5 | 0.72733 | 30 | 0 | 0 | 100 | 0 | 0 | 0.08 | 8.9296 | 24.8608 | 8.0612 | 0.2332 | 0.84111 | 23.5196 | 0.02923 | 0.001286 | 0.91448 | 0.001176 | 6.86 | 6.0264
2022-11-22 09:49:44.358 | 82388.83 | 99.40998 | 0 | 122.472 | 0 | 124 | 0 | 0 | 0 | 0 | 15.4888 | 0 | 0 | 0 | 0 | 0 | 15.4985 | 0 | 30 | 5 | 0.73209 | 30 | 0 | 0 | 100 | 0 | 0 | 0.08 | 8.927 | 24.8622 | 8.0673 | 0.2328 | 0.84116 | 23.5196 | 0.029231 | 0.001286 | 0.91446 | 0.001176 | 6.8597 | 6.0262
2022-11-22 09:49:50.531 | 82395 | 99.46767 | 0 | 122.3875 | 0 | 124 | 0 | 0 | 0 | 0 | 15.4888 | 0 | 0 | 0 | 0 | 0 | 15.4887 | 0 | 30 | 5 | 0.72718 | 30 | 0 | 0 | 100 | 0 | 0 | 0.08 | 8.9293 | 24.8614 | 8.0536 | 0.23233 | 0.84112 | 23.5276 | 0.029231 | 0.001286 | 0.91447 | 0.001176 | 6.859 | 6.0253
2022-11-22 09:49:56.701 | 82401.17 | 99.44494 | 0 | 122.3069 | 0 | 124 | 0 | 0 | 0 | 0 | 15.4888 | 0 | 0 | 0 | 0 | 0 | 15.4977 | 0 | 30 | 5 | 0.72911 | 30 | 0 | 0 | 100 | 0 | 0 | 0.08 | 8.9292 | 24.8613 | 8.0551 | 0.2324 | 0.84112 | 23.4929 | 0.029231 | 0.001286 | 0.91447 | 0.001176 | 6.86 | 6.0267
2022-11-22 09:50:02.899 | 82407.37 | 99.45892 | 0 | 122.237 | 0 | 124 | 0 | 0 | 0 | 0 | 15.4888 | 0 | 0 | 0 | 0 | 0 | 15.4833 | 0 | 30 | 5 | 0.72792 | 30 | 0 | 0 | 100 | 0 | 0 | 0.08 | 8.928 | 24.8615 | 8.0414 | 0.23331 | 0.84114 | 23.4929 | 0.029231 | 0.001286 | 0.91446 | 0.001176 | 6.8602 | 6.0264
2022-11-22 09:50:09.104 | 82413.57 | 99.46242 | 0 | 122.1232 | 0 | 124 | 0 | 0 | 0 | 0 | 15.4888 | 0 | 0 | 0 | 0 | 0 | 15.485 | 0 | 30 | 5 | 0.72762 | 30 | 0 | 0 | 100 | 0 | 0 | 0.08 | 8.9269 | 24.8623 | 8.0688 | 0.23242 | 0.84116 | 23.5463 | 0.029231 | 0.001286 | 0.91444 | 0.001176 | 6.8603 | 6.0268
2022-11-22 09:50:15.306 | 82419.78 | 99.451935 | 0 | 122.0498 | 0 | 123 | 0 | 0 | 0 | 0 | 15.4888 | 0 | 0 | 0 | 0 | 0 | 15.4835 | 0 | 30 | 5 | 0.72852 | 30 | 0 | 0 | 100 | 0 | 0 | 0.08 | 8.9294 | 24.8612 | 8.0643 | 0.23258 | 0.84112 | 23.4689 | 0.029231 | 0.001286 | 0.91448 | 0.001176 | 6.861 | 6.0272
2022-11-22 09:50:21.501 | 82425.97 | 99.46067 | 0 | 121.9764 | 0 | 123 | 0 | 0 | 0 | 0 | 15.4888 | 0 | 0 | 0 | 0 | 0 | 15.4893 | 0 | 30 | 5 | 0.72777 | 30 | 0 | 0 | 100 | 0 | 0 | 0.08 | 8.9266 | 24.8623 | 8.0582 | 0.23315 | 0.84116 | 23.5223 | 0.029231 | 0.001286 | 0.91446 | 0.001176 | 6.8597 | 6.0261
2022-11-22 09:50:27.702 | 82432.17 | 99.430954 | 0 | 121.8848 | 0 | 123 | 0 | 0 | 0 | 0 | 15.4888 | 0 | 0 | 0 | 0 | 0 | 15.4919 | 0 | 30 | 5 | 0.73031 | 30 | 0 | 0 | 100 | 0 | 0 | 0.08 | 8.9272 | 24.8624 | 8.0444 | 0.232 | 0.84115 | 23.4689 | 0.029232 | 0.001286 | 0.91447 | 0.001176 | 6.8602 | 6.0268
2022-11-22 09:50:33.896 | 82438.37 | 99.45019 | 0 | 121.7856 | 0 | 123 | 0 | 0 | 0 | 0 | 15.4888 | 0 | 0 | 0 | 0 | 0 | 15.4835 | 0 | 30 | 5 | 0.72867 | 30 | 0 | 0 | 100 | 0 | 0 | 0.08 | 8.9279 | 24.8616 | 8.0719 | 0.23362 | 0.84114 | 23.5276 | 0.029231 | 0.001286 | 0.91447 | 0.001176 | 6.8605 | 6.0268
2022-11-22 09:50:40.075 | 82444.54 | 99.45368 | 0 | 121.7013 | 0 | 123 | 0 | 0 | 0 | 0 | 15.4888 | 0 | 0 | 0 | 0 | 0 | 15.4904 | 0 | 30 | 5 | 0.72837 | 30 | 0 | 0 | 100 | 0 | 0 | 0.08 | 8.9282 | 24.8616 | 8.0688 | 0.23316 | 0.84114 | 23.5009 | 0.029232 | 0.001286 | 0.91448 | 0.001176 | 6.8608 | 6.0267
2022-11-22 09:50:46.283 | 82450.75 | 99.47116 | 0 | 121.6352 | 0 | 123 | 0 | 0 | 0 | 0 | 15.4888 | 0 | 0 | 0 | 0 | 0 | 15.4864 | 0 | 30 | 5 | 0.72688 | 30 | 0 | 0 | 100 | 0 | 0 | 0.08 | 8.9302 | 24.8609 | 8.0566 | 0.23232 | 0.8411 | 23.4662 | 0.029232 | 0.001286 | 0.91449 | 0.001176 | 6.8596 | 6.0261
2022-11-22 09:50:52.463 | 82456.93 | 99.451935 | 0 | 121.5582 | 0 | 123 | 0 | 0 | 0 | 0 | 15.4888 | 0 | 0 | 0 | 0 | 0 | 15.4865 | 0 | 30 | 5 | 0.72852 | 30 | 0 | 0 | 100 | 0 | 0 | 0.08 | 8.9293 | 24.8612 | 8.0719 | 0.23294 | 0.84112 | 23.4795 | 0.029231 | 0.001286 | 0.91448 | 0.001176 | 6.8596 | 6.0261
2022-11-22 09:50:58.630 | 82463.1 | 99.45718 | 0 | 121.4555 | 0 | 123 | 0 | 0 | 0 | 0 | 15.4888 | 0 | 0 | 0 | 0 | 0 | 15.4904 | 0 | 30 | 5 | 0.72807 | 30 | 0 | 0 | 100 | 0 | 0 | 0.08 | 8.9294 | 24.861 | 8.0597 | 0.23297 | 0.84112 | 23.5062 | 0.02923 | 0.001286 | 0.91446 | 0.001176 | 6.8605 | 6.0271
2022-11-22 09:51:04.841 | 82469.31 | 99.44319 | 0 | 121.3712 | 0 | 123 | 0 | 0 | 0 | 0 | 15.4888 | 0 | 0 | 0 | 0 | 0 | 15.4984 | 0 | 30 | 5 | 0.72926 | 30 | 0 | 0 | 100 | 0 | 0 | 0.08 | 8.9293 | 24.8612 | 8.0582 | 0.23262 | 0.84112 | 23.4849 | 0.02923 | 0.001286 | 0.91446 | 0.001176 | 6.8594 | 6.0255
2022-11-22 09:51:11.054 | 82475.52 | 99.46941 | 0 | 121.2906 | 0 | 123 | 0 | 0 | 0 | 0 | 15.4888 | 0 | 0 | 0 | 0 | 0 | 15.487 | 0 | 30 | 5 | 0.72703 | 30 | 0 | 0 | 100 | 0 | 0 | 0.08 | 8.9302 | 24.8608 | 8.0719 | 0.2328 | 0.8411 | 23.4689 | 0.029229 | 0.001286 | 0.91445 | 0.001176 | 6.8589 | 6.0254
2022-11-22 09:51:17.232 | 82481.7 | 99.48689 | 0 | 121.2207 | 0 | 123 | 0 | 0 | 0 | 0 | 15.4888 | 0 | 0 | 0 | 0 | 0 | 15.4712 | 0 | 30 | 5 | 0.72554 | 30 | 0 | 0 | 100 | 0 | 0 | 0.08 | 8.9307 | 24.8606 | 8.0475 | 0.23213 | 0.8411 | 23.4715 | 0.029229 | 0.001286 | 0.91445 | 0.001176 | 6.8602 | 6.0269
2022-11-22 09:51:23.424 | 82487.89 | 99.49388 | 0 | 121.0999 | 0 | 122 | 0 | 0 | 0 | 0 | 15.4888 | 0 | 0 | 0 | 0 | 0 | 15.4845 | 0 | 30 | 5 | 0.72494 | 30 | 0 | 0 | 100 | 0 | 0 | 0.08 | 8.9297 | 24.8609 | 8.0765 | 0.23288 | 0.84111 | 23.5036 | 0.029229 | 0.001286 | 0.91444 | 0.001176 | 6.8604 | 6.0264
2022-11-22 09:51:29.622 | 82494.09 | 99.418724 | 0 | 121.0264 | 0 | 122 | 0 | 0 | 0 | 0 | 15.4888 | 0 | 0 | 0 | 0 | 0 | 15.4878 | 0 | 30 | 5 | 0.73135 | 30 | 0 | 0 | 100 | 0 | 0 | 0.08 | 8.9288 | 24.8616 | 8.0643 | 0.2319 | 0.84113 | 23.4849 | 0.02923 | 0.001286 | 0.91445 | 0.001176 | 6.8604 | 6.0267
2022-11-22 09:51:35.812 | 82500.28 | 99.44494 | 0 | 120.9494 | 0 | 122 | 0 | 0 | 0 | 0 | 15.4888 | 0 | 0 | 0 | 0 | 0 | 15.489 | 0 | 30 | 5 | 0.72911 | 30 | 0 | 0 | 100 | 0 | 0 | 0.08 | 8.9304 | 24.8607 | 8.0734 | 0.23251 | 0.8411 | 23.5116 | 0.029231 | 0.001286 | 0.91448 | 0.001176 | 6.8601 | 6.0266
2022-11-22 09:51:41.995 | 82506.46 | 99.46067 | 0 | 120.8725 | 0 | 122 | 0 | 0 | 0 | 0 | 15.4888 | 0 | 0 | 0 | 0 | 0 | 15.4932 | 0 | 30 | 5 | 0.72777 | 30 | 0 | 0 | 100 | 0 | 0 | 0.08 | 8.9283 | 24.8618 | 8.0627 | 0.23261 | 0.84114 | 23.4582 | 0.029231 | 0.001286 | 0.91445 | 0.001176 | 6.8614 | 6.0279
2022-11-22 09:51:48.162 | 82512.63 | 99.47116 | 0 | 120.7699 | 0 | 122 | 0 | 0 | 0 | 0 | 15.4888 | 0 | 0 | 0 | 0 | 0 | 15.4829 | 0 | 30 | 5 | 0.72688 | 30 | 0 | 0 | 100 | 0 | 0 | 0.08 | 8.9293 | 24.8615 | 8.0704 | 0.23189 | 0.84112 | 23.5062 | 0.02923 | 0.001286 | 0.91445 | 0.001176 | 6.8615 | 6.0279
2022-11-22 09:51:54.327 | 82518.8 | 99.474655 | 0 | 120.6818 | 0 | 122 | 0 | 0 | 0 | 0 | 15.4888 | 0 | 0 | 0 | 0 | 0 | 15.4843 | 0 | 30 | 5 | 0.72658 | 30 | 0 | 0 | 100 | 0 | 0 | 0.08 | 8.9289 | 24.8613 | 8.0719 | 0.23313 | 0.84113 | 23.4929 | 0.029231 | 0.001286 | 0.91445 | 0.001176 | 6.8608 | 6.027
2022-11-22 09:52:00.504 | 82524.97 | 99.46767 | 0 | 120.5939 | 0 | 122 | 0 | 0 | 0 | 0 | 15.4888 | 0 | 0 | 0 | 0 | 0 | 15.4688 | 0 | 30 | 5 | 0.72718 | 30 | 0 | 0 | 100 | 0 | 0 | 0.08 | 8.9284 | 24.8617 | 8.0582 | 0.23255 | 0.84113 | 23.4795 | 0.029229 | 0.001286 | 0.91444 | 0.001176 | 6.8601 | 6.0265
2022-11-22 09:52:06.723 | 82531.19 | 99.446686 | 0 | 120.528 | 0 | 122 | 0 | 0 | 0 | 0 | 15.4888 | 0 | 0 | 0 | 0 | 0 | 15.4847 | 0 | 30 | 5 | 0.72896 | 30 | 0 | 0 | 100 | 0 | 0 | 0.08 | 8.9292 | 24.8613 | 8.049 | 0.2324 | 0.84112 | 23.4875 | 0.02923 | 0.001286 | 0.91446 | 0.001176 | 6.8603 | 6.0265
2022-11-22 09:52:12.928 | 82537.4 | 99.46242 | 0 | 120.418 | 0 | 122 | 0 | 0 | 0 | 0 | 15.4888 | 0 | 0 | 0 | 0 | 0 | 15.4838 | 0 | 30 | 5 | 0.72762 | 30 | 0 | 0 | 100 | 0 | 0 | 0.08 | 8.9287 | 24.8613 | 8.0597 | 0.23315 | 0.84113 | 23.5196 | 0.029231 | 0.001286 | 0.91446 | 0.001176 | 6.8604 | 6.0271
2022-11-22 09:52:19.112 | 82543.58 | 99.49738 | 0 | 120.3521 | 0 | 122 | 0 | 0 | 0 | 0 | 15.4888 | 0 | 0 | 0 | 0 | 0 | 15.481 | 0 | 30 | 5 | 0.72464 | 30 | 0 | 0 | 100 | 0 | 0 | 0.08 | 8.9288 | 24.8613 | 8.0688 | 0.23308 | 0.84113 | 23.4956 | 0.02923 | 0.001286 | 0.91445 | 0.001176 | 6.861 | 6.0274
2022-11-22 09:52:25.312 | 82549.78 | 99.42921 | 0 | 120.2713 | 0 | 122 | 0 | 0 | 0 | 0 | 15.4888 | 0 | 0 | 0 | 0 | 0 | 15.4741 | 0 | 30 | 5 | 0.73045 | 30 | 0 | 0 | 100 | 0 | 0 | 0.08 | 8.9299 | 24.8612 | 8.0719 | 0.23231 | 0.84111 | 23.4341 | 0.029229 | 0.001286 | 0.91444 | 0.001176 | 6.8608 | 6.0269
2022-11-22 09:52:31.497 | 82555.97 | 99.430954 | 0 | 120.1762 | 0 | 122 | 0 | 0 | 0 | 0 | 15.4888 | 0 | 0 | 0 | 0 | 0 | 15.4886 | 0 | 30 | 5 | 0.73031 | 30 | 0 | 0 | 100 | 0 | 0 | 0.08 | 8.929 | 24.8616 | 8.0734 | 0.23258 | 0.84112 | 23.4502 | 0.02923 | 0.001286 | 0.91444 | 0.001176 | 6.8611 | 6.0271
2022-11-22 09:52:37.660 | 82562.13 | 99.4362 | 0 | 120.0992 | 0 | 121 | 0 | 0 | 0 | 0 | 15.4888 | 0 | 0 | 0 | 0 | 0 | 15.4914 | 0 | 30 | 5 | 0.72986 | 30 | 0 | 0 | 100 | 0 | 0 | 0.08 | 8.9277 | 24.8621 | 8.0505 | 0.23218 | 0.84115 | 23.4689 | 0.029231 | 0.001286 | 0.91446 | 0.001176 | 6.86 | 6.0264
2022-11-22 09:52:43.862 | 82568.33 | 99.46067 | 0 | 120.0187 | 0 | 121 | 0 | 0 | 0 | 0 | 15.4888 | 0 | 0 | 0 | 0 | 0 | 15.4871 | 0 | 30 | 5 | 0.72777 | 30 | 0 | 0 | 100 | 0 | 0 | 0.08 | 8.9313 | 24.8603 | 8.078 | 0.23297 | 0.84108 | 23.4689 | 0.029229 | 0.001286 | 0.91446 | 0.001176 | 6.8615 | 6.0279
2022-11-22 09:52:50.070 | 82574.54 | 99.4397 | 0 | 119.935 | 0 | 121 | 0 | 0 | 0 | 0 | 15.4888 | 0 | 0 | 0 | 0 | 0 | 15.4828 | 0 | 30 | 5 | 0.72956 | 30 | 0 | 0 | 100 | 0 | 0 | 0.08 | 8.9288 | 24.8614 | 8.0582 | 0.23273 | 0.84113 | 23.4929 | 0.029229 | 0.001286 | 0.91444 | 0.001176 | 6.8614 | 6.0273
2022-11-22 09:52:56.251 | 82580.72 | 99.42222 | 0 | 119.8293 | 0 | 121 | 0 | 0 | 0 | 0 | 15.4888 | 0 | 0 | 0 | 0 | 0 | 15.4927 | 0 | 30 | 5 | 0.73105 | 30 | 0 | 0 | 100 | 0 | 0 | 0.08 | 8.9283 | 24.8613 | 8.0551 | 0.23247 | 0.84113 | 23.4795 | 0.029229 | 0.001286 | 0.91443 | 0.001176 | 6.8599 | 6.0267
2022-11-22 09:53:02.437 | 82586.91 | 99.42047 | 0 | 119.7455 | 0 | 121 | 0 | 0 | 0 | 0 | 15.4888 | 0 | 0 | 0 | 0 | 0 | 15.489 | 0 | 30 | 5 | 0.7312 | 30 | 0 | 0 | 100 | 0 | 0 | 0.08 | 8.929 | 24.8614 | 8.0688 | 0.23229 | 0.84113 | 23.4929 | 0.02923 | 0.001286 | 0.91445 | 0.001176 | 6.8594 | 6.0255
2022-11-22 09:53:08.629 | 82593.1 | 99.46767 | 0 | 119.6761 | 0 | 121 | 0 | 0 | 0 | 0 | 15.4888 | 0 | 0 | 0 | 0 | 0 | 15.484 | 0 | 30 | 5 | 0.72718 | 30 | 0 | 0 | 100 | 0 | 0 | 0.08 | 8.9304 | 24.8607 | 8.0704 | 0.23261 | 0.8411 | 23.4528 | 0.02923 | 0.001286 | 0.91446 | 0.001176 | 6.8614 | 6.0276
2022-11-22 09:53:14.828 | 82599.3 | 99.441444 | 0 | 119.5887 | 0 | 121 | 0 | 0 | 0 | 0 | 15.4888 | 0 | 0 | 0 | 0 | 0 | 15.4813 | 0 | 30 | 5 | 0.72941 | 30 | 0 | 0 | 100 | 0 | 0 | 0.08 | 8.9282 | 24.8616 | 8.0582 | 0.23317 | 0.84114 | 23.4956 | 0.02923 | 0.001286 | 0.91444 | 0.001176 | 6.8619 | 6.0284
2022-11-22 09:53:21.031 | 82605.5 | 99.4764 | 0 | 119.483 | 0 | 121 | 0 | 0 | 0 | 0 | 15.4888 | 0 | 0 | 0 | 0 | 0 | 15.4915 | 0 | 30 | 5 | 0.72643 | 30 | 0 | 0 | 100 | 0 | 0 | 0.08 | 8.93 | 24.8608 | 8.0429 | 0.23273 | 0.84111 | 23.4956 | 0.02923 | 0.001286 | 0.91446 | 0.001176 | 6.8599 | 6.0258
2022-11-22 09:53:27.217 | 82611.69 | 99.46941 | 0 | 119.4066 | 0 | 121 | 0 | 0 | 0 | 0 | 15.4888 | 0 | 0 | 0 | 0 | 0 | 15.4893 | 0 | 30 | 5 | 0.72703 | 30 | 0 | 0 | 100 | 0 | 0 | 0.08 | 8.9296 | 24.8612 | 8.0551 | 0.2326 | 0.84111 | 23.4769 | 0.02923 | 0.001286 | 0.91445 | 0.001176 | 6.8615 | 6.0278
2022-11-22 09:53:33.411 | 82617.88 | 99.44319 | 0 | 119.3264 | 0 | 121 | 0 | 0 | 0 | 0 | 15.4888 | 0 | 0 | 0 | 0 | 0 | 15.4986 | 0 | 30 | 5 | 0.72926 | 30 | 0 | 0 | 100 | 0 | 0 | 0.08 | 8.9298 | 24.861 | 8.0643 | 0.23258 | 0.84111 | 23.4689 | 0.02923 | 0.001286 | 0.91445 | 0.001176 | 6.8613 | 6.0272
2022-11-22 09:53:39.609 | 82624.08 | 99.430954 | 0 | 119.2607 | 0 | 121 | 0 | 0 | 0 | 0 | 15.4888 | 0 | 0 | 0 | 0 | 0 | 15.4844 | 0 | 30 | 5 | 0.73031 | 30 | 0 | 0 | 100 | 0 | 0 | 0.08 | 8.9309 | 24.8607 | 8.0658 | 0.23228 | 0.84109 | 23.4448 | 0.029229 | 0.001286 | 0.91445 | 0.001176 | 6.8608 | 6.0269
2022-11-22 09:53:45.792 | 82630.26 | 99.495636 | 0 | 119.1515 | 0 | 120 | 0 | 0 | 0 | 0 | 15.4888 | 0 | 0 | 0 | 0 | 0 | 15.4823 | 0 | 30 | 5 | 0.72479 | 30 | 0 | 0 | 100 | 0 | 0 | 0.08 | 8.9307 | 24.8607 | 8.0612 | 0.23245 | 0.8411 | 23.4662 | 0.02923 | 0.001286 | 0.91446 | 0.001176 | 6.862 | 6.0278
2022-11-22 09:53:51.962 | 82636.43 | 99.44319 | 0 | 119.0787 | 0 | 120 | 0 | 0 | 0 | 0 | 15.4888 | 0 | 0 | 0 | 0 | 0 | 15.4795 | 0 | 30 | 5 | 0.72926 | 30 | 0 | 0 | 100 | 0 | 0 | 0.08 | 8.9298 | 24.8612 | 8.0521 | 0.23189 | 0.84111 | 23.4448 | 0.029229 | 0.001286 | 0.91444 | 0.001176 | 6.8622 | 6.0285
2022-11-22 09:53:58.161 | 82642.63 | 99.45019 | 0 | 119.0023 | 0 | 120 | 0 | 0 | 0 | 0 | 15.4888 | 0 | 0 | 0 | 0 | 0 | 15.4753 | 0 | 30 | 5 | 0.72867 | 30 | 0 | 0 | 100 | 0 | 0 | 0.08 | 8.9316 | 24.8603 | 8.0627 | 0.23231 | 0.84108 | 23.4528 | 0.029229 | 0.001286 | 0.91446 | 0.001176 | 6.8618 | 6.0281
2022-11-22 09:54:04.328 | 82648.8 | 99.4834 | 0 | 118.9295 | 0 | 120 | 0 | 0 | 0 | 0 | 15.4888 | 0 | 0 | 0 | 0 | 0 | 15.4766 | 0 | 30 | 5 | 0.72584 | 30 | 0 | 0 | 100 | 0 | 0 | 0.08 | 8.9299 | 24.8608 | 8.0582 | 0.23277 | 0.84111 | 23.4956 | 0.029229 | 0.001286 | 0.91444 | 0.001176 | 6.8603 | 6.0265
2022-11-22 09:54:10.535 | 82655.01 | 99.47116 | 0 | 118.813 | 0 | 120 | 0 | 0 | 0 | 0 | 15.4888 | 0 | 0 | 0 | 0 | 0 | 15.4829 | 0 | 30 | 5 | 0.72688 | 30 | 0 | 0 | 100 | 0 | 0 | 0.08 | 8.9299 | 24.8608 | 8.0734 | 0.23318 | 0.84111 | 23.4929 | 0.029228 | 0.001286 | 0.91443 | 0.001176 | 6.8616 | 6.0274
2022-11-22 09:54:16.730 | 82661.2 | 99.42921 | 0 | 118.7511 | 0 | 120 | 0 | 0 | 0 | 0 | 15.4888 | 0 | 0 | 0 | 0 | 0 | 15.4903 | 0 | 30 | 5 | 0.73045 | 30 | 0 | 0 | 100 | 0 | 0 | 0.08 | 8.93 | 24.8607 | 8.0688 | 0.23316 | 0.84111 | 23.5009 | 0.029229 | 0.001286 | 0.91443 | 0.001176 | 6.8626 | 6.0286
2022-11-22 09:54:22.928 | 82667.4 | 99.464165 | 0 | 118.6747 | 0 | 120 | 0 | 0 | 0 | 0 | 15.4888 | 0 | 0 | 0 | 0 | 0 | 15.4887 | 0 | 30 | 5 | 0.72747 | 30 | 0 | 0 | 100 | 0 | 0 | 0.08 | 8.9296 | 24.8611 | 8.0582 | 0.23251 | 0.84111 | 23.4769 | 0.029229 | 0.001286 | 0.91443 | 0.001176 | 6.8614 | 6.0275
2022-11-22 09:54:29.123 | 82673.59 | 99.48689 | 0 | 118.591 | 0 | 120 | 0 | 0 | 0 | 0 | 15.4888 | 0 | 0 | 0 | 0 | 0 | 15.4847 | 0 | 30 | 5 | 0.72554 | 30 | 0 | 0 | 100 | 0 | 0 | 0.08 | 8.9313 | 24.8605 | 8.0719 | 0.23235 | 0.84108 | 23.4368 | 0.029229 | 0.001286 | 0.91444 | 0.001176 | 6.8625 | 6.0284
2022-11-22 09:54:35.305 | 82679.77 | 99.4764 | 0 | 118.489 | 0 | 120 | 0 | 0 | 0 | 0 | 15.4888 | 0 | 0 | 0 | 0 | 0 | 15.4893 | 0 | 30 | 5 | 0.72643 | 30 | 0 | 0 | 100 | 0 | 0 | 0.08 | 8.9318 | 24.8602 | 8.0765 | 0.23218 | 0.84108 | 23.4422 | 0.029228 | 0.001286 | 0.91444 | 0.001176 | 6.8617 | 6.0279
2022-11-22 09:54:41.506 | 82685.98 | 99.451935 | 0 | 118.4271 | 0 | 120 | 0 | 0 | 0 | 0 | 15.4888 | 0 | 0 | 0 | 0 | 0 | 15.4831 | 0 | 30 | 5 | 0.72852 | 30 | 0 | 0 | 100 | 0 | 0 | 0.08 | 8.9317 | 24.8604 | 8.0688 | 0.2325 | 0.84108 | 23.4929 | 0.029228 | 0.001286 | 0.91444 | 0.001176 | 6.8615 | 6.0273
2022-11-22 09:54:47.720 | 82692.19 | 99.451935 | 0 | 118.34 | 0 | 120 | 0 | 0 | 0 | 0 | 15.4888 | 0 | 0 | 0 | 0 | 0 | 15.4831 | 0 | 30 | 5 | 0.72852 | 30 | 0 | 0 | 100 | 0 | 0 | 0.08 | 8.9309 | 24.8605 | 8.0566 | 0.23292 | 0.84109 | 23.4662 | 0.029229 | 0.001286 | 0.91445 | 0.001176 | 6.8617 | 6.0282
2022-11-22 09:54:53.926 | 82698.4 | 99.50437 | 0 | 118.2779 | 0 | 120 | 0 | 0 | 0 | 0 | 15.4888 | 0 | 0 | 0 | 0 | 0 | 15.498 | 0 | 30 | 5 | 0.72405 | 30 | 0 | 0 | 100 | 0 | 0 | 0.08 | 8.931 | 24.8605 | 8.049 | 0.23258 | 0.84109 | 23.4368 | 0.02923 | 0.001286 | 0.91445 | 0.001176 | 6.8617 | 6.0278
2022-11-22 09:55:00.122 | 82704.59 | 99.464165 | 0 | 118.1688 | 0 | 119 | 0 | 0 | 0 | 0 | 15.4888 | 0 | 0 | 0 | 0 | 0 | 15.4824 | 0 | 30 | 5 | 0.72747 | 30 | 0 | 0 | 100 | 0 | 0 | 0.08 | 8.9314 | 24.8604 | 8.0597 | 0.23236 | 0.84108 | 23.5196 | 0.02923 | 0.001286 | 0.91446 | 0.001176 | 6.8622 | 6.028
2022-11-22 09:55:06.288 | 82710.76 | 99.464165 | 0 | 118.0889 | 0 | 119 | 0 | 0 | 0 | 0 | 15.4888 | 0 | 0 | 0 | 0 | 0 | 15.4846 | 0 | 30 | 5 | 0.72747 | 30 | 0 | 0 | 100 | 0 | 0 | 0.08 | 8.9325 | 24.8598 | 8.0765 | 0.2327 | 0.84107 | 23.4528 | 0.02923 | 0.001286 | 0.91447 | 0.001176 | 6.8617 | 6.0276
2022-11-22 09:55:12.450 | 82716.92 | 99.441444 | 0 | 118.0161 | 0 | 119 | 0 | 0 | 0 | 0 | 15.4888 | 0 | 0 | 0 | 0 | 0 | 15.4944 | 0 | 30 | 5 | 0.72941 | 30 | 0 | 0 | 100 | 0 | 0 | 0.08 | 8.9308 | 24.8605 | 8.0505 | 0.23229 | 0.8411 | 23.4769 | 0.029228 | 0.001286 | 0.91443 | 0.001176 | 6.8614 | 6.0277
2022-11-22 09:55:18.632 | 82723.1 | 99.47291 | 0 | 117.9507 | 0 | 119 | 0 | 0 | 0 | 0 | 15.4888 | 0 | 0 | 0 | 0 | 0 | 15.4898 | 0 | 30 | 5 | 0.72673 | 30 | 0 | 0 | 100 | 0 | 0 | 0.08 | 8.9316 | 24.8604 | 8.0795 | 0.23242 | 0.84108 | 23.4261 | 0.029229 | 0.001286 | 0.91444 | 0.001176 | 6.8611 | 6.0271
2022-11-22 09:55:24.816 | 82729.29 | 99.451935 | 0 | 117.8489 | 0 | 119 | 0 | 0 | 0 | 0 | 15.4888 | 0 | 0 | 0 | 0 | 0 | 15.492 | 0 | 30 | 5 | 0.72852 | 30 | 0 | 0 | 100 | 0 | 0 | 0.08 | 8.932 | 24.86 | 8.078 | 0.23282 | 0.84107 | 23.4582 | 0.029229 | 0.001286 | 0.91445 | 0.001176 | 6.8619 | 6.028
2022-11-22 09:55:30.979 | 82735.45 | 99.44494 | 0 | 117.7617 | 0 | 119 | 0 | 0 | 0 | 0 | 15.4888 | 0 | 0 | 0 | 0 | 0 | 15.4866 | 0 | 30 | 5 | 0.72911 | 30 | 0 | 0 | 100 | 0 | 0 | 0.08 | 8.9308 | 24.8607 | 8.0734 | 0.2325 | 0.8411 | 23.4448 | 0.029229 | 0.001286 | 0.91445 | 0.001176 | 6.862 | 6.0281
2022-11-22 09:55:37.176 | 82741.65 | 99.43795 | 0 | 117.6927 | 0 | 119 | 0 | 0 | 0 | 0 | 15.4888 | 0 | 0 | 0 | 0 | 0 | 15.4865 | 0 | 30 | 5 | 0.72971 | 30 | 0 | 0 | 100 | 0 | 0 | 0.08 | 8.9311 | 24.8606 | 8.0627 | 0.2322 | 0.84109 | 23.4448 | 0.029228 | 0.001286 | 0.91444 | 0.001176 | 6.8618 | 6.0281
2022-11-22 09:55:43.373 | 82747.84 | 99.441444 | 0 | 117.6237 | 0 | 119 | 0 | 0 | 0 | 0 | 15.4888 | 0 | 0 | 0 | 0 | 0 | 15.4908 | 0 | 30 | 5 | 0.72941 | 30 | 0 | 0 | 100 | 0 | 0 | 0.08 | 8.9303 | 24.861 | 8.046 | 0.23171 | 0.8411 | 23.4448 | 0.029228 | 0.001286 | 0.91443 | 0.001176 | 6.8617 | 6.028
2022-11-22 09:55:49.599 | 82754.07 | 99.43795 | 0 | 117.5039 | 0 | 119 | 0 | 0 | 0 | 0 | 15.4888 | 0 | 0 | 0 | 0 | 0 | 15.4852 | 0 | 30 | 5 | 0.72971 | 30 | 0 | 0 | 100 | 0 | 0 | 0.08 | 8.9305 | 24.8606 | 8.0582 | 0.23266 | 0.8411 | 23.4875 | 0.029228 | 0.001286 | 0.91443 | 0.001176 | 6.8617 | 6.0281
2022-11-22 09:55:55.807 | 82760.28 | 99.4397 | 0 | 117.4494 | 0 | 119 | 0 | 0 | 0 | 0 | 15.4888 | 0 | 0 | 0 | 0 | 0 | 15.4962 | 0 | 30 | 5 | 0.72956 | 30 | 0 | 0 | 100 | 0 | 0 | 0.08 | 8.932 | 24.8603 | 8.0658 | 0.23202 | 0.84108 | 23.4261 | 0.029229 | 0.001286 | 0.91444 | 0.001176 | 6.8609 | 6.027
2022-11-22 09:56:02.024 | 82766.49 | 99.42921 | 0 | 117.3586 | 0 | 119 | 0 | 0 | 0 | 0 | 15.4888 | 0 | 0 | 0 | 0 | 0 | 15.4847 | 0 | 30 | 5 | 0.73045 | 30 | 0 | 0 | 100 | 0 | 0 | 0.08 | 8.9318 | 24.8599 | 8.075 | 0.23311 | 0.84108 | 23.4849 | 0.029228 | 0.001286 | 0.91443 | 0.001176 | 6.8616 | 6.0277
2022-11-22 09:56:08.189 | 82772.66 | 99.451935 | 0 | 117.2678 | 0 | 119 | 0 | 0 | 0 | 0 | 15.4888 | 0 | 0 | 0 | 0 | 0 | 15.485 | 0 | 30 | 5 | 0.72852 | 30 | 0 | 0 | 100 | 0 | 0 | 0.08 | 8.929 | 24.8616 | 8.0795 | 0.23268 | 0.84113 | 23.4448 | 0.029229 | 0.001286 | 0.91443 | 0.001176 | 6.8617 | 6.0278
2022-11-22 09:56:14.392 | 82778.86 | 99.41348 | 0 | 117.1844 | 0 | 118 | 0 | 0 | 0 | 0 | 15.4888 | 0 | 0 | 0 | 0 | 0 | 15.4916 | 0 | 30 | 5 | 0.7318 | 30 | 0 | 0 | 100 | 0 | 0 | 0.08 | 8.9315 | 24.8604 | 8.0612 | 0.23228 | 0.84108 | 23.4769 | 0.029228 | 0.001286 | 0.91444 | 0.001176 | 6.861 | 6.0268
2022-11-22 09:56:20.611 | 82785.08 | 99.45718 | 0 | 117.1081 | 0 | 118 | 0 | 0 | 0 | 0 | 15.4888 | 0 | 0 | 0 | 0 | 0 | 15.4896 | 0 | 30 | 5 | 0.72807 | 30 | 0 | 0 | 100 | 0 | 0 | 0.08 | 8.9304 | 24.8608 | 8.0643 | 0.2326 | 0.8411 | 23.4769 | 0.029229 | 0.001286 | 0.91444 | 0.001176 | 6.8618 | 6.0278
2022-11-22 09:56:26.831 | 82791.3 | 99.41348 | 0 | 117.0464 | 0 | 118 | 0 | 0 | 0 | 0 | 15.4888 | 0 | 0 | 0 | 0 | 0 | 15.4844 | 0 | 30 | 5 | 0.7318 | 30 | 0 | 0 | 100 | 0 | 0 | 0.08 | 8.9301 | 24.861 | 8.0505 | 0.23242 | 0.84111 | 23.4715 | 0.02923 | 0.001286 | 0.91445 | 0.001176 | 6.8608 | 6.0268
2022-11-22 09:56:33.047 | 82797.52 | 99.43271 | 0 | 116.9412 | 0 | 118 | 0 | 0 | 0 | 0 | 15.4888 | 0 | 0 | 0 | 0 | 0 | 15.48 | 0 | 30 | 5 | 0.73016 | 30 | 0 | 0 | 100 | 0 | 0 | 0.08 | 8.9321 | 24.8599 | 8.046 | 0.23323 | 0.84107 | 23.4502 | 0.029228 | 0.001286 | 0.91444 | 0.001176 | 6.8637 | 6.0298
2022-11-22 09:56:39.254 | 82803.72 | 99.41698 | 0 | 116.8649 | 0 | 118 | 0 | 0 | 0 | 0 | 15.4888 | 0 | 0 | 0 | 0 | 0 | 15.4849 | 0 | 30 | 5 | 0.7315 | 30 | 0 | 0 | 100 | 0 | 0 | 0.08 | 8.9324 | 24.8598 | 8.0627 | 0.23216 | 0.84108 | 23.4422 | 0.029229 | 0.001286 | 0.91445 | 0.001176 | 6.8629 | 6.029
2022-11-22 09:56:45.481 | 82809.95 | 99.434456 | 0 | 116.7995 | 0 | 118 | 0 | 0 | 0 | 0 | 15.4888 | 0 | 0 | 0 | 0 | 0 | 15.4831 | 0 | 30 | 5 | 0.73001 | 30 | 0 | 0 | 100 | 0 | 0 | 0.08 | 8.9301 | 24.8607 | 8.0597 | 0.23297 | 0.84111 | 23.5062 | 0.029227 | 0.001286 | 0.91441 | 0.001176 | 6.8612 | 6.0272
2022-11-22 09:56:51.682 | 82816.15 | 99.434456 | 0 | 116.7127 | 0 | 118 | 0 | 0 | 0 | 0 | 15.4888 | 0 | 0 | 0 | 0 | 0 | 15.4861 | 0 | 30 | 5 | 0.73001 | 30 | 0 | 0 | 100 | 0 | 0 | 0.08 | 8.9311 | 24.8605 | 8.0704 | 0.2326 | 0.84109 | 23.4582 | 0.029229 | 0.001286 | 0.91445 | 0.001176 | 6.8617 | 6.0277
2022-11-22 09:56:57.887 | 82822.36 | 99.42571 | 0 | 116.6146 | 0 | 118 | 0 | 0 | 0 | 0 | 15.4888 | 0 | 0 | 0 | 0 | 0 | 15.4932 | 0 | 30 | 5 | 0.73075 | 30 | 0 | 0 | 100 | 0 | 0 | 0.08 | 8.9317 | 24.8603 | 8.0627 | 0.23227 | 0.84108 | 23.4502 | 0.029228 | 0.001286 | 0.91444 | 0.001176 | 6.8615 | 6.0279
2022-11-22 09:57:04.098 | 82828.57 | 99.4397 | 0 | 116.5421 | 0 | 118 | 0 | 0 | 0 | 0 | 15.4888 | 0 | 0 | 0 | 0 | 0 | 15.4883 | 0 | 30 | 5 | 0.72956 | 30 | 0 | 0 | 100 | 0 | 0 | 0.08 | 8.9303 | 24.8608 | 8.0704 | 0.23275 | 0.8411 | 23.4689 | 0.029228 | 0.001286 | 0.91442 | 0.001176 | 6.8612 | 6.0273
2022-11-22 09:57:10.278 | 82834.75 | 99.4799 | 0 | 116.4698 | 0 | 118 | 0 | 0 | 0 | 0 | 15.4888 | 0 | 0 | 0 | 0 | 0 | 15.488 | 0 | 30 | 5 | 0.72613 | 30 | 0 | 0 | 100 | 0 | 0 | 0.08 | 8.9316 | 24.8604 | 8.0719 | 0.23231 | 0.84108 | 23.4341 | 0.029229 | 0.001286 | 0.91444 | 0.001176 | 6.8622 | 6.0284
2022-11-22 09:57:16.438 | 82840.91 | 99.45368 | 0 | 116.3972 | 0 | 118 | 0 | 0 | 0 | 0 | 15.4888 | 0 | 0 | 0 | 0 | 0 | 15.4788 | 0 | 30 | 5 | 0.72837 | 30 | 0 | 0 | 100 | 0 | 0 | 0.08 | 8.9325 | 24.8599 | 8.0597 | 0.23207 | 0.84107 | 23.4422 | 0.029229 | 0.001286 | 0.91445 | 0.001176 | 6.8619 | 6.028
2022-11-22 09:57:22.632 | 82847.1 | 99.48689 | 0 | 116.2919 | 0 | 118 | 0 | 0 | 0 | 0 | 15.4888 | 0 | 0 | 0 | 0 | 0 | 15.4945 | 0 | 30 | 5 | 0.72554 | 30 | 0 | 0 | 100 | 0 | 0 | 0.08 | 8.9315 | 24.8604 | 8.0734 | 0.2325 | 0.84108 | 23.4448 | 0.029228 | 0.001286 | 0.91443 | 0.001176 | 6.8622 | 6.028
2022-11-22 09:57:28.813 | 82853.28 | 99.42571 | 0 | 116.2051 | 0 | 117 | 0 | 0 | 0 | 0 | 15.4888 | 0 | 0 | 0 | 0 | 0 | 15.4802 | 0 | 30 | 5 | 0.73075 | 30 | 0 | 0 | 100 | 0 | 0 | 0.08 | 8.9316 | 24.8601 | 8.0643 | 0.23272 | 0.84108 | 23.4795 | 0.029228 | 0.001286 | 0.91443 | 0.001176 | 6.8619 | 6.0278
2022-11-22 09:57:35.031 | 82859.5 | 99.4834 | 0 | 116.1435 | 0 | 117 | 0 | 0 | 0 | 0 | 15.4888 | 0 | 0 | 0 | 0 | 0 | 15.4817 | 0 | 30 | 5 | 0.72584 | 30 | 0 | 0 | 100 | 0 | 0 | 0.08 | 8.9334 | 24.8597 | 8.0536 | 0.23156 | 0.84105 | 23.4181 | 0.029228 | 0.001286 | 0.91444 | 0.001176 | 6.8623 | 6.028
2022-11-22 09:57:41.242 | 82865.71 | 99.430954 | 0 | 116.0456 | 0 | 117 | 0 | 0 | 0 | 0 | 15.4888 | 0 | 0 | 0 | 0 | 0 | 15.4933 | 0 | 30 | 5 | 0.73031 | 30 | 0 | 0 | 100 | 0 | 0 | 0.08 | 8.9306 | 24.8606 | 8.0643 | 0.23261 | 0.8411 | 23.4715 | 0.029228 | 0.001286 | 0.91443 | 0.001176 | 6.8616 | 6.0278
2022-11-22 09:57:47.451 | 82871.92 | 99.451935 | 0 | 115.9767 | 0 | 117 | 0 | 0 | 0 | 0 | 15.4888 | 0 | 0 | 0 | 0 | 0 | 15.4822 | 0 | 30 | 5 | 0.72852 | 30 | 0 | 0 | 100 | 0 | 0 | 0.08 | 8.932 | 24.8601 | 8.078 | 0.23231 | 0.84107 | 23.4715 | 0.029228 | 0.001286 | 0.91443 | 0.001176 | 6.8628 | 6.0286
2022-11-22 09:57:53.669 | 82878.14 | 99.434456 | 0 | 115.9042 | 0 | 117 | 0 | 0 | 0 | 0 | 15.4888 | 0 | 0 | 0 | 0 | 0 | 15.4817 | 0 | 30 | 5 | 0.73001 | 30 | 0 | 0 | 100 | 0 | 0 | 0.08 | 8.9312 | 24.8605 | 8.0643 | 0.23242 | 0.84109 | 23.4235 | 0.029227 | 0.001286 | 0.91441 | 0.001176 | 6.8634 | 6.0294
2022-11-22 09:57:59.841 | 82884.31 | 99.42921 | 0 | 115.8282 | 0 | 117 | 0 | 0 | 0 | 0 | 15.4888 | 0 | 0 | 0 | 0 | 0 | 15.4899 | 0 | 30 | 5 | 0.73045 | 30 | 0 | 0 | 100 | 0 | 0 | 0.08 | 8.9311 | 24.8608 | 8.0734 | 0.23178 | 0.84109 | 23.4528 | 0.029227 | 0.001286 | 0.91441 | 0.001176 | 6.8626 | 6.0284
2022-11-22 09:58:06.012 | 82890.48 | 99.40823 | 0 | 115.7195 | 0 | 117 | 0 | 0 | 0 | 0 | 15.4888 | 0 | 0 | 0 | 0 | 0 | 15.4895 | 0 | 30 | 5 | 0.73224 | 30 | 0 | 0 | 100 | 0 | 0 | 0.08 | 8.9317 | 24.86 | 8.0765 | 0.23314 | 0.84108 | 23.4448 | 0.029228 | 0.001286 | 0.91444 | 0.001176 | 6.8634 | 6.0294
2022-11-22 09:58:12.183 | 82896.65 | 99.44843 | 0 | 115.6507 | 0 | 117 | 0 | 0 | 0 | 0 | 15.4888 | 0 | 0 | 0 | 0 | 0 | 15.4914 | 0 | 30 | 5 | 0.72882 | 30 | 0 | 0 | 100 | 0 | 0 | 0.08 | 8.9347 | 24.8591 | 8.0505 | 0.23211 | 0.84103 | 23.4101 | 0.029227 | 0.001286 | 0.91443 | 0.001176 | 6.8619 | 6.0283
2022-11-22 09:58:18.363 | 82902.83 | 99.434456 | 0 | 115.5674 | 0 | 117 | 0 | 0 | 0 | 0 | 15.4888 | 0 | 0 | 0 | 0 | 0 | 15.4895 | 0 | 30 | 5 | 0.73001 | 30 | 0 | 0 | 100 | 0 | 0 | 0.08 | 8.933 | 24.8598 | 8.0719 | 0.2322 | 0.84106 | 23.4261 | 0.029227 | 0.001286 | 0.91443 | 0.001176 | 6.8625 | 6.0286
2022-11-22 09:58:24.535 | 82909.01 | 99.44319 | 0 | 115.5094 | 0 | 117 | 0 | 0 | 0 | 0 | 15.4888 | 0 | 0 | 0 | 0 | 0 | 15.4948 | 0 | 30 | 5 | 0.72926 | 30 | 0 | 0 | 100 | 0 | 0 | 0.08 | 8.9315 | 24.8603 | 8.0734 | 0.23261 | 0.84108 | 23.4528 | 0.029227 | 0.001286 | 0.91441 | 0.001176 | 6.8622 | 6.0282
2022-11-22 09:58:30.715 | 82915.18 | 99.40649 | 0 | 115.4045 | 0 | 117 | 0 | 0 | 0 | 0 | 15.4888 | 0 | 0 | 0 | 0 | 0 | 15.4848 | 0 | 30 | 5 | 0.73239 | 30 | 0 | 0 | 100 | 0 | 0 | 0.08 | 8.9309 | 24.8605 | 8.0582 | 0.23236 | 0.84109 | 23.4662 | 0.029227 | 0.001286 | 0.91441 | 0.001176 | 6.863 | 6.0289
2022-11-22 09:58:36.921 | 82921.39 | 99.44843 | 0 | 115.3212 | 0 | 117 | 0 | 0 | 0 | 0 | 15.4888 | 0 | 0 | 0 | 0 | 0 | 15.486 | 0 | 30 | 5 | 0.72882 | 30 | 0 | 0 | 100 | 0 | 0 | 0.08 | 8.9312 | 24.8601 | 8.0688 | 0.23316 | 0.84109 | 23.5009 | 0.029227 | 0.001286 | 0.91442 | 0.001176 | 6.8629 | 6.0286
2022-11-22 09:58:43.119 | 82927.59 | 99.41173 | 0 | 115.2561 | 0 | 117 | 0 | 0 | 0 | 0 | 15.4888 | 0 | 0 | 0 | 0 | 0 | 15.4871 | 0 | 30 | 5 | 0.73195 | 30 | 0 | 0 | 100 | 0 | 0 | 0.08 | 8.9318 | 24.8602 | 8.0734 | 0.2325 | 0.84108 | 23.4448 | 0.029227 | 0.001286 | 0.91441 | 0.001176 | 6.8629 | 6.0289
2022-11-22 09:58:49.298 | 82933.77 | 99.40474 | 0 | 115.1764 | 0 | 116 | 0 | 0 | 0 | 0 | 15.4888 | 0 | 0 | 0 | 0 | 0 | 15.4921 | 0 | 30 | 5 | 0.73254 | 30 | 0 | 0 | 100 | 0 | 0 | 0.08 | 8.9328 | 24.8598 | 8.078 | 0.23237 | 0.84106 | 23.4261 | 0.029227 | 0.001286 | 0.91443 | 0.001176 | 6.8638 | 6.0296
2022-11-22 09:58:55.454 | 82939.92 | 99.44494 | 0 | 115.0823 | 0 | 116 | 0 | 0 | 0 | 0 | 15.4888 | 0 | 0 | 0 | 0 | 0 | 15.4876 | 0 | 30 | 5 | 0.72911 | 30 | 0 | 0 | 100 | 0 | 0 | 0.08 | 8.933 | 24.8599 | 8.075 | 0.23206 | 0.84106 | 23.4101 | 0.029228 | 0.001286 | 0.91444 | 0.001176 | 6.8623 | 6.0284
2022-11-22 09:59:01.653 | 82946.12 | 99.4362 | 0 | 114.999 | 0 | 116 | 0 | 0 | 0 | 0 | 15.4888 | 0 | 0 | 0 | 0 | 0 | 15.4869 | 0 | 30 | 5 | 0.72986 | 30 | 0 | 0 | 100 | 0 | 0 | 0.08 | 8.9321 | 24.8601 | 8.0795 | 0.23268 | 0.84107 | 23.4448 | 0.029227 | 0.001286 | 0.91442 | 0.001176 | 6.8625 | 6.0284
2022-11-22 09:59:07.847 | 82952.32 | 99.46592 | 0 | 114.9303 | 0 | 116 | 0 | 0 | 0 | 0 | 15.4888 | 0 | 0 | 0 | 0 | 0 | 15.4899 | 0 | 30 | 5 | 0.72733 | 30 | 0 | 0 | 100 | 0 | 0 | 0.08 | 8.9348 | 24.8589 | 8.075 | 0.23228 | 0.84103 | 23.4261 | 0.029227 | 0.001286 | 0.91444 | 0.001176 | 6.8626 | 6.0284
2022-11-22 09:59:14.027 | 82958.5 | 99.434456 | 0 | 114.8614 | 0 | 116 | 0 | 0 | 0 | 0 | 15.4888 | 0 | 0 | 0 | 0 | 0 | 15.4946 | 0 | 30 | 5 | 0.73001 | 30 | 0 | 0 | 100 | 0 | 0 | 0.08 | 8.9336 | 24.8594 | 8.0566 | 0.23198 | 0.84105 | 23.4422 | 0.029227 | 0.001286 | 0.91444 | 0.001176 | 6.8626 | 6.028
2022-11-22 09:59:20.216 | 82964.69 | 99.44494 | 0 | 114.7493 | 0 | 116 | 0 | 0 | 0 | 0 | 15.4888 | 0 | 0 | 0 | 0 | 0 | 15.4896 | 0 | 30 | 5 | 0.72911 | 30 | 0 | 0 | 100 | 0 | 0 | 0.08 | 8.9313 | 24.8606 | 8.0887 | 0.23264 | 0.84109 | 23.4235 | 0.029227 | 0.001286 | 0.91441 | 0.001176 | 6.8617 | 6.0279
2022-11-22 09:59:26.425 | 82970.9 | 99.45019 | 0 | 114.6806 | 0 | 116 | 0 | 0 | 0 | 0 | 15.4888 | 0 | 0 | 0 | 0 | 0 | 15.4903 | 0 | 30 | 5 | 0.72867 | 30 | 0 | 0 | 100 | 0 | 0 | 0.08 | 8.9333 | 24.8595 | 8.0582 | 0.23259 | 0.84105 | 23.4288 | 0.029228 | 0.001286 | 0.91443 | 0.001176 | 6.8627 | 6.0287
2022-11-22 09:59:32.611 | 82977.08 | 99.4764 | 0 | 114.6118 | 0 | 116 | 0 | 0 | 0 | 0 | 15.4888 | 0 | 0 | 0 | 0 | 0 | 15.4862 | 0 | 30 | 5 | 0.72643 | 30 | 0 | 0 | 100 | 0 | 0 | 0.08 | 8.9319 | 24.8599 | 8.0734 | 0.23233 | 0.84108 | 23.4582 | 0.029229 | 0.001286 | 0.91444 | 0.001176 | 6.8634 | 6.0293
2022-11-22 09:59:38.787 | 82983.26 | 99.423965 | 0 | 114.5359 | 0 | 116 | 0 | 0 | 0 | 0 | 15.4888 | 0 | 0 | 0 | 0 | 0 | 15.4834 | 0 | 30 | 5 | 0.7309 | 30 | 0 | 0 | 100 | 0 | 0 | 0.08 | 8.9327 | 24.8596 | 8.0597 | 0.23249 | 0.84106 | 23.4448 | 0.029227 | 0.001286 | 0.91442 | 0.001176 | 6.863 | 6.029
2022-11-22 09:59:44.983 | 82989.45 | 99.430954 | 0 | 114.4419 | 0 | 116 | 0 | 0 | 0 | 0 | 15.4888 | 0 | 0 | 0 | 0 | 0 | 15.483 | 0 | 30 | 5 | 0.73031 | 30 | 0 | 0 | 100 | 0 | 0 | 0.08 | 8.9331 | 24.8598 | 8.0643 | 0.23217 | 0.84106 | 23.4181 | 0.029227 | 0.001286 | 0.91442 | 0.001176 | 6.8622 | 6.0281
2022-11-22 09:59:51.177 | 82995.65 | 99.446686 | 0 | 114.373 | 0 | 116 | 0 | 0 | 0 | 0 | 15.4888 | 0 | 0 | 0 | 0 | 0 | 15.4921 | 0 | 30 | 5 | 0.72896 | 30 | 0 | 0 | 100 | 0 | 0 | 0.08 | 8.9334 | 24.8597 | 8.0795 | 0.23205 | 0.84105 | 23.4368 | 0.029227 | 0.001286 | 0.91443 | 0.001176 | 6.8627 | 6.0284
2022-11-22 09:59:57.365 | 83001.84 | 99.49039 | 0 | 114.2934 | 0 | 116 | 0 | 0 | 0 | 0 | 15.4888 | 0 | 0 | 0 | 0 | 0 | 15.4859 | 0 | 30 | 5 | 0.72524 | 30 | 0 | 0 | 100 | 0 | 0 | 0.08 | 8.9335 | 24.8595 | 8.0627 | 0.23197 | 0.84105 | 23.4288 | 0.029228 | 0.001286 | 0.91444 | 0.001176 | 6.8629 | 6.0289
2022-11-22 10:00:03.580 | 83008.05 | 99.430954 | 0 | 114.2246 | 0 | 115 | 0 | 0 | 0 | 0 | 15.4888 | 0 | 0 | 0 | 0 | 0 | 15.4791 | 0 | 30 | 5 | 0.73031 | 30 | 0 | 0 | 100 | 0 | 0 | 0.08 | 8.9332 | 24.8596 | 8.0627 | 0.23205 | 0.84105 | 23.4341 | 0.029228 | 0.001286 | 0.91444 | 0.001176 | 6.8634 | 6.0294
2022-11-22 10:00:09.791 | 83014.26 | 99.45543 | 0 | 114.1196 | 0 | 115 | 0 | 0 | 0 | 0 | 15.4888 | 0 | 0 | 0 | 0 | 0 | 15.4864 | 0 | 30 | 5 | 0.72822 | 30 | 0 | 0 | 100 | 0 | 0 | 0.08 | 8.9324 | 24.8598 | 8.0505 | 0.23207 | 0.84107 | 23.4608 | 0.029227 | 0.001286 | 0.91443 | 0.001176 | 6.8636 | 6.0291
2022-11-22 10:00:15.965 | 83020.43 | 99.38901 | 0 | 114.0545 | 0 | 115 | 0 | 0 | 0 | 0 | 15.4888 | 0 | 0 | 0 | 0 | 0 | 15.4891 | 0 | 30 | 5 | 0.73388 | 30 | 0 | 0 | 100 | 0 | 0 | 0.08 | 8.9326 | 24.8596 | 8.0856 | 0.23319 | 0.84106 | 23.4689 | 0.029228 | 0.001286 | 0.91444 | 0.001176 | 6.8635 | 6.0289
2022-11-22 10:00:22.176 | 83026.65 | 99.47815 | 0 | 113.9748 | 0 | 115 | 0 | 0 | 0 | 0 | 15.4888 | 0 | 0 | 0 | 0 | 0 | 15.4877 | 0 | 30 | 5 | 0.72628 | 30 | 0 | 0 | 100 | 0 | 0 | 0.08 | 8.9331 | 24.8598 | 8.0673 | 0.23195 | 0.84106 | 23.4181 | 0.029227 | 0.001286 | 0.91442 | 0.001176 | 6.8638 | 6.0297
2022-11-22 10:00:28.359 | 83032.83 | 99.4397 | 0 | 113.9134 | 0 | 115 | 0 | 0 | 0 | 0 | 15.4888 | 0 | 0 | 0 | 0 | 0 | 15.4804 | 0 | 30 | 5 | 0.72956 | 30 | 0 | 0 | 100 | 0 | 0 | 0.08 | 8.9335 | 24.8593 | 8.0704 | 0.23249 | 0.84105 | 23.4502 | 0.029226 | 0.001286 | 0.91442 | 0.001176 | 6.8639 | 6.0295
2022-11-22 10:00:34.572 | 83039.04 | 99.47116 | 0 | 113.812 | 0 | 115 | 0 | 0 | 0 | 0 | 15.4888 | 0 | 0 | 0 | 0 | 0 | 15.4855 | 0 | 30 | 5 | 0.72688 | 30 | 0 | 0 | 100 | 0 | 0 | 0.08 | 8.9312 | 24.8607 | 8.0719 | 0.2322 | 0.84109 | 23.4261 | 0.029227 | 0.001286 | 0.91441 | 0.001176 | 6.8637 | 6.0291
2022-11-22 10:00:40.782 | 83045.25 | 99.40998 | 0 | 113.7395 | 0 | 115 | 0 | 0 | 0 | 0 | 15.4888 | 0 | 0 | 0 | 0 | 0 | 15.4863 | 0 | 30 | 5 | 0.73209 | 30 | 0 | 0 | 100 | 0 | 0 | 0.08 | 8.9341 | 24.8593 | 8.0582 | 0.23169 | 0.84104 | 23.4181 | 0.029227 | 0.001286 | 0.91442 | 0.001176 | 6.8641 | 6.0305
2022-11-22 10:00:46.982 | 83051.45 | 99.434456 | 0 | 113.6673 | 0 | 115 | 0 | 0 | 0 | 0 | 15.4888 | 0 | 0 | 0 | 0 | 0 | 15.4885 | 0 | 30 | 5 | 0.73001 | 30 | 0 | 0 | 100 | 0 | 0 | 0.08 | 8.9313 | 24.8604 | 8.0627 | 0.23231 | 0.84108 | 23.4528 | 0.029225 | 0.001286 | 0.91439 | 0.001176 | 6.8635 | 6.0292
2022-11-22 10:00:53.201 | 83057.67 | 99.41348 | 0 | 113.5623 | 0 | 115 | 0 | 0 | 0 | 0 | 15.4888 | 0 | 0 | 0 | 0 | 0 | 15.4963 | 0 | 30 | 5 | 0.7318 | 30 | 0 | 0 | 100 | 0 | 0 | 0.08 | 8.9331 | 24.8596 | 8.0765 | 0.23244 | 0.84105 | 23.4341 | 0.029226 | 0.001286 | 0.91441 | 0.001176 | 6.8632 | 6.029
2022-11-22 10:00:59.370 | 83063.84 | 99.48165 | 0 | 113.4971 | 0 | 115 | 0 | 0 | 0 | 0 | 15.4888 | 0 | 0 | 0 | 0 | 0 | 15.4849 | 0 | 30 | 5 | 0.72598 | 30 | 0 | 0 | 100 | 0 | 0 | 0.08 | 8.9331 | 24.8598 | 8.0734 | 0.23222 | 0.84106 | 23.4662 | 0.029226 | 0.001286 | 0.9144 | 0.001176 | 6.8636 | 6.0298
2022-11-22 10:01:05.574 | 83070.04 | 99.45892 | 0 | 113.4211 | 0 | 115 | 0 | 0 | 0 | 0 | 15.4888 | 0 | 0 | 0 | 0 | 0 | 15.4849 | 0 | 30 | 5 | 0.72792 | 30 | 0 | 0 | 100 | 0 | 0 | 0.08 | 8.9332 | 24.8596 | 8.0627 | 0.232 | 0.84105 | 23.4422 | 0.029225 | 0.001286 | 0.91441 | 0.001176 | 6.8655 | 6.0313
2022-11-22 10:01:11.782 | 83076.25 | 99.42746 | 0 | 113.3414 | 0 | 115 | 0 | 0 | 0 | 0 | 15.4888 | 0 | 0 | 0 | 0 | 0 | 15.4765 | 0 | 30 | 5 | 0.7306 | 30 | 0 | 0 | 100 | 0 | 0 | 0.08 | 8.9338 | 24.8591 | 8.049 | 0.23295 | 0.84104 | 23.4288 | 0.029226 | 0.001286 | 0.91441 | 0.001176 | 6.8639 | 6.0297
2022-11-22 10:01:17.943 | 83082.41 | 99.42571 | 0 | 113.2365 | 0 | 114 | 0 | 0 | 0 | 0 | 15.4888 | 0 | 0 | 0 | 0 | 0 | 15.4857 | 0 | 30 | 5 | 0.73075 | 30 | 0 | 0 | 100 | 0 | 0 | 0.08 | 8.9341 | 24.8591 | 8.0658 | 0.23248 | 0.84104 | 23.4341 | 0.029227 | 0.001286 | 0.91443 | 0.001176 | 6.8638 | 6.0299
2022-11-22 10:01:24.147 | 83088.62 | 99.434456 | 0 | 113.1676 | 0 | 114 | 0 | 0 | 0 | 0 | 15.4888 | 0 | 0 | 0 | 0 | 0 | 15.4903 | 0 | 30 | 5 | 0.73001 | 30 | 0 | 0 | 100 | 0 | 0 | 0.08 | 8.9325 | 24.8601 | 8.0627 | 0.23153 | 0.84107 | 23.4448 | 0.029225 | 0.001286 | 0.91438 | 0.001176 | 6.8638 | 6.03
2022-11-22 10:01:30.340 | 83094.81 | 99.434456 | 0 | 113.0917 | 0 | 114 | 0 | 0 | 0 | 0 | 15.4888 | 0 | 0 | 0 | 0 | 0 | 15.4926 | 0 | 30 | 5 | 0.73001 | 30 | 0 | 0 | 100 | 0 | 0 | 0.08 | 8.9349 | 24.8588 | 8.0612 | 0.23193 | 0.84103 | 23.4288 | 0.029226 | 0.001286 | 0.91443 | 0.001176 | 6.8634 | 6.029
2022-11-22 10:01:36.523 | 83100.99 | 99.44319 | 0 | 113.0266 | 0 | 114 | 0 | 0 | 0 | 0 | 15.4888 | 0 | 0 | 0 | 0 | 0 | 15.4876 | 0 | 30 | 5 | 0.72926 | 30 | 0 | 0 | 100 | 0 | 0 | 0.08 | 8.9342 | 24.8591 | 8.0734 | 0.23247 | 0.84104 | 23.4422 | 0.029225 | 0.001286 | 0.91439 | 0.001176 | 6.8639 | 6.0299
2022-11-22 10:01:42.693 | 83107.16 | 99.42047 | 0 | 112.9216 | 0 | 114 | 0 | 0 | 0 | 0 | 15.4888 | 0 | 0 | 0 | 0 | 0 | 15.4859 | 0 | 30 | 5 | 0.7312 | 30 | 0 | 0 | 100 | 0 | 0 | 0.08 | 8.935 | 24.8586 | 8.0765 | 0.23267 | 0.84103 | 23.4502 | 0.029225 | 0.001286 | 0.91442 | 0.001176 | 6.8621 | 6.0285
2022-11-22 10:01:48.908 | 83113.38 | 99.43795 | 0 | 112.8636 | 0 | 114 | 0 | 0 | 0 | 0 | 15.4888 | 0 | 0 | 0 | 0 | 0 | 15.4926 | 0 | 30 | 5 | 0.72971 | 30 | 0 | 0 | 100 | 0 | 0 | 0.08 | 8.9324 | 24.8597 | 8.0811 | 0.2331 | 0.84107 | 23.4715 | 0.029226 | 0.001286 | 0.91442 | 0.001176 | 6.864 | 6.0295
2022-11-22 10:01:55.093 | 83119.56 | 99.46767 | 0 | 112.795 | 0 | 114 | 0 | 0 | 0 | 0 | 15.4888 | 0 | 0 | 0 | 0 | 0 | 15.4823 | 0 | 30 | 5 | 0.72718 | 30 | 0 | 0 | 100 | 0 | 0 | 0.08 | 8.9324 | 24.8599 | 8.0521 | 0.23189 | 0.84107 | 23.4448 | 0.029226 | 0.001286 | 0.91439 | 0.001176 | 6.864 | 6.0299
2022-11-22 10:02:01.276 | 83125.75 | 99.434456 | 0 | 112.7226 | 0 | 114 | 0 | 0 | 0 | 0 | 15.4888 | 0 | 0 | 0 | 0 | 0 | 15.494 | 0 | 30 | 5 | 0.73001 | 30 | 0 | 0 | 100 | 0 | 0 | 0.08 | 8.9361 | 24.8584 | 8.0475 | 0.23135 | 0.84101 | 23.4155 | 0.029227 | 0.001286 | 0.91445 | 0.001176 | 6.8631 | 6.0289
2022-11-22 10:02:07.451 | 83131.92 | 99.47116 | 0 | 112.6211 | 0 | 114 | 0 | 0 | 0 | 0 | 15.4888 | 0 | 0 | 0 | 0 | 0 | 15.4961 | 0 | 30 | 5 | 0.72688 | 30 | 0 | 0 | 100 | 0 | 0 | 0.08 | 8.9356 | 24.8585 | 8.0948 | 0.23286 | 0.84101 | 23.4261 | 0.029226 | 0.001286 | 0.91441 | 0.001176 | 6.8646 | 6.0305
2022-11-22 10:02:13.661 | 83138.13 | 99.40823 | 0 | 112.5525 | 0 | 114 | 0 | 0 | 0 | 0 | 15.4888 | 0 | 0 | 0 | 0 | 0 | 15.4816 | 0 | 30 | 5 | 0.73224 | 30 | 0 | 0 | 100 | 0 | 0 | 0.08 | 8.9327 | 24.8598 | 8.0765 | 0.23255 | 0.84106 | 23.4422 | 0.029227 | 0.001286 | 0.91442 | 0.001176 | 6.864 | 6.0297
2022-11-22 10:02:19.828 | 83144.3 | 99.45019 | 0 | 112.4836 | 0 | 114 | 0 | 0 | 0 | 0 | 15.4888 | 0 | 0 | 0 | 0 | 0 | 15.4813 | 0 | 30 | 5 | 0.72867 | 30 | 0 | 0 | 100 | 0 | 0 | 0.08 | 8.9329 | 24.8596 | 8.0475 | 0.23209 | 0.84106 | 23.4689 | 0.029227 | 0.001286 | 0.91442 | 0.001176 | 6.8636 | 6.0296
2022-11-22 10:02:26.045 | 83150.51 | 99.42921 | 0 | 112.4111 | 0 | 114 | 0 | 0 | 0 | 0 | 15.4888 | 0 | 0 | 0 | 0 | 0 | 15.4865 | 0 | 30 | 5 | 0.73045 | 30 | 0 | 0 | 100 | 0 | 0 | 0.08 | 8.9335 | 24.8595 | 8.078 | 0.23241 | 0.84105 | 23.4288 | 0.029225 | 0.001286 | 0.9144 | 0.001176 | 6.8636 | 6.0294
2022-11-22 10:02:32.226 | 83156.7 | 99.48165 | 0 | 112.3242 | 0 | 114 | 0 | 0 | 0 | 0 | 15.4888 | 0 | 0 | 0 | 0 | 0 | 15.4791 | 0 | 30 | 5 | 0.72598 | 30 | 0 | 0 | 100 | 0 | 0 | 0.08 | 8.9354 | 24.8584 | 8.0704 | 0.23253 | 0.84102 | 23.4528 | 0.029225 | 0.001286 | 0.91441 | 0.001176 | 6.8647 | 6.0307
2022-11-22 10:02:38.411 | 83162.88 | 99.4397 | 0 | 112.2481 | 0 | 113 | 0 | 0 | 0 | 0 | 15.4888 | 0 | 0 | 0 | 0 | 0 | 15.4908 | 0 | 30 | 5 | 0.72956 | 30 | 0 | 0 | 100 | 0 | 0 | 0.08 | 8.9335 | 24.8594 | 8.0734 | 0.23284 | 0.84105 | 23.3994 | 0.029224 | 0.001286 | 0.91438 | 0.001176 | 6.8643 | 6.0302
2022-11-22 10:02:44.602 | 83169.07 | 99.4362 | 0 | 112.1756 | 0 | 113 | 0 | 0 | 0 | 0 | 15.4888 | 0 | 0 | 0 | 0 | 0 | 15.4842 | 0 | 30 | 5 | 0.72986 | 30 | 0 | 0 | 100 | 0 | 0 | 0.08 | 8.9316 | 24.8604 | 8.0643 | 0.23239 | 0.84108 | 23.4155 | 0.029225 | 0.001286 | 0.91438 | 0.001176 | 6.8637 | 6.0294
2022-11-22 10:02:50.780 | 83175.25 | 99.485146 | 0 | 112.0922 | 0 | 113 | 0 | 0 | 0 | 0 | 15.4888 | 0 | 0 | 0 | 0 | 0 | 15.4847 | 0 | 30 | 5 | 0.72569 | 30 | 0 | 0 | 100 | 0 | 0 | 0.08 | 8.9337 | 24.8596 | 8.0658 | 0.23169 | 0.84105 | 23.4528 | 0.029225 | 0.001286 | 0.91438 | 0.001176 | 6.8631 | 6.0287
2022-11-22 10:02:56.986 | 83181.46 | 99.43271 | 0 | 112.0017 | 0 | 113 | 0 | 0 | 0 | 0 | 15.4888 | 0 | 0 | 0 | 0 | 0 | 15.487 | 0 | 30 | 5 | 0.73016 | 30 | 0 | 0 | 100 | 0 | 0 | 0.08 | 8.9336 | 24.8594 | 8.0627 | 0.23223 | 0.84105 | 23.4288 | 0.029226 | 0.001286 | 0.9144 | 0.001176 | 6.865 | 6.0308
2022-11-22 10:03:03.188 | 83187.66 | 99.45892 | 0 | 111.9326 | 0 | 113 | 0 | 0 | 0 | 0 | 15.4888 | 0 | 0 | 0 | 0 | 0 | 15.4858 | 0 | 30 | 5 | 0.72792 | 30 | 0 | 0 | 100 | 0 | 0 | 0.08 | 8.9358 | 24.8586 | 8.0734 | 0.23118 | 0.84101 | 23.4074 | 0.029226 | 0.001286 | 0.91443 | 0.001176 | 6.8646 | 6.0305
2022-11-22 10:03:09.384 | 83193.85 | 99.42571 | 0 | 111.8565 | 0 | 113 | 0 | 0 | 0 | 0 | 15.4888 | 0 | 0 | 0 | 0 | 0 | 15.4908 | 0 | 30 | 5 | 0.73075 | 30 | 0 | 0 | 100 | 0 | 0 | 0.08 | 8.9338 | 24.8591 | 8.0887 | 0.23328 | 0.84105 | 23.4689 | 0.029226 | 0.001286 | 0.91442 | 0.001176 | 6.8647 | 6.0305
2022-11-22 10:03:15.574 | 83200.04 | 99.46767 | 0 | 111.7987 | 0 | 113 | 0 | 0 | 0 | 0 | 15.4888 | 0 | 0 | 0 | 0 | 0 | 15.492 | 0 | 30 | 5 | 0.72718 | 30 | 0 | 0 | 100 | 0 | 0 | 0.08 | 8.9342 | 24.8592 | 8.078 | 0.23241 | 0.84104 | 23.4288 | 0.029225 | 0.001286 | 0.91439 | 0.001176 | 6.8647 | 6.0304
2022-11-22 10:03:21.782 | 83206.25 | 99.4397 | 0 | 111.7008 | 0 | 113 | 0 | 0 | 0 | 0 | 15.4888 | 0 | 0 | 0 | 0 | 0 | 15.4855 | 0 | 30 | 5 | 0.72956 | 30 | 0 | 0 | 100 | 0 | 0 | 0.08 | 8.935 | 24.8587 | 8.0566 | 0.23202 | 0.84102 | 23.4448 | 0.029226 | 0.001286 | 0.91442 | 0.001176 | 6.8637 | 6.0295
2022-11-22 10:03:27.983 | 83212.45 | 99.46592 | 0 | 111.621 | 0 | 113 | 0 | 0 | 0 | 0 | 15.4888 | 0 | 0 | 0 | 0 | 0 | 15.4936 | 0 | 30 | 5 | 0.72733 | 30 | 0 | 0 | 100 | 0 | 0 | 0.08 | 8.9346 | 24.859 | 8.0521 | 0.23166 | 0.84103 | 23.4288 | 0.029226 | 0.001286 | 0.91441 | 0.001176 | 6.8641 | 6.0296
2022-11-22 10:03:34.160 | 83218.63 | 99.46242 | 0 | 111.5595 | 0 | 113 | 0 | 0 | 0 | 0 | 15.4888 | 0 | 0 | 0 | 0 | 0 | 15.4876 | 0 | 30 | 5 | 0.72762 | 30 | 0 | 0 | 100 | 0 | 0 | 0.08 | 8.9348 | 24.8589 | 8.0719 | 0.2322 | 0.84103 | 23.4261 | 0.029225 | 0.001286 | 0.9144 | 0.001176 | 6.8646 | 6.0304
2022-11-22 10:03:40.328 | 83224.8 | 99.45019 | 0 | 111.4943 | 0 | 113 | 0 | 0 | 0 | 0 | 15.4888 | 0 | 0 | 0 | 0 | 0 | 15.4882 | 0 | 30 | 5 | 0.72867 | 30 | 0 | 0 | 100 | 0 | 0 | 0.08 | 8.9331 | 24.8596 | 8.075 | 0.2324 | 0.84105 | 23.4341 | 0.029225 | 0.001286 | 0.91439 | 0.001176 | 6.865 | 6.0312
2022-11-22 10:03:46.525 | 83230.99 | 99.42921 | 0 | 111.3999 | 0 | 113 | 0 | 0 | 0 | 0 | 15.4888 | 0 | 0 | 0 | 0 | 0 | 15.4827 | 0 | 30 | 5 | 0.73045 | 30 | 0 | 0 | 100 | 0 | 0 | 0.08 | 8.9347 | 24.8591 | 8.0948 | 0.23248 | 0.84103 | 23.3994 | 0.029227 | 0.001286 | 0.91443 | 0.001176 | 6.8639 | 6.03
2022-11-22 10:03:52.700 | 83237.17 | 99.464165 | 0 | 111.3203 | 0 | 113 | 0 | 0 | 0 | 0 | 15.4888 | 0 | 0 | 0 | 0 | 0 | 15.4832 | 0 | 30 | 5 | 0.72747 | 30 | 0 | 0 | 100 | 0 | 0 | 0.08 | 8.935 | 24.859 | 8.0597 | 0.23133 | 0.84102 | 23.3887 | 0.029227 | 0.001286 | 0.91443 | 0.001176 | 6.8642 | 6.0298
2022-11-22 10:03:58.869 | 83243.34 | 99.40823 | 0 | 111.2548 | 0 | 112 | 0 | 0 | 0 | 0 | 15.4888 | 0 | 0 | 0 | 0 | 0 | 15.4932 | 0 | 30 | 5 | 0.73224 | 30 | 0 | 0 | 100 | 0 | 0 | 0.08 | 8.9327 | 24.86 | 8.078 | 0.23215 | 0.84106 | 23.4101 | 0.029226 | 0.001286 | 0.9144 | 0.001176 | 6.8642 | 6.0298
2022-11-22 10:04:05.085 | 83249.55 | 99.45543 | 0 | 111.1859 | 0 | 112 | 0 | 0 | 0 | 0 | 15.4888 | 0 | 0 | 0 | 0 | 0 | 15.4814 | 0 | 30 | 5 | 0.72822 | 30 | 0 | 0 | 100 | 0 | 0 | 0.08 | 8.9343 | 24.8593 | 8.0643 | 0.23164 | 0.84103 | 23.4021 | 0.029225 | 0.001286 | 0.9144 | 0.001176 | 6.8652 | 6.0312
2022-11-22 10:04:11.284 | 83255.75 | 99.43271 | 0 | 111.0951 | 0 | 112 | 0 | 0 | 0 | 0 | 15.4888 | 0 | 0 | 0 | 0 | 0 | 15.4858 | 0 | 30 | 5 | 0.73016 | 30 | 0 | 0 | 100 | 0 | 0 | 0.08 | 8.9347 | 24.8591 | 8.0627 | 0.23156 | 0.84103 | 23.3887 | 0.029226 | 0.001286 | 0.91442 | 0.001176 | 6.8648 | 6.0302
2022-11-22 10:04:17.469 | 83261.94 | 99.451935 | 0 | 111.0228 | 0 | 112 | 0 | 0 | 0 | 0 | 15.4888 | 0 | 0 | 0 | 0 | 0 | 15.4921 | 0 | 30 | 5 | 0.72852 | 30 | 0 | 0 | 100 | 0 | 0 | 0.08 | 8.9354 | 24.8586 | 8.075 | 0.23216 | 0.84102 | 23.4662 | 0.029225 | 0.001286 | 0.91441 | 0.001176 | 6.8648 | 6.0306
2022-11-22 10:04:23.681 | 83268.15 | 99.45543 | 0 | 110.9649 | 0 | 112 | 0 | 0 | 0 | 0 | 15.4888 | 0 | 0 | 0 | 0 | 0 | 15.4835 | 0 | 30 | 5 | 0.72822 | 30 | 0 | 0 | 100 | 0 | 0 | 0.08 | 8.9357 | 24.8587 | 8.0719 | 0.2323 | 0.84101 | 23.4181 | 0.029225 | 0.001286 | 0.9144 | 0.001176 | 6.8651 | 6.0306
2022-11-22 10:04:29.863 | 83274.33 | 99.49039 | 0 | 110.8559 | 0 | 112 | 0 | 0 | 0 | 0 | 15.4888 | 0 | 0 | 0 | 0 | 0 | 15.4935 | 0 | 30 | 5 | 0.72524 | 30 | 0 | 0 | 100 | 0 | 0 | 0.08 | 8.9354 | 24.8588 | 8.078 | 0.23149 | 0.84102 | 23.4235 | 0.029224 | 0.001286 | 0.91438 | 0.001176 | 6.8647 | 6.0305
2022-11-22 10:04:36.042 | 83280.51 | 99.45368 | 0 | 110.7761 | 0 | 112 | 0 | 0 | 0 | 0 | 15.4888 | 0 | 0 | 0 | 0 | 0 | 15.4869 | 0 | 30 | 5 | 0.72837 | 30 | 0 | 0 | 100 | 0 | 0 | 0.08 | 8.9346 | 24.859 | 8.0734 | 0.23206 | 0.84103 | 23.4074 | 0.029225 | 0.001286 | 0.91439 | 0.001176 | 6.8641 | 6.0299
2022-11-22 10:04:42.216 | 83286.69 | 99.44319 | 0 | 110.7107 | 0 | 112 | 0 | 0 | 0 | 0 | 15.4888 | 0 | 0 | 0 | 0 | 0 | 15.4863 | 0 | 30 | 5 | 0.72926 | 30 | 0 | 0 | 100 | 0 | 0 | 0.08 | 8.9339 | 24.8593 | 8.0811 | 0.23242 | 0.84104 | 23.4155 | 0.029226 | 0.001286 | 0.91441 | 0.001176 | 6.865 | 6.0303
2022-11-22 10:04:48.412 | 83292.88 | 99.49388 | 0 | 110.649 | 0 | 112 | 0 | 0 | 0 | 0 | 15.4888 | 0 | 0 | 0 | 0 | 0 | 15.4951 | 0 | 30 | 5 | 0.72494 | 30 | 0 | 0 | 100 | 0 | 0 | 0.08 | 8.9339 | 24.8592 | 8.0627 | 0.23208 | 0.84104 | 23.4368 | 0.029225 | 0.001286 | 0.91438 | 0.001176 | 6.8645 | 6.0302
2022-11-22 10:04:54.587 | 83299.06 | 99.451935 | 0 | 110.5619 | 0 | 112 | 0 | 0 | 0 | 0 | 15.4888 | 0 | 0 | 0 | 0 | 0 | 15.4849 | 0 | 30 | 5 | 0.72852 | 30 | 0 | 0 | 100 | 0 | 0 | 0.08 | 8.9353 | 24.8585 | 8.0719 | 0.23242 | 0.84102 | 23.4422 | 0.029225 | 0.001286 | 0.91439 | 0.001176 | 6.8649 | 6.0306
2022-11-22 10:05:00.787 | 83305.26 | 99.42746 | 0 | 110.4856 | 0 | 112 | 0 | 0 | 0 | 0 | 15.4888 | 0 | 0 | 0 | 0 | 0 | 15.4914 | 0 | 30 | 5 | 0.7306 | 30 | 0 | 0 | 100 | 0 | 0 | 0.08 | 8.9339 | 24.8594 | 8.075 | 0.23217 | 0.84104 | 23.4181 | 0.029225 | 0.001286 | 0.91438 | 0.001176 | 6.8641 | 6.0297
2022-11-22 10:05:06.986 | 83311.46 | 99.434456 | 0 | 110.4092 | 0 | 112 | 0 | 0 | 0 | 0 | 15.4888 | 0 | 0 | 0 | 0 | 0 | 15.4778 | 0 | 30 | 5 | 0.73001 | 30 | 0 | 0 | 100 | 0 | 0 | 0.08 | 8.9339 | 24.8594 | 8.0719 | 0.23209 | 0.84104 | 23.4181 | 0.029225 | 0.001286 | 0.91439 | 0.001176 | 6.8649 | 6.0304
2022-11-22 10:05:13.180 | 83317.65 | 99.49913 | 0 | 110.3365 | 0 | 112 | 0 | 0 | 0 | 0 | 15.4888 | 0 | 0 | 0 | 0 | 0 | 15.4817 | 0 | 30 | 5 | 0.72449 | 30 | 0 | 0 | 100 | 0 | 0 | 0.08 | 8.9351 | 24.8586 | 8.0734 | 0.23239 | 0.84102 | 23.4368 | 0.029224 | 0.001286 | 0.9144 | 0.001176 | 6.8647 | 6.0303
2022-11-22 10:05:19.400 | 83323.87 | 99.4764 | 0 | 110.2421 | 0 | 111 | 0 | 0 | 0 | 0 | 15.4888 | 0 | 0 | 0 | 0 | 0 | 15.4935 | 0 | 30 | 5 | 0.72643 | 30 | 0 | 0 | 100 | 0 | 0 | 0.08 | 8.9359 | 24.8583 | 8.078 | 0.23234 | 0.84101 | 23.4235 | 0.029225 | 0.001286 | 0.91443 | 0.001176 | 6.8634 | 6.0289
2022-11-22 10:05:25.586 | 83330.06 | 99.464165 | 0 | 110.1802 | 0 | 111 | 0 | 0 | 0 | 0 | 15.4888 | 0 | 0 | 0 | 0 | 0 | 15.4939 | 0 | 30 | 5 | 0.72747 | 30 | 0 | 0 | 100 | 0 | 0 | 0.08 | 8.9356 | 24.8587 | 8.0658 | 0.23154 | 0.84101 | 23.3914 | 0.029225 | 0.001286 | 0.9144 | 0.001176 | 6.8638 | 6.0295
2022-11-22 10:05:31.784 | 83336.25 | 99.418724 | 0 | 110.1004 | 0 | 111 | 0 | 0 | 0 | 0 | 15.4888 | 0 | 0 | 0 | 0 | 0 | 15.4863 | 0 | 30 | 5 | 0.73135 | 30 | 0 | 0 | 100 | 0 | 0 | 0.08 | 8.936 | 24.8584 | 8.0734 | 0.23198 | 0.84101 | 23.4074 | 0.029224 | 0.001286 | 0.9144 | 0.001176 | 6.8657 | 6.0316
2022-11-22 10:05:37.993 | 83342.46 | 99.446686 | 0 | 110.0424 | 0 | 111 | 0 | 0 | 0 | 0 | 15.4888 | 0 | 0 | 0 | 0 | 0 | 15.4904 | 0 | 30 | 5 | 0.72896 | 30 | 0 | 0 | 100 | 0 | 0 | 0.08 | 8.9358 | 24.8586 | 8.0734 | 0.23176 | 0.84101 | 23.3914 | 0.029225 | 0.001286 | 0.9144 | 0.001176 | 6.8648 | 6.0306
2022-11-22 10:05:44.173 | 83348.64 | 99.41348 | 0 | 109.9409 | 0 | 111 | 0 | 0 | 0 | 0 | 15.4888 | 0 | 0 | 0 | 0 | 0 | 15.4856 | 0 | 30 | 5 | 0.7318 | 30 | 0 | 0 | 100 | 0 | 0 | 0.08 | 8.9349 | 24.8589 | 8.0643 | 0.23187 | 0.84103 | 23.4181 | 0.029225 | 0.001286 | 0.9144 | 0.001176 | 6.8647 | 6.0304
2022-11-22 10:05:50.365 | 83354.84 | 99.446686 | 0 | 109.8939 | 0 | 111 | 0 | 0 | 0 | 0 | 15.4888 | 0 | 0 | 0 | 0 | 0 | 15.4838 | 0 | 30 | 5 | 0.72896 | 30 | 0 | 0 | 100 | 0 | 0 | 0.08 | 8.9345 | 24.8591 | 8.0536 | 0.23271 | 0.84103 | 23.4074 | 0.029224 | 0.001286 | 0.91438 | 0.001176 | 6.8657 | 6.0314
2022-11-22 10:05:56.549 | 83361.02 | 99.42047 | 0 | 109.8144 | 0 | 111 | 0 | 0 | 0 | 0 | 15.4888 | 0 | 0 | 0 | 0 | 0 | 15.4826 | 0 | 30 | 5 | 0.7312 | 30 | 0 | 0 | 100 | 0 | 0 | 0.08 | 8.935 | 24.859 | 8.0658 | 0.23184 | 0.84102 | 23.4235 | 0.029225 | 0.001286 | 0.9144 | 0.001176 | 6.8652 | 6.0307
2022-11-22 10:06:02.753 | 83367.22 | 99.42921 | 0 | 109.7421 | 0 | 111 | 0 | 0 | 0 | 0 | 15.4888 | 0 | 0 | 0 | 0 | 0 | 15.4894 | 0 | 30 | 5 | 0.73045 | 30 | 0 | 0 | 100 | 0 | 0 | 0.08 | 8.9358 | 24.8584 | 8.0795 | 0.23194 | 0.84101 | 23.3834 | 0.029225 | 0.001286 | 0.91441 | 0.001176 | 6.8655 | 6.0312
2022-11-22 10:06:08.951 | 83373.42 | 99.44843 | 0 | 109.6445 | 0 | 111 | 0 | 0 | 0 | 0 | 15.4888 | 0 | 0 | 0 | 0 | 0 | 15.4828 | 0 | 30 | 5 | 0.72882 | 30 | 0 | 0 | 100 | 0 | 0 | 0.08 | 8.9361 | 24.8584 | 8.0505 | 0.23202 | 0.84101 | 23.4181 | 0.029224 | 0.001286 | 0.91441 | 0.001176 | 6.8648 | 6.0302
2022-11-22 10:06:15.165 | 83379.63 | 99.45718 | 0 | 109.5722 | 0 | 111 | 0 | 0 | 0 | 0 | 15.4888 | 0 | 0 | 0 | 0 | 0 | 15.4895 | 0 | 30 | 5 | 0.72807 | 30 | 0 | 0 | 100 | 0 | 0 | 0.08 | 8.936 | 24.8582 | 8.0902 | 0.2324 | 0.84101 | 23.3994 | 0.029223 | 0.001286 | 0.91439 | 0.001176 | 6.8649 | 6.0305
2022-11-22 10:06:21.365 | 83385.84 | 99.42047 | 0 | 109.5142 | 0 | 111 | 0 | 0 | 0 | 0 | 15.4888 | 0 | 0 | 0 | 0 | 0 | 15.4888 | 0 | 30 | 5 | 0.7312 | 30 | 0 | 0 | 100 | 0 | 0 | 0.08 | 8.9364 | 24.858 | 8.0795 | 0.23257 | 0.841 | 23.4368 | 0.029224 | 0.001286 | 0.9144 | 0.001176 | 6.8652 | 6.031
2022-11-22 10:06:27.550 | 83392.02 | 99.47116 | 0 | 109.4455 | 0 | 111 | 0 | 0 | 0 | 0 | 15.4888 | 0 | 0 | 0 | 0 | 0 | 15.4849 | 0 | 30 | 5 | 0.72688 | 30 | 0 | 0 | 100 | 0 | 0 | 0.08 | 8.9392 | 24.8569 | 8.0765 | 0.23199 | 0.84096 | 23.4021 | 0.029224 | 0.001286 | 0.91443 | 0.001176 | 6.8651 | 6.0309
2022-11-22 10:06:33.731 | 83398.2 | 99.430954 | 0 | 109.3441 | 0 | 111 | 0 | 0 | 0 | 0 | 15.4888 | 0 | 0 | 0 | 0 | 0 | 15.4881 | 0 | 30 | 5 | 0.73031 | 30 | 0 | 0 | 100 | 0 | 0 | 0.08 | 8.9364 | 24.8583 | 8.0795 | 0.23193 | 0.841 | 23.3914 | 0.029225 | 0.001286 | 0.9144 | 0.001176 | 6.8652 | 6.0308
2022-11-22 10:06:39.897 | 83404.37 | 99.49039 | 0 | 109.2864 | 0 | 110 | 0 | 0 | 0 | 0 | 15.4888 | 0 | 0 | 0 | 0 | 0 | 15.4918 | 0 | 30 | 5 | 0.72524 | 30 | 0 | 0 | 100 | 0 | 0 | 0.08 | 8.9357 | 24.8585 | 8.0719 | 0.23205 | 0.84101 | 23.4155 | 0.029225 | 0.001286 | 0.9144 | 0.001176 | 6.8657 | 6.0311
2022-11-22 10:06:46.079 | 83410.55 | 99.40474 | 0 | 109.2032 | 0 | 110 | 0 | 0 | 0 | 0 | 15.4888 | 0 | 0 | 0 | 0 | 0 | 15.4839 | 0 | 30 | 5 | 0.73254 | 30 | 0 | 0 | 100 | 0 | 0 | 0.08 | 8.9354 | 24.8586 | 8.0719 | 0.23209 | 0.84102 | 23.4181 | 0.029224 | 0.001286 | 0.91439 | 0.001176 | 6.8662 | 6.0318
2022-11-22 10:06:52.266 | 83416.74 | 99.43795 | 0 | 109.1309 | 0 | 110 | 0 | 0 | 0 | 0 | 15.4888 | 0 | 0 | 0 | 0 | 0 | 15.4849 | 0 | 30 | 5 | 0.72971 | 30 | 0 | 0 | 100 | 0 | 0 | 0.08 | 8.9367 | 24.8582 | 8.0536 | 0.2313 | 0.841 | 23.3994 | 0.029223 | 0.001286 | 0.91439 | 0.001176 | 6.8644 | 6.0301
2022-11-22 10:06:58.463 | 83422.93 | 99.42047 | 0 | 109.0587 | 0 | 110 | 0 | 0 | 0 | 0 | 15.4888 | 0 | 0 | 0 | 0 | 0 | 15.4856 | 0 | 30 | 5 | 0.7312 | 30 | 0 | 0 | 100 | 0 | 0 | 0.08 | 8.9358 | 24.8587 | 8.075 | 0.23158 | 0.84101 | 23.3754 | 0.029224 | 0.001286 | 0.91439 | 0.001176 | 6.8651 | 6.0305
2022-11-22 10:07:04.645 | 83429.12 | 99.43795 | 0 | 108.9828 | 0 | 110 | 0 | 0 | 0 | 0 | 15.4888 | 0 | 0 | 0 | 0 | 0 | 15.4846 | 0 | 30 | 5 | 0.72971 | 30 | 0 | 0 | 100 | 0 | 0 | 0.08 | 8.9373 | 24.8579 | 8.0658 | 0.23157 | 0.84099 | 23.3941 | 0.029224 | 0.001286 | 0.91439 | 0.001176 | 6.8643 | 6.0297
2022-11-22 10:07:10.863 | 83435.33 | 99.41698 | 0 | 108.9068 | 0 | 110 | 0 | 0 | 0 | 0 | 15.4888 | 0 | 0 | 0 | 0 | 0 | 15.4841 | 0 | 30 | 5 | 0.7315 | 30 | 0 | 0 | 100 | 0 | 0 | 0.08 | 8.9358 | 24.8586 | 8.0627 | 0.23156 | 0.84101 | 23.3994 | 0.029224 | 0.001286 | 0.9144 | 0.001176 | 6.8656 | 6.0311
2022-11-22 10:07:17.079 | 83441.55 | 99.49039 | 0 | 108.82 | 0 | 110 | 0 | 0 | 0 | 0 | 15.4888 | 0 | 0 | 0 | 0 | 0 | 15.484 | 0 | 30 | 5 | 0.72524 | 30 | 0 | 0 | 100 | 0 | 0 | 0.08 | 8.9361 | 24.8583 | 8.0521 | 0.23159 | 0.84101 | 23.4235 | 0.029225 | 0.001286 | 0.91441 | 0.001176 | 6.8653 | 6.0307
2022-11-22 10:07:23.283 | 83447.75 | 99.41173 | 0 | 108.7513 | 0 | 110 | 0 | 0 | 0 | 0 | 15.4888 | 0 | 0 | 0 | 0 | 0 | 15.4897 | 0 | 30 | 5 | 0.73195 | 30 | 0 | 0 | 100 | 0 | 0 | 0.08 | 8.936 | 24.8583 | 8.078 | 0.23166 | 0.84101 | 23.4155 | 0.029223 | 0.001286 | 0.91438 | 0.001176 | 6.8654 | 6.0309
2022-11-22 10:07:29.474 | 83453.94 | 99.441444 | 0 | 108.6864 | 0 | 110 | 0 | 0 | 0 | 0 | 15.4888 | 0 | 0 | 0 | 0 | 0 | 15.4911 | 0 | 30 | 5 | 0.72941 | 30 | 0 | 0 | 100 | 0 | 0 | 0.08 | 8.9364 | 24.8582 | 8.0627 | 0.23242 | 0.841 | 23.3941 | 0.029224 | 0.001286 | 0.91439 | 0.001176 | 6.8659 | 6.0314
2022-11-22 10:07:35.683 | 83460.15 | 99.41173 | 0 | 108.625 | 0 | 110 | 0 | 0 | 0 | 0 | 15.4888 | 0 | 0 | 0 | 0 | 0 | 15.4863 | 0 | 30 | 5 | 0.73195 | 30 | 0 | 0 | 100 | 0 | 0 | 0.08 | 8.9378 | 24.8575 | 8.0673 | 0.23202 | 0.84098 | 23.3941 | 0.029223 | 0.001286 | 0.9144 | 0.001176 | 6.8651 | 6.0307
2022-11-22 10:07:41.840 | 83466.31 | 99.44494 | 0 | 108.5273 | 0 | 110 | 0 | 0 | 0 | 0 | 15.4888 | 0 | 0 | 0 | 0 | 0 | 15.4914 | 0 | 30 | 5 | 0.72911 | 30 | 0 | 0 | 100 | 0 | 0 | 0.08 | 8.936 | 24.8585 | 8.0917 | 0.23238 | 0.84101 | 23.4181 | 0.029224 | 0.001286 | 0.91439 | 0.001176 | 6.8655 | 6.0311
2022-11-22 10:07:48.037 | 83472.51 | 99.451935 | 0 | 108.4622 | 0 | 110 | 0 | 0 | 0 | 0 | 15.4888 | 0 | 0 | 0 | 0 | 0 | 15.4942 | 0 | 30 | 5 | 0.72852 | 30 | 0 | 0 | 100 | 0 | 0 | 0.08 | 8.9387 | 24.8572 | 8.0658 | 0.23181 | 0.84096 | 23.4235 | 0.029224 | 0.001286 | 0.91441 | 0.001176 | 6.8657 | 6.0316
2022-11-22 10:07:54.247 | 83478.72 | 99.44319 | 0 | 108.4081 | 0 | 110 | 0 | 0 | 0 | 0 | 15.4888 | 0 | 0 | 0 | 0 | 0 | 15.49 | 0 | 30 | 5 | 0.72926 | 30 | 0 | 0 | 100 | 0 | 0 | 0.08 | 8.9364 | 24.8582 | 8.0811 | 0.23224 | 0.841 | 23.4101 | 0.029225 | 0.001286 | 0.91441 | 0.001176 | 6.8656 | 6.0313
2022-11-22 10:08:00.458 | 83484.93 | 99.45718 | 0 | 108.3286 | 0 | 109 | 0 | 0 | 0 | 0 | 15.4888 | 0 | 0 | 0 | 0 | 0 | 15.4915 | 0 | 30 | 5 | 0.72807 | 30 | 0 | 0 | 100 | 0 | 0 | 0.08 | 8.9377 | 24.8577 | 8.0734 | 0.23172 | 0.84098 | 23.3887 | 0.029223 | 0.001286 | 0.9144 | 0.001176 | 6.8663 | 6.0317
2022-11-22 10:08:06.639 | 83491.11 | 99.441444 | 0 | 108.2455 | 0 | 109 | 0 | 0 | 0 | 0 | 15.4888 | 0 | 0 | 0 | 0 | 0 | 15.4806 | 0 | 30 | 5 | 0.72941 | 30 | 0 | 0 | 100 | 0 | 0 | 0.08 | 8.9354 | 24.8587 | 8.0719 | 0.23205 | 0.84102 | 23.4155 | 0.029224 | 0.001286 | 0.91437 | 0.001176 | 6.8658 | 6.0314
2022-11-22 10:08:12.845 | 83497.32 | 99.44319 | 0 | 108.1659 | 0 | 109 | 0 | 0 | 0 | 0 | 15.4888 | 0 | 0 | 0 | 0 | 0 | 15.4889 | 0 | 30 | 5 | 0.72926 | 30 | 0 | 0 | 100 | 0 | 0 | 0.08 | 8.9369 | 24.858 | 8.0673 | 0.2318 | 0.84099 | 23.4074 | 0.029225 | 0.001286 | 0.91441 | 0.001176 | 6.867 | 6.0327
2022-11-22 10:08:19.024 | 83503.49 | 99.3995 | 0 | 108.1046 | 0 | 109 | 0 | 0 | 0 | 0 | 15.4888 | 0 | 0 | 0 | 0 | 0 | 15.4858 | 0 | 30 | 5 | 0.73299 | 30 | 0 | 0 | 100 | 0 | 0 | 0.08 | 8.9376 | 24.8578 | 8.0658 | 0.23154 | 0.84098 | 23.3914 | 0.029224 | 0.001286 | 0.91441 | 0.001176 | 6.8667 | 6.0321
2022-11-22 10:08:25.221 | 83509.69 | 99.42571 | 0 | 108.0286 | 0 | 109 | 0 | 0 | 0 | 0 | 15.4888 | 0 | 0 | 0 | 0 | 0 | 15.4845 | 0 | 30 | 5 | 0.73075 | 30 | 0 | 0 | 100 | 0 | 0 | 0.08 | 8.9368 | 24.8581 | 8.0765 | 0.23188 | 0.84099 | 23.3941 | 0.029224 | 0.001286 | 0.91439 | 0.001176 | 6.8663 | 6.0316
2022-11-22 10:08:31.394 | 83515.86 | 99.430954 | 0 | 107.9493 | 0 | 109 | 0 | 0 | 0 | 0 | 15.4888 | 0 | 0 | 0 | 0 | 0 | 15.4815 | 0 | 30 | 5 | 0.73031 | 30 | 0 | 0 | 100 | 0 | 0 | 0.08 | 8.9364 | 24.8584 | 8.0734 | 0.23161 | 0.841 | 23.3807 | 0.029224 | 0.001286 | 0.91439 | 0.001176 | 6.8669 | 6.0326
2022-11-22 10:08:37.578 | 83522.05 | 99.430954 | 0 | 107.8807 | 0 | 109 | 0 | 0 | 0 | 0 | 15.4888 | 0 | 0 | 0 | 0 | 0 | 15.4956 | 0 | 30 | 5 | 0.73031 | 30 | 0 | 0 | 100 | 0 | 0 | 0.08 | 8.9373 | 24.8578 | 8.0795 | 0.23197 | 0.84098 | 23.3941 | 0.029224 | 0.001286 | 0.91439 | 0.001176 | 6.8661 | 6.0318
2022-11-22 10:08:43.773 | 83528.24 | 99.42746 | 0 | 107.8047 | 0 | 109 | 0 | 0 | 0 | 0 | 15.4888 | 0 | 0 | 0 | 0 | 0 | 15.4876 | 0 | 30 | 5 | 0.7306 | 30 | 0 | 0 | 100 | 0 | 0 | 0.08 | 8.9355 | 24.8586 | 8.0887 | 0.23253 | 0.84102 | 23.4155 | 0.029224 | 0.001286 | 0.91439 | 0.001176 | 6.8657 | 6.0311
2022-11-22 10:08:49.965 | 83534.43 | 99.45543 | 0 | 107.7324 | 0 | 109 | 0 | 0 | 0 | 0 | 15.4888 | 0 | 0 | 0 | 0 | 0 | 15.4865 | 0 | 30 | 5 | 0.72822 | 30 | 0 | 0 | 100 | 0 | 0 | 0.08 | 8.9365 | 24.8582 | 8.0765 | 0.23195 | 0.841 | 23.3994 | 0.029223 | 0.001286 | 0.91438 | 0.001176 | 6.8662 | 6.0315
2022-11-22 10:08:56.154 | 83540.62 | 99.418724 | 0 | 107.6311 | 0 | 109 | 0 | 0 | 0 | 0 | 15.4888 | 0 | 0 | 0 | 0 | 0 | 15.4842 | 0 | 30 | 5 | 0.73135 | 30 | 0 | 0 | 100 | 0 | 0 | 0.08 | 8.9359 | 24.8583 | 8.0719 | 0.23216 | 0.84101 | 23.4235 | 0.029223 | 0.001286 | 0.91436 | 0.001176 | 6.8669 | 6.0323
2022-11-22 10:09:02.330 | 83546.8 | 99.46067 | 0 | 107.5659 | 0 | 109 | 0 | 0 | 0 | 0 | 15.4888 | 0 | 0 | 0 | 0 | 0 | 15.4898 | 0 | 30 | 5 | 0.72777 | 30 | 0 | 0 | 100 | 0 | 0 | 0.08 | 8.9352 | 24.8589 | 8.0887 | 0.23206 | 0.84102 | 23.4181 | 0.029224 | 0.001286 | 0.91437 | 0.001176 | 6.8651 | 6.0306
2022-11-22 10:09:08.492 | 83552.96 | 99.43795 | 0 | 107.5116 | 0 | 109 | 0 | 0 | 0 | 0 | 15.4888 | 0 | 0 | 0 | 0 | 0 | 15.4902 | 0 | 30 | 5 | 0.72971 | 30 | 0 | 0 | 100 | 0 | 0 | 0.08 | 8.9381 | 24.8576 | 8.0795 | 0.23158 | 0.84097 | 23.4341 | 0.029223 | 0.001286 | 0.91438 | 0.001176 | 6.8674 | 6.0328
2022-11-22 10:09:14.710 | 83559.18 | 99.47116 | 0 | 107.4391 | 0 | 109 | 0 | 0 | 0 | 0 | 15.4888 | 0 | 0 | 0 | 0 | 0 | 15.479 | 0 | 30 | 5 | 0.72688 | 30 | 0 | 0 | 100 | 0 | 0 | 0.08 | 8.9373 | 24.8578 | 8.0597 | 0.23198 | 0.84098 | 23.4021 | 0.029223 | 0.001286 | 0.91438 | 0.001176 | 6.8662 | 6.0317
2022-11-22 10:09:20.912 | 83565.38 | 99.434456 | 0 | 107.3488 | 0 | 108 | 0 | 0 | 0 | 0 | 15.4888 | 0 | 0 | 0 | 0 | 0 | 15.4875 | 0 | 30 | 5 | 0.73001 | 30 | 0 | 0 | 100 | 0 | 0 | 0.08 | 8.938 | 24.8575 | 8.0734 | 0.23125 | 0.84097 | 23.3941 | 0.029223 | 0.001286 | 0.91439 | 0.001176 | 6.8673 | 6.0328
2022-11-22 10:09:27.101 | 83571.57 | 99.43795 | 0 | 107.2908 | 0 | 108 | 0 | 0 | 0 | 0 | 15.4888 | 0 | 0 | 0 | 0 | 0 | 15.487 | 0 | 30 | 5 | 0.72971 | 30 | 0 | 0 | 100 | 0 | 0 | 0.08 | 8.9378 | 24.8577 | 8.0673 | 0.2315 | 0.84098 | 23.3994 | 0.029223 | 0.001286 | 0.91438 | 0.001176 | 6.866 | 6.0318
2022-11-22 10:09:33.309 | 83577.78 | 99.41698 | 0 | 107.2185 | 0 | 108 | 0 | 0 | 0 | 0 | 15.4888 | 0 | 0 | 0 | 0 | 0 | 15.483 | 0 | 30 | 5 | 0.7315 | 30 | 0 | 0 | 100 | 0 | 0 | 0.08 | 8.9369 | 24.8579 | 8.0688 | 0.23151 | 0.84097 | 23.3834 | 0.029224 | 0.001286 | 0.91442 | 0.001176 | 6.867 | 6.0325
2022-11-22 10:09:39.502 | 83583.97 | 99.46242 | 0 | 107.1459 | 0 | 108 | 0 | 0 | 0 | 0 | 15.4888 | 0 | 0 | 0 | 0 | 0 | 15.4933 | 0 | 30 | 5 | 0.72762 | 30 | 0 | 0 | 100 | 0 | 0 | 0.08 | 8.94 | 24.8565 | 8.0734 | 0.23157 | 0.84096 | 23.3994 | 0.029224 | 0.001286 | 0.91441 | 0.001176 | 6.8668 | 6.0324
2022-11-22 10:09:45.731 | 83590.2 | 99.3995 | 0 | 107.0626 | 0 | 108 | 0 | 0 | 0 | 0 | 15.4888 | 0 | 0 | 0 | 0 | 0 | 15.4842 | 0 | 30 | 5 | 0.73299 | 30 | 0 | 0 | 100 | 0 | 0 | 0.08 | 8.938 | 24.8576 | 8.078 | 0.23173 | 0.84098 | 23.354 | 0.029223 | 0.001286 | 0.91438 | 0.001176 | 6.8669 | 6.032
2022-11-22 10:09:51.926 | 83596.4 | 99.43795 | 0 | 106.9936 | 0 | 108 | 0 | 0 | 0 | 0 | 15.4888 | 0 | 0 | 0 | 0 | 0 | 15.4842 | 0 | 30 | 5 | 0.72971 | 30 | 0 | 0 | 100 | 0 | 0 | 0.08 | 8.9396 | 24.8567 | 8.0826 | 0.2321 | 0.84095 | 23.3887 | 0.029222 | 0.001286 | 0.91439 | 0.001176 | 6.8663 | 6.0317
2022-11-22 10:09:58.064 | 83602.53 | 99.40823 | 0 | 106.932 | 0 | 108 | 0 | 0 | 0 | 0 | 15.4888 | 0 | 0 | 0 | 0 | 0 | 15.4849 | 0 | 30 | 5 | 0.73224 | 30 | 0 | 0 | 100 | 0 | 0 | 0.08 | 8.9362 | 24.8582 | 8.0765 | 0.23206 | 0.841 | 23.3887 | 0.029224 | 0.001286 | 0.9144 | 0.001176 | 6.8664 | 6.0321
2022-11-22 10:10:04.270 | 83608.74 | 99.44494 | 0 | 106.8378 | 0 | 108 | 0 | 0 | 0 | 0 | 15.4888 | 0 | 0 | 0 | 0 | 0 | 15.4999 | 0 | 30 | 5 | 0.72911 | 30 | 0 | 0 | 100 | 0 | 0 | 0.08 | 8.9381 | 24.8576 | 8.0688 | 0.23148 | 0.84097 | 23.3807 | 0.029223 | 0.001286 | 0.9144 | 0.001176 | 6.8663 | 6.0321
2022-11-22 10:10:10.438 | 83614.91 | 99.41698 | 0 | 106.7688 | 0 | 108 | 0 | 0 | 0 | 0 | 15.4888 | 0 | 0 | 0 | 0 | 0 | 15.4928 | 0 | 30 | 5 | 0.7315 | 30 | 0 | 0 | 100 | 0 | 0 | 0.08 | 8.9376 | 24.8575 | 8.049 | 0.23158 | 0.84098 | 23.4288 | 0.029223 | 0.001286 | 0.91439 | 0.001176 | 6.8667 | 6.0321
2022-11-22 10:10:16.580 | 83621.05 | 99.46767 | 0 | 106.718 | 0 | 108 | 0 | 0 | 0 | 0 | 15.4888 | 0 | 0 | 0 | 0 | 0 | 15.4997 | 0 | 30 | 5 | 0.72718 | 30 | 0 | 0 | 100 | 0 | 0 | 0.08 | 8.9384 | 24.8572 | 8.0841 | 0.2324 | 0.84097 | 23.4155 | 0.029223 | 0.001286 | 0.91439 | 0.001176 | 6.8675 | 6.033
2022-11-22 10:10:22.738 | 83627.21 | 99.44319 | 0 | 106.6346 | 0 | 108 | 0 | 0 | 0 | 0 | 15.4888 | 0 | 0 | 0 | 0 | 0 | 15.4879 | 0 | 30 | 5 | 0.72926 | 30 | 0 | 0 | 100 | 0 | 0 | 0.08 | 8.9388 | 24.8571 | 8.0734 | 0.23176 | 0.84096 | 23.3914 | 0.029223 | 0.001286 | 0.91438 | 0.001176 | 6.8671 | 6.0325
2022-11-22 10:10:28.946 | 83633.42 | 99.41698 | 0 | 106.5659 | 0 | 108 | 0 | 0 | 0 | 0 | 15.4888 | 0 | 0 | 0 | 0 | 0 | 15.4909 | 0 | 30 | 5 | 0.7315 | 30 | 0 | 0 | 100 | 0 | 0 | 0.08 | 8.9393 | 24.8569 | 8.0627 | 0.23141 | 0.84095 | 23.3887 | 0.029222 | 0.001286 | 0.91438 | 0.001176 | 6.8664 | 6.0321
2022-11-22 10:10:35.142 | 83639.61 | 99.42222 | 0 | 106.4751 | 0 | 108 | 0 | 0 | 0 | 0 | 15.4888 | 0 | 0 | 0 | 0 | 0 | 15.4931 | 0 | 30 | 5 | 0.73105 | 30 | 0 | 0 | 100 | 0 | 0 | 0.08 | 8.9376 | 24.8577 | 8.0734 | 0.23187 | 0.84098 | 23.3994 | 0.029222 | 0.001286 | 0.91436 | 0.001176 | 6.8674 | 6.033
2022-11-22 10:10:41.316 | 83645.79 | 99.446686 | 0 | 106.4169 | 0 | 107 | 0 | 0 | 0 | 0 | 15.4888 | 0 | 0 | 0 | 0 | 0 | 15.4931 | 0 | 30 | 5 | 0.72896 | 30 | 0 | 0 | 100 | 0 | 0 | 0.08 | 8.9378 | 24.8574 | 8.0582 | 0.23202 | 0.84098 | 23.4261 | 0.029222 | 0.001286 | 0.91436 | 0.001176 | 6.8664 | 6.0317
2022-11-22 10:10:47.519 | 83651.99 | 99.45019 | 0 | 106.3517 | 0 | 107 | 0 | 0 | 0 | 0 | 15.4888 | 0 | 0 | 0 | 0 | 0 | 15.4914 | 0 | 30 | 5 | 0.72867 | 30 | 0 | 0 | 100 | 0 | 0 | 0.08 | 8.9401 | 24.8563 | 8.075 | 0.23192 | 0.84094 | 23.4155 | 0.029224 | 0.001286 | 0.91442 | 0.001176 | 6.8677 | 6.0331
2022-11-22 10:10:53.726 | 83658.2 | 99.42047 | 0 | 106.2611 | 0 | 107 | 0 | 0 | 0 | 0 | 15.4888 | 0 | 0 | 0 | 0 | 0 | 15.4959 | 0 | 30 | 5 | 0.7312 | 30 | 0 | 0 | 100 | 0 | 0 | 0.08 | 8.9393 | 24.8568 | 8.0643 | 0.23187 | 0.84095 | 23.3994 | 0.029222 | 0.001286 | 0.91439 | 0.001176 | 6.8672 | 6.0327
2022-11-22 10:10:59.917 | 83664.39 | 99.41348 | 0 | 106.1958 | 0 | 107 | 0 | 0 | 0 | 0 | 15.4888 | 0 | 0 | 0 | 0 | 0 | 15.4925 | 0 | 30 | 5 | 0.7318 | 30 | 0 | 0 | 100 | 0 | 0 | 0.08 | 8.9379 | 24.8575 | 8.0673 | 0.23229 | 0.84098 | 23.4074 | 0.029223 | 0.001286 | 0.91438 | 0.001176 | 6.868 | 6.0334
2022-11-22 10:11:06.098 | 83670.57 | 99.446686 | 0 | 106.1341 | 0 | 107 | 0 | 0 | 0 | 0 | 15.4888 | 0 | 0 | 0 | 0 | 0 | 15.4678 | 0 | 30 | 5 | 0.72896 | 30 | 0 | 0 | 100 | 0 | 0 | 0.08 | 8.9386 | 24.8573 | 8.0994 | 0.23172 | 0.84096 | 23.3887 | 0.029222 | 0.001286 | 0.91438 | 0.001176 | 6.868 | 6.0336
2022-11-22 10:11:12.283 | 83676.75 | 99.43795 | 0 | 106.0582 | 0 | 107 | 0 | 0 | 0 | 0 | 15.4888 | 0 | 0 | 0 | 0 | 0 | 15.4795 | 0 | 30 | 5 | 0.72971 | 30 | 0 | 0 | 100 | 0 | 0 | 0.08 | 8.939 | 24.8571 | 8.0902 | 0.23172 | 0.84096 | 23.3914 | 0.029222 | 0.001286 | 0.91438 | 0.001176 | 6.8668 | 6.0322
2022-11-22 10:11:18.449 | 83682.92 | 99.4764 | 0 | 105.9713 | 0 | 107 | 0 | 0 | 0 | 0 | 15.4888 | 0 | 0 | 0 | 0 | 0 | 15.4913 | 0 | 30 | 5 | 0.72643 | 30 | 0 | 0 | 100 | 0 | 0 | 0.08 | 8.9389 | 24.8571 | 8.0902 | 0.23189 | 0.84096 | 23.3834 | 0.029222 | 0.001286 | 0.91438 | 0.001176 | 6.8667 | 6.032
2022-11-22 10:11:24.634 | 83689.1 | 99.40823 | 0 | 105.9024 | 0 | 107 | 0 | 0 | 0 | 0 | 15.4888 | 0 | 0 | 0 | 0 | 0 | 15.4786 | 0 | 30 | 5 | 0.73224 | 30 | 0 | 0 | 100 | 0 | 0 | 0.08 | 8.9379 | 24.8575 | 8.0765 | 0.23175 | 0.84098 | 23.3834 | 0.029222 | 0.001286 | 0.91437 | 0.001176 | 6.868 | 6.0333
2022-11-22 10:11:30.831 | 83695.3 | 99.45718 | 0 | 105.8301 | 0 | 107 | 0 | 0 | 0 | 0 | 15.4888 | 0 | 0 | 0 | 0 | 0 | 15.4801 | 0 | 30 | 5 | 0.72807 | 30 | 0 | 0 | 100 | 0 | 0 | 0.08 | 8.9386 | 24.8569 | 8.0811 | 0.23235 | 0.84096 | 23.3994 | 0.029223 | 0.001286 | 0.91439 | 0.001176 | 6.8681 | 6.0336
2022-11-22 10:11:37.016 | 83701.49 | 99.42746 | 0 | 105.7686 | 0 | 107 | 0 | 0 | 0 | 0 | 15.4888 | 0 | 0 | 0 | 0 | 0 | 15.4854 | 0 | 30 | 5 | 0.7306 | 30 | 0 | 0 | 100 | 0 | 0 | 0.08 | 8.9389 | 24.857 | 8.0841 | 0.23198 | 0.84096 | 23.4101 | 0.029223 | 0.001286 | 0.91439 | 0.001176 | 6.8684 | 6.0336
2022-11-22 10:11:43.184 | 83707.65 | 99.44843 | 0 | 105.6924 | 0 | 107 | 0 | 0 | 0 | 0 | 15.4888 | 0 | 0 | 0 | 0 | 0 | 15.49 | 0 | 30 | 5 | 0.72882 | 30 | 0 | 0 | 100 | 0 | 0 | 0.08 | 8.939 | 24.8571 | 8.0963 | 0.23118 | 0.84096 | 23.3727 | 0.029221 | 0.001286 | 0.91438 | 0.001176 | 6.8667 | 6.032
2022-11-22 10:11:49.362 | 83713.83 | 99.4397 | 0 | 105.6308 | 0 | 107 | 0 | 0 | 0 | 0 | 15.4888 | 0 | 0 | 0 | 0 | 0 | 15.4875 | 0 | 30 | 5 | 0.72956 | 30 | 0 | 0 | 100 | 0 | 0 | 0.08 | 8.939 | 24.8572 | 8.078 | 0.23151 | 0.84096 | 23.3647 | 0.029222 | 0.001286 | 0.91437 | 0.001176 | 6.867 | 6.0322
2022-11-22 10:11:55.547 | 83720.02 | 99.43795 | 0 | 105.5659 | 0 | 107 | 0 | 0 | 0 | 0 | 15.4888 | 0 | 0 | 0 | 0 | 0 | 15.4826 | 0 | 30 | 5 | 0.72971 | 30 | 0 | 0 | 100 | 0 | 0 | 0.08 | 8.94 | 24.8567 | 8.0856 | 0.23184 | 0.84094 | 23.3727 | 0.029222 | 0.001286 | 0.91439 | 0.001176 | 6.8675 | 6.0331
2022-11-22 10:12:01.749 | 83726.22 | 99.40649 | 0 | 105.5008 | 0 | 107 | 0 | 0 | 0 | 0 | 15.4888 | 0 | 0 | 0 | 0 | 0 | 15.4825 | 0 | 30 | 5 | 0.73239 | 30 | 0 | 0 | 100 | 0 | 0 | 0.08 | 8.9381 | 24.8576 | 8.0551 | 0.23112 | 0.84097 | 23.3834 | 0.029222 | 0.001286 | 0.91438 | 0.001176 | 6.8679 | 6.0336
2022-11-22 10:12:07.934 | 83732.4 | 99.49388 | 0 | 105.3957 | 0 | 106 | 0 | 0 | 0 | 0 | 15.4888 | 0 | 0 | 0 | 0 | 0 | 15.4893 | 0 | 30 | 5 | 0.72494 | 30 | 0 | 0 | 100 | 0 | 0 | 0.08 | 8.9395 | 24.8568 | 8.0841 | 0.23203 | 0.84095 | 23.3887 | 0.029221 | 0.001286 | 0.91436 | 0.001176 | 6.8677 | 6.033
2022-11-22 10:12:14.114 | 83738.58 | 99.40474 | 0 | 105.3344 | 0 | 106 | 0 | 0 | 0 | 0 | 15.4888 | 0 | 0 | 0 | 0 | 0 | 15.4965 | 0 | 30 | 5 | 0.73254 | 30 | 0 | 0 | 100 | 0 | 0 | 0.08 | 8.9413 | 24.8559 | 8.0933 | 0.23233 | 0.84092 | 23.3914 | 0.029222 | 0.001286 | 0.9144 | 0.001176 | 6.8681 | 6.0336
2022-11-22 10:12:20.306 | 83744.78 | 99.45019 | 0 | 105.2765 | 0 | 106 | 0 | 0 | 0 | 0 | 15.4888 | 0 | 0 | 0 | 0 | 0 | 15.4843 | 0 | 30 | 5 | 0.72867 | 30 | 0 | 0 | 100 | 0 | 0 | 0.08 | 8.9395 | 24.8569 | 8.0765 | 0.23173 | 0.84095 | 23.3834 | 0.029221 | 0.001286 | 0.91436 | 0.001176 | 6.8681 | 6.0338
2022-11-22 10:12:26.490 | 83750.96 | 99.44319 | 0 | 105.2006 | 0 | 106 | 0 | 0 | 0 | 0 | 15.4888 | 0 | 0 | 0 | 0 | 0 | 15.4848 | 0 | 30 | 5 | 0.72926 | 30 | 0 | 0 | 100 | 0 | 0 | 0.08 | 8.9376 | 24.8577 | 8.0673 | 0.23173 | 0.84098 | 23.4021 | 0.029222 | 0.001286 | 0.91436 | 0.001176 | 6.8676 | 6.0329
2022-11-22 10:12:32.642 | 83757.11 | 99.47815 | 0 | 105.1173 | 0 | 106 | 0 | 0 | 0 | 0 | 15.4888 | 0 | 0 | 0 | 0 | 0 | 15.4811 | 0 | 30 | 5 | 0.72628 | 30 | 0 | 0 | 100 | 0 | 0 | 0.08 | 8.9405 | 24.8563 | 8.0826 | 0.23187 | 0.84093 | 23.3807 | 0.029222 | 0.001286 | 0.91438 | 0.001176 | 6.868 | 6.0335
2022-11-22 10:12:38.839 | 83763.31 | 99.43795 | 0 | 105.0595 | 0 | 106 | 0 | 0 | 0 | 0 | 15.4888 | 0 | 0 | 0 | 0 | 0 | 15.4862 | 0 | 30 | 5 | 0.72971 | 30 | 0 | 0 | 100 | 0 | 0 | 0.08 | 8.9406 | 24.8563 | 8.0734 | 0.23172 | 0.84093 | 23.3887 | 0.029222 | 0.001286 | 0.91438 | 0.001176 | 6.8678 | 6.0333
2022-11-22 10:12:45.023 | 83769.49 | 99.42047 | 0 | 104.9908 | 0 | 106 | 0 | 0 | 0 | 0 | 15.4888 | 0 | 0 | 0 | 0 | 0 | 15.4873 | 0 | 30 | 5 | 0.7312 | 30 | 0 | 0 | 100 | 0 | 0 | 0.08 | 8.9398 | 24.8567 | 8.0917 | 0.23202 | 0.84094 | 23.3727 | 0.029222 | 0.001286 | 0.91438 | 0.001176 | 6.8676 | 6.0334
2022-11-22 10:12:51.200 | 83775.67 | 99.47291 | 0 | 104.9221 | 0 | 106 | 0 | 0 | 0 | 0 | 15.4888 | 0 | 0 | 0 | 0 | 0 | 15.4856 | 0 | 30 | 5 | 0.72673 | 30 | 0 | 0 | 100 | 0 | 0 | 0.08 | 8.9384 | 24.8572 | 8.0902 | 0.23239 | 0.84097 | 23.4021 | 0.029221 | 0.001286 | 0.91437 | 0.001176 | 6.8693 | 6.0347
2022-11-22 10:12:57.388 | 83781.86 | 99.430954 | 0 | 104.8355 | 0 | 106 | 0 | 0 | 0 | 0 | 15.4888 | 0 | 0 | 0 | 0 | 0 | 15.4926 | 0 | 30 | 5 | 0.73031 | 30 | 0 | 0 | 100 | 0 | 0 | 0.08 | 8.9398 | 24.8568 | 8.0917 | 0.23176 | 0.84094 | 23.4101 | 0.029221 | 0.001286 | 0.91437 | 0.001176 | 6.8672 | 6.0328
2022-11-22 10:13:03.591 | 83788.06 | 99.41348 | 0 | 104.7596 | 0 | 106 | 0 | 0 | 0 | 0 | 15.4888 | 0 | 0 | 0 | 0 | 0 | 15.4893 | 0 | 30 | 5 | 0.7318 | 30 | 0 | 0 | 100 | 0 | 0 | 0.08 | 8.9385 | 24.8572 | 8.0673 | 0.23244 | 0.84096 | 23.3594 | 0.02922 | 0.001286 | 0.91435 | 0.001176 | 6.8676 | 6.0334
2022-11-22 10:13:09.799 | 83794.27 | 99.40474 | 0 | 104.6981 | 0 | 106 | 0 | 0 | 0 | 0 | 15.4888 | 0 | 0 | 0 | 0 | 0 | 15.4862 | 0 | 30 | 5 | 0.73254 | 30 | 0 | 0 | 100 | 0 | 0 | 0.08 | 8.9397 | 24.8563 | 8.0765 | 0.23287 | 0.84095 | 23.3807 | 0.029221 | 0.001286 | 0.91437 | 0.001176 | 6.8685 | 6.0338
2022-11-22 10:13:16.008 | 83800.48 | 99.46242 | 0 | 104.6331 | 0 | 106 | 0 | 0 | 0 | 0 | 15.4888 | 0 | 0 | 0 | 0 | 0 | 15.4877 | 0 | 30 | 5 | 0.72762 | 30 | 0 | 0 | 100 | 0 | 0 | 0.08 | 8.9391 | 24.8571 | 8.0734 | 0.23163 | 0.84096 | 23.3807 | 0.029221 | 0.001286 | 0.91437 | 0.001176 | 6.8701 | 6.0353
2022-11-22 10:13:22.206 | 83806.68 | 99.46592 | 0 | 104.5463 | 0 | 106 | 0 | 0 | 0 | 0 | 15.4888 | 0 | 0 | 0 | 0 | 0 | 15.4863 | 0 | 30 | 5 | 0.72733 | 30 | 0 | 0 | 100 | 0 | 0 | 0.08 | 8.9388 | 24.857 | 8.0627 | 0.23253 | 0.84096 | 23.3834 | 0.029221 | 0.001286 | 0.91435 | 0.001176 | 6.8678 | 6.033
2022-11-22 10:13:28.418 | 83812.89 | 99.430954 | 0 | 104.4777 | 0 | 106 | 0 | 0 | 0 | 0 | 15.4888 | 0 | 0 | 0 | 0 | 0 | 15.4971 | 0 | 30 | 5 | 0.73031 | 30 | 0 | 0 | 100 | 0 | 0 | 0.08 | 8.9393 | 24.857 | 8.0551 | 0.23112 | 0.84095 | 23.3834 | 0.02922 | 0.001286 | 0.91434 | 0.001176 | 6.8679 | 6.0333
2022-11-22 10:13:34.599 | 83819.07 | 99.40299 | 0 | 104.4054 | 0 | 105 | 0 | 0 | 0 | 0 | 15.4888 | 0 | 0 | 0 | 0 | 0 | 15.4834 | 0 | 30 | 5 | 0.73269 | 30 | 0 | 0 | 100 | 0 | 0 | 0.08 | 8.9403 | 24.8564 | 8.0963 | 0.2323 | 0.84093 | 23.3834 | 0.029221 | 0.001286 | 0.91436 | 0.001176 | 6.8689 | 6.0339
2022-11-22 10:13:40.796 | 83825.27 | 99396 | 0 | 104.3368 | 0 | 105 | 0 | 0 | 0 | 0 | 15.4888 | 0 | 0 | 0 | 0 | 0 | 15.4934 | 0 | 30 | 5 | 0.73329 | 30 | 0 | 0 | 100 | 0 | 0 | 0.08 | 8.9405 | 24.8564 | 8.0688 | 0.23151 | 0.84093 | 23.3834 | 0.02922 | 0.001286 | 0.91437 | 0.001176 | 6.8681 | 6.0336
2022-11-22 10:13:47.015 | 83831.49 | 99.41698 | 0 | 104.2609 | 0 | 105 | 0 | 0 | 0 | 0 | 15.4888 | 0 | 0 | 0 | 0 | 0 | 15.494 | 0 | 30 | 5 | 0.7315 | 30 | 0 | 0 | 100 | 0 | 0 | 0.08 | 8.9405 | 24.8563 | 8.0673 | 0.23162 | 0.84093 | 23.3941 | 0.029221 | 0.001286 | 0.91438 | 0.001176 | 6.8689 | 6.0342
2022-11-22 10:13:53.226 | 83837.7 | 99.47116 | 0 | 104.1852 | 0 | 105 | 0 | 0 | 0 | 0 | 15.4888 | 0 | 0 | 0 | 0 | 0 | 15.4827 | 0 | 30 | 5 | 0.72688 | 30 | 0 | 0 | 100 | 0 | 0 | 0.08 | 8.9401 | 24.8565 | 8.0643 | 0.23164 | 0.84094 | 23.4021 | 0.029222 | 0.001286 | 0.91439 | 0.001176 | 6.8686 | 6.0341
2022-11-22 10:13:59.428 | 83843.9 | 99.42047 | 0 | 104.1201 | 0 | 105 | 0 | 0 | 0 | 0 | 15.4888 | 0 | 0 | 0 | 0 | 0 | 15.4927 | 0 | 30 | 5 | 0.7312 | 30 | 0 | 0 | 100 | 0 | 0 | 0.08 | 8.9405 | 24.8565 | 8.0917 | 0.23191 | 0.84093 | 23.3647 | 0.029221 | 0.001286 | 0.91438 | 0.001176 | 6.8692 | 6.0346
2022-11-22 10:14:05.627 | 83850.1 | 99.42571 | 0 | 104.0479 | 0 | 105 | 0 | 0 | 0 | 0 | 15.4888 | 0 | 0 | 0 | 0 | 0 | 15.4863 | 0 | 30 | 5 | 0.73075 | 30 | 0 | 0 | 100 | 0 | 0 | 0.08 | 8.9424 | 24.8555 | 8.0948 | 0.23203 | 0.8409 | 23.3674 | 0.029221 | 0.001286 | 0.91439 | 0.001176 | 6.8693 | 6.0345
2022-11-22 10:14:11.799 | 83856.27 | 99.42921 | 0 | 103.9756 | 0 | 105 | 0 | 0 | 0 | 0 | 15.4888 | 0 | 0 | 0 | 0 | 0 | 15.4796 | 0 | 30 | 5 | 0.73045 | 30 | 0 | 0 | 100 | 0 | 0 | 0.08 | 8.941 | 24.856 | 8.0673 | 0.2318 | 0.84092 | 23.4074 | 0.029221 | 0.001286 | 0.91439 | 0.001176 | 6.869 | 6.0346
2022-11-22 10:14:17.960 | 83862.43 | 99.4397 | 0 | 103.9036 | 0 | 105 | 0 | 0 | 0 | 0 | 15.4888 | 0 | 0 | 0 | 0 | 0 | 15.4916 | 0 | 30 | 5 | 0.72956 | 30 | 0 | 0 | 100 | 0 | 0 | 0.08 | 8.9395 | 24.8568 | 8.0841 | 0.23203 | 0.84095 | 23.3887 | 0.029222 | 0.001286 | 0.91438 | 0.001176 | 6.8692 | 6.0343
2022-11-22 10:14:24.164 | 83868.63 | 99.42222 | 0 | 103.8495 | 0 | 105 | 0 | 0 | 0 | 0 | 15.4888 | 0 | 0 | 0 | 0 | 0 | 15.4901 | 0 | 30 | 5 | 0.73105 | 30 | 0 | 0 | 100 | 0 | 0 | 0.08 | 8.9399 | 24.8566 | 8.0963 | 0.23241 | 0.84094 | 23.3914 | 0.029221 | 0.001286 | 0.91438 | 0.001176 | 6.868 | 6.0331
2022-11-22 10:14:30.366 | 83874.84 | 99.434456 | 0 | 103.7593 | 0 | 105 | 0 | 0 | 0 | 0 | 15.4888 | 0 | 0 | 0 | 0 | 0 | 15.4901 | 0 | 30 | 5 | 0.73001 | 30 | 0 | 0 | 100 | 0 | 0 | 0.08 | 8.9408 | 24.8562 | 8.0597 | 0.2318 | 0.84093 | 23.3834 | 0.029222 | 0.001286 | 0.91439 | 0.001176 | 6.8691 | 6.0347
2022-11-22 10:14:36.579 | 83881.05 | 99.41173 | 0 | 103.7016 | 0 | 105 | 0 | 0 | 0 | 0 | 15.4888 | 0 | 0 | 0 | 0 | 0 | 15.4909 | 0 | 30 | 5 | 0.73195 | 30 | 0 | 0 | 100 | 0 | 0 | 0.08 | 8.9425 | 24.8553 | 8.0658 | 0.23229 | 0.8409 | 23.3914 | 0.029221 | 0.001286 | 0.9144 | 0.001176 | 6.8691 | 6.0344
2022-11-22 10:14:42.773 | 83887.24 | 99.42921 | 0 | 103.6367 | 0 | 105 | 0 | 0 | 0 | 0 | 15.4888 | 0 | 0 | 0 | 0 | 0 | 15.4839 | 0 | 30 | 5 | 0.73045 | 30 | 0 | 0 | 100 | 0 | 0 | 0.08 | 8.9398 | 24.8568 | 8.0765 | 0.23171 | 0.84094 | 23.4021 | 0.029221 | 0.001286 | 0.91436 | 0.001176 | 6.868 | 6.0334
2022-11-22 10:14:48.949 | 83893.42 | 99.434456 | 0 | 103.5646 | 0 | 105 | 0 | 0 | 0 | 0 | 15.4888 | 0 | 0 | 0 | 0 | 0 | 15.4917 | 0 | 30 | 5 | 0.73001 | 30 | 0 | 0 | 100 | 0 | 0 | 0.08 | 8.9401 | 24.8565 | 8.0811 | 0.23187 | 0.84094 | 23.4155 | 0.02922 | 0.001286 | 0.91436 | 0.001176 | 6.8697 | 6.0351
2022-11-22 10:14:55.135 | 83899.6 | 99.42571 | 0 | 103.4744 | 0 | 105 | 0 | 0 | 0 | 0 | 15.4888 | 0 | 0 | 0 | 0 | 0 | 15.4777 | 0 | 30 | 5 | 0.73075 | 30 | 0 | 0 | 100 | 0 | 0 | 0.08 | 8.9419 | 24.8557 | 8.0841 | 0.23164 | 0.84091 | 23.3914 | 0.029222 | 0.001286 | 0.9144 | 0.001176 | 6.8695 | 6.0351
2022-11-22 10:15:01.320 | 83905.79 | 99.434456 | 0 | 103.4024 | 0 | 104 | 0 | 0 | 0 | 0 | 15.4888 | 0 | 0 | 0 | 0 | 0 | 15.4919 | 0 | 30 | 5 | 0.73001 | 30 | 0 | 0 | 100 | 0 | 0 | 0.08 | 8.941 | 24.8562 | 8.078 | 0.23163 | 0.84092 | 23.3727 | 0.029222 | 0.001286 | 0.91439 | 0.001176 | 6.8691 | 6.0345
2022-11-22 10:15:07.535 | 83912.01 | 99.47116 | 0 | 103.3446 | 0 | 104 | 0 | 0 | 0 | 0 | 15.4888 | 0 | 0 | 0 | 0 | 0 | 15.4875 | 0 | 30 | 5 | 0.72688 | 30 | 0 | 0 | 100 | 0 | 0 | 0.08 | 8.9429 | 24.8551 | 8.0933 | 0.23221 | 0.84089 | 23.3834 | 0.029221 | 0.001286 | 0.91439 | 0.001176 | 6.8698 | 6.0355
2022-11-22 10:15:13.743 | 83918.21 | 99.4397 | 0 | 103.2905 | 0 | 104 | 0 | 0 | 0 | 0 | 15.4888 | 0 | 0 | 0 | 0 | 0 | 15.4897 | 0 | 30 | 5 | 0.72956 | 30 | 0 | 0 | 100 | 0 | 0 | 0.08 | 8.9402 | 24.8564 | 8.0826 | 0.23198 | 0.84094 | 23.3887 | 0.02922 | 0.001286 | 0.91434 | 0.001176 | 6.8705 | 6.0359
2022-11-22 10:15:19.943 | 83924.41 | 99.451935 | 0 | 103.2075 | 0 | 104 | 0 | 0 | 0 | 0 | 15.4888 | 0 | 0 | 0 | 0 | 0 | 15.4898 | 0 | 30 | 5 | 0.72852 | 30 | 0 | 0 | 100 | 0 | 0 | 0.08 | 8.9423 | 24.8555 | 8.0765 | 0.23162 | 0.8409 | 23.3754 | 0.029222 | 0.001286 | 0.91439 | 0.001176 | 6.8706 | 6.0357
2022-11-22 10:15:26.121 | 83930.59 | 99.43795 | 0 | 103.1354 | 0 | 104 | 0 | 0 | 0 | 0 | 15.4888 | 0 | 0 | 0 | 0 | 0 | 15.4851 | 0 | 30 | 5 | 0.72971 | 30 | 0 | 0 | 100 | 0 | 0 | 0.08 | 8.9415 | 24.856 | 8.0688 | 0.23129 | 0.84091 | 23.3674 | 0.02922 | 0.001286 | 0.91437 | 0.001176 | 6.8701 | 6.0354
2022-11-22 10:15:32.294 | 83936.76 | 99.441444 | 0 | 103.0668 | 0 | 104 | 0 | 0 | 0 | 0 | 15.4888 | 0 | 0 | 0 | 0 | 0 | 15.4877 | 0 | 30 | 5 | 0.72941 | 30 | 0 | 0 | 100 | 0 | 0 | 0.08 | 8.9427 | 24.8553 | 8.0917 | 0.23195 | 0.84089 | 23.3674 | 0.02922 | 0.001286 | 0.91437 | 0.001176 | 6.8701 | 6.0353
2022-11-22 10:15:38.481 | 83942.95 | 99.45543 | 0 | 103.0019 | 0 | 104 | 0 | 0 | 0 | 0 | 15.4888 | 0 | 0 | 0 | 0 | 0 | 15.4895 | 0 | 30 | 5 | 0.72822 | 30 | 0 | 0 | 100 | 0 | 0 | 0.08 | 8.9411 | 24.856 | 8.0765 | 0.23181 | 0.84092 | 23.3887 | 0.029221 | 0.001286 | 0.91438 | 0.001176 | 6.8692 | 6.0346
2022-11-22 10:15:44.665 | 83949.13 | 99.45368 | 0 | 102.9261 | 0 | 104 | 0 | 0 | 0 | 0 | 15.4888 | 0 | 0 | 0 | 0 | 0 | 15.4983 | 0 | 30 | 5 | 0.72837 | 30 | 0 | 0 | 100 | 0 | 0 | 0.08 | 8.9413 | 24.8559 | 8.0765 | 0.23188 | 0.84092 | 23.3941 | 0.029221 | 0.001286 | 0.91437 | 0.001176 | 6.8701 | 6.0354
2022-11-22 10:15:50.839 | 83955.31 | 99.41523 | 0 | 102.854 | 0 | 104 | 0 | 0 | 0 | 0 | 15.4888 | 0 | 0 | 0 | 0 | 0 | 15.4896 | 0 | 30 | 5 | 0.73165 | 30 | 0 | 0 | 100 | 0 | 0 | 0.08 | 8.9405 | 24.8564 | 8.0658 | 0.23128 | 0.84093 | 23.3727 | 0.029221 | 0.001286 | 0.91437 | 0.001176 | 6.8695 | 6.035
2022-11-22 10:15:57.026 | 83961.5 | 99.390755 | 0 | 102.7998 | 0 | 104 | 0 | 0 | 0 | 0 | 15.4888 | 0 | 0 | 0 | 0 | 0 | 15.484 | 0 | 30 | 5 | 0.73373 | 30 | 0 | 0 | 100 | 0 | 0 | 0.08 | 8.9404 | 24.8564 | 8.0734 | 0.23176 | 0.84093 | 23.3914 | 0.02922 | 0.001286 | 0.91436 | 0.001176 | 6.8695 | 6.0349
2022-11-22 10:16:03.223 | 83967.69 | 99.446686 | 0 | 102.7421 | 0 | 104 | 0 | 0 | 0 | 0 | 15.4888 | 0 | 0 | 0 | 0 | 0 | 15.4847 | 0 | 30 | 5 | 0.72896 | 30 | 0 | 0 | 100 | 0 | 0 | 0.08 | 8.9414 | 24.856 | 8.0811 | 0.23153 | 0.84092 | 23.3594 | 0.029219 | 0.001286 | 0.91434 | 0.001176 | 6.8696 | 6.0347
2022-11-22 10:16:09.422 | 83973.89 | 99.47291 | 0 | 102.6411 | 0 | 104 | 0 | 0 | 0 | 0 | 15.4888 | 0 | 0 | 0 | 0 | 0 | 15.4836 | 0 | 30 | 5 | 0.72673 | 30 | 0 | 0 | 100 | 0 | 0 | 0.08 | 8.9406 | 24.8562 | 8.0994 | 0.23164 | 0.84093 | 23.3887 | 0.02922 | 0.001286 | 0.91435 | 0.001176 | 6.8697 | 6.035
2022-11-22 10:16:15.626 | 83980.1 | 99.45368 | 0 | 102.5906 | 0 | 104 | 0 | 0 | 0 | 0 | 15.4888 | 0 | 0 | 0 | 0 | 0 | 15.4843 | 0 | 30 | 5 | 0.72837 | 30 | 0 | 0 | 100 | 0 | 0 | 0.08 | 8.9438 | 24.8548 | 8.0612 | 0.23147 | 0.84088 | 23.3674 | 0.029219 | 0.001286 | 0.91437 | 0.001176 | 6.8696 | 6.0349
2022-11-22 10:16:21.835 | 83986.3 | 99.430954 | 0 | 102.511 | 0 | 104 | 0 | 0 | 0 | 0 | 15.4888 | 0 | 0 | 0 | 0 | 0 | 15.4885 | 0 | 30 | 5 | 0.73031 | 30 | 0 | 0 | 100 | 0 | 0 | 0.08 | 8.9408 | 24.8561 | 8.0811 | 0.23157 | 0.84093 | 23.4021 | 0.02922 | 0.001286 | 0.91436 | 0.001176 | 6.87 | 6.0355
2022-11-22 10:16:28.018 | 83992.49 | 99.485146 | 0 | 102.4535 | 0 | 103 | 0 | 0 | 0 | 0 | 15.4888 | 0 | 0 | 0 | 0 | 0 | 15.4889 | 0 | 30 | 5 | 0.72569 | 30 | 0 | 0 | 100 | 0 | 0 | 0.08 | 8.9425 | 24.8554 | 8.0811 | 0.23191 | 0.8409 | 23.3567 | 0.029221 | 0.001286 | 0.91439 | 0.001176 | 6.8698 | 6.0351
2022-11-22 10:16:34.216 | 83998.69 | 99.423965 | 0 | 102.3705 | 0 | 103 | 0 | 0 | 0 | 0 | 15.4888 | 0 | 0 | 0 | 0 | 0 | 15.4922 | 0 | 30 | 5 | 0.7309 | 30 | 0 | 0 | 100 | 0 | 0 | 0.08 | 8.9419 | 24.8555 | 8.0734 | 0.23244 | 0.84091 | 23.3834 | 0.02922 | 0.001286 | 0.91438 | 0.001176 | 6.87 | 6.0356
2022-11-22 10:16:40.388 | 84004.86 | 99.46592 | 0 | 102.3057 | 0 | 103 | 0 | 0 | 0 | 0 | 15.4888 | 0 | 0 | 0 | 0 | 0 | 15.495 | 0 | 30 | 5 | 0.72733 | 30 | 0 | 0 | 100 | 0 | 0 | 0.08 | 8.9425 | 24.8555 | 8.0826 | 0.23165 | 0.8409 | 23.3647 | 0.02922 | 0.001286 | 0.91437 | 0.001176 | 6.8704 | 6.036
2022-11-22 10:16:46.610 | 84011.08 | 99.42222 | 0 | 102.2443 | 0 | 103 | 0 | 0 | 0 | 0 | 15.4888 | 0 | 0 | 0 | 0 | 0 | 15.4779 | 0 | 30 | 5 | 0.73105 | 30 | 0 | 0 | 100 | 0 | 0 | 0.08 | 8.9442 | 24.8547 | 8.0841 | 0.23161 | 0.84087 | 23.3594 | 0.029219 | 0.001286 | 0.91437 | 0.001176 | 6.87 | 6.0353
2022-11-22 10:16:52.823 | 84017.29 | 99.474655 | 0 | 102.1686 | 0 | 103 | 0 | 0 | 0 | 0 | 15.4888 | 0 | 0 | 0 | 0 | 0 | 15.4865 | 0 | 30 | 5 | 0.72658 | 30 | 0 | 0 | 100 | 0 | 0 | 0.08 | 8.9425 | 24.8554 | 8.0826 | 0.23176 | 0.8409 | 23.3727 | 0.029219 | 0.001286 | 0.91437 | 0.001176 | 6.8703 | 6.0358
2022-11-22 10:16:59.006 | 84023.48 | 99.434456 | 0 | 102.0893 | 0 | 103 | 0 | 0 | 0 | 0 | 15.4888 | 0 | 0 | 0 | 0 | 0 | 15.4873 | 0 | 30 | 5 | 0.73001 | 30 | 0 | 0 | 100 | 0 | 0 | 0.08 | 8.9416 | 24.856 | 8.0811 | 0.23153 | 0.84091 | 23.3594 | 0.02922 | 0.001286 | 0.91436 | 0.001176 | 6.8701 | 6.0356
2022-11-22 10:17:05.214 | 84029.68 | 99.46067 | 0 | 102.0388 | 0 | 103 | 0 | 0 | 0 | 0 | 15.4888 | 0 | 0 | 0 | 0 | 0 | 15.4896 | 0 | 30 | 5 | 0.72777 | 30 | 0 | 0 | 100 | 0 | 0 | 0.08 | 8.9427 | 24.8554 | 8.0643 | 0.23105 | 0.84089 | 23.3594 | 0.029219 | 0.001286 | 0.91436 | 0.001176 | 6.8705 | 6.0356
2022-11-22 10:17:11.407 | 84035.88 | 99.45543 | 0 | 101.9704 | 0 | 103 | 0 | 0 | 0 | 0 | 15.4888 | 0 | 0 | 0 | 0 | 0 | 15.4906 | 0 | 30 | 5 | 0.72822 | 30 | 0 | 0 | 100 | 0 | 0 | 0.08 | 8.943 | 24.8552 | 8.078 | 0.23163 | 0.84089 | 23.3727 | 0.02922 | 0.001286 | 0.91437 | 0.001176 | 6.8703 | 6.0355
2022-11-22 10:17:17.605 | 84042.07 | 99.434456 | 0 | 101.8767 | 0 | 103 | 0 | 0 | 0 | 0 | 15.4888 | 0 | 0 | 0 | 0 | 0 | 15.4836 | 0 | 30 | 5 | 0.73001 | 30 | 0 | 0 | 100 | 0 | 0 | 0.08 | 8.9423 | 24.8553 | 8.0811 | 0.2322 | 0.8409 | 23.4074 | 0.02922 | 0.001286 | 0.91438 | 0.001176 | 6.8699 | 6.0353
2022-11-22 10:17:23.797 | 84048.27 | 99.451935 | 0 | 101.8083 | 0 | 103 | 0 | 0 | 0 | 0 | 15.4888 | 0 | 0 | 0 | 0 | 0 | 15.4752 | 0 | 30 | 5 | 0.72852 | 30 | 0 | 0 | 100 | 0 | 0 | 0.08 | 8.942 | 24.8555 | 8.078 | 0.23204 | 0.84091 | 23.4021 | 0.029219 | 0.001286 | 0.91435 | 0.001176 | 6.8708 | 6.036
2022-11-22 10:17:29.996 | 84054.47 | 99.47116 | 0 | 101.7544 | 0 | 103 | 0 | 0 | 0 | 0 | 15.4888 | 0 | 0 | 0 | 0 | 0 | 15.4865 | 0 | 30 | 5 | 0.72688 | 30 | 0 | 0 | 100 | 0 | 0 | 0.08 | 8.9432 | 24.8549 | 8.0933 | 0.23236 | 0.84089 | 23.3941 | 0.029219 | 0.001286 | 0.91435 | 0.001176 | 6.871 | 6.0364
2022-11-22 10:17:36.199 | 84060.67 | 99.45892 | 0 | 101.6858 | 0 | 103 | 0 | 0 | 0 | 0 | 15.4888 | 0 | 0 | 0 | 0 | 0 | 15.4942 | 0 | 30 | 5 | 0.72792 | 30 | 0 | 0 | 100 | 0 | 0 | 0.08 | 8.9419 | 24.8558 | 8.0658 | 0.2312 | 0.84091 | 23.3674 | 0.02922 | 0.001286 | 0.91437 | 0.001176 | 6.8701 | 6.0355
2022-11-22 10:17:42.389 | 84066.86 | 99.446686 | 0 | 101.6138 | 0 | 103 | 0 | 0 | 0 | 0 | 15.4888 | 0 | 0 | 0 | 0 | 0 | 15.4908 | 0 | 30 | 5 | 0.72896 | 30 | 0 | 0 | 100 | 0 | 0 | 0.08 | 8.9426 | 24.8554 | 8.0856 | 0.23158 | 0.8409 | 23.3834 | 0.029219 | 0.001286 | 0.91436 | 0.001176 | 6.8714 | 6.0368
2022-11-22 10:17:48.579 | 84073.05 | 99.41523 | 0 | 101.5525 | 0 | 103 | 0 | 0 | 0 | 0 | 15.4888 | 0 | 0 | 0 | 0 | 0 | 15.4962 | 0 | 30 | 5 | 0.73165 | 30 | 0 | 0 | 100 | 0 | 0 | 0.08 | 8.945 | 24.8541 | 8.0856 | 0.23188 | 0.84086 | 23.3754 | 0.029219 | 0.001286 | 0.91438 | 0.001176 | 6.8702 | 6.0354
2022-11-22 10:17:54.772 | 84079.24 | 99.44494 | 0 | 101.4877 | 0 | 102 | 0 | 0 | 0 | 0 | 15.4888 | 0 | 0 | 0 | 0 | 0 | 15.4836 | 0 | 30 | 5 | 0.72911 | 30 | 0 | 0 | 100 | 0 | 0 | 0.08 | 8.942 | 24.8558 | 8.0795 | 0.23113 | 0.84091 | 23.3887 | 0.029219 | 0.001286 | 0.91435 | 0.001176 | 6.8697 | 6.0347
2022-11-22 10:18:00.964 | 84085.43 | 99.41523 | 0 | 101.4012 | 0 | 102 | 0 | 0 | 0 | 0 | 15.4888 | 0 | 0 | 0 | 0 | 0 | 15.4902 | 0 | 30 | 5 | 0.73165 | 30 | 0 | 0 | 100 | 0 | 0 | 0.08 | 8.9416 | 24.8557 | 8.0841 | 0.23233 | 0.84091 | 23.3594 | 0.029219 | 0.001286 | 0.91436 | 0.001176 | 6.8716 | 6.0367
2022-11-22 10:18:07.181 | 84091.65 | 99.46067 | 0 | 101.3399 | 0 | 102 | 0 | 0 | 0 | 0 | 15.4888 | 0 | 0 | 0 | 0 | 0 | 15.4825 | 0 | 30 | 5 | 0.72777 | 30 | 0 | 0 | 100 | 0 | 0 | 0.08 | 8.9433 | 24.8549 | 8.078 | 0.23179 | 0.84089 | 23.4021 | 0.02922 | 0.001286 | 0.91438 | 0.001176 | 6.8725 | 6.0378
2022-11-22 10:18:13.352 | 84097.82 | 99.434456 | 0 | 101.2679 | 0 | 102 | 0 | 0 | 0 | 0 | 15.4888 | 0 | 0 | 0 | 0 | 0 | 15.4863 | 0 | 30 | 5 | 0.73001 | 30 | 0 | 0 | 100 | 0 | 0 | 0.08 | 8.9426 | 24.8555 | 8.075 | 0.23143 | 0.8409 | 23.3647 | 0.029219 | 0.001286 | 0.91436 | 0.001176 | 6.8698 | 6.0354
2022-11-22 10:18:19.551 | 84104.02 | 99.451935 | 0 | 101.2067 | 0 | 102 | 0 | 0 | 0 | 0 | 15.4888 | 0 | 0 | 0 | 0 | 0 | 15.4911 | 0 | 30 | 5 | 0.72852 | 30 | 0 | 0 | 100 | 0 | 0 | 0.08 | 8.9433 | 24.8548 | 8.0811 | 0.23212 | 0.84088 | 23.4021 | 0.029218 | 0.001286 | 0.91436 | 0.001176 | 6.8713 | 6.0368
2022-11-22 10:18:25.753 | 84110.22 | 99.45543 | 0 | 101.1381 | 0 | 102 | 0 | 0 | 0 | 0 | 15.4888 | 0 | 0 | 0 | 0 | 0 | 15.494 | 0 | 30 | 5 | 0.72822 | 30 | 0 | 0 | 100 | 0 | 0 | 0.08 | 8.9422 | 24.8555 | 8.0795 | 0.23178 | 0.8409 | 23.3807 | 0.029218 | 0.001286 | 0.91434 | 0.001176 | 6.8719 | 6.0373
2022-11-22 10:18:31.946 | 84116.42 | 99.46067 | 0 | 101.0554 | 0 | 102 | 0 | 0 | 0 | 0 | 15.4888 | 0 | 0 | 0 | 0 | 0 | 15.4909 | 0 | 30 | 5 | 0.72777 | 30 | 0 | 0 | 100 | 0 | 0 | 0.08 | 8.9439 | 24.8547 | 8.0734 | 0.23161 | 0.84088 | 23.3807 | 0.029219 | 0.001286 | 0.91436 | 0.001176 | 6.8707 | 6.0359
2022-11-22 10:18:38.129 | 84122.6 | 99.430954 | 0 | 100.9832 | 0 | 102 | 0 | 0 | 0 | 0 | 15.4888 | 0 | 0 | 0 | 0 | 0 | 15.4916 | 0 | 30 | 5 | 0.73031 | 30 | 0 | 0 | 100 | 0 | 0 | 0.08 | 8.9444 | 24.8545 | 8.0856 | 0.23184 | 0.84087 | 23.3727 | 0.029218 | 0.001286 | 0.91436 | 0.001176 | 6.8715 | 6.0369
2022-11-22 10:18:44.324 | 84128.79 | 99.464165 | 0 | 100.9256 | 0 | 102 | 0 | 0 | 0 | 0 | 15.4888 | 0 | 0 | 0 | 0 | 0 | 15.4865 | 0 | 30 | 5 | 0.72747 | 30 | 0 | 0 | 100 | 0 | 0 | 0.08 | 8.9441 | 24.8546 | 8.0917 | 0.23202 | 0.84087 | 23.3727 | 0.029218 | 0.001286 | 0.91436 | 0.001176 | 6.8713 | 6.0368
2022-11-22 10:18:50.516 | 84134.99 | 99.44494 | 0 | 100.8643 | 0 | 102 | 0 | 0 | 0 | 0 | 15.4888 | 0 | 0 | 0 | 0 | 0 | 15.4928 | 0 | 30 | 5 | 0.72911 | 30 | 0 | 0 | 100 | 0 | 0 | 0.08 | 8.9442 | 24.8545 | 8.0841 | 0.23203 | 0.84087 | 23.3887 | 0.029219 | 0.001286 | 0.91437 | 0.001176 | 6.8716 | 6.0368
2022-11-22 10:18:56.712 | 84141.18 | 99.4799 | 0 | 100.7813 | 0 | 102 | 0 | 0 | 0 | 0 | 15.4888 | 0 | 0 | 0 | 0 | 0 | 15.4961 | 0 | 30 | 5 | 0.72613 | 30 | 0 | 0 | 100 | 0 | 0 | 0.08 | 8.9435 | 24.8549 | 8.0597 | 0.23121 | 0.84088 | 23.3807 | 0.029218 | 0.001286 | 0.91435 | 0.001176 | 6.8706 | 6.0361
2022-11-22 10:19:02.916 | 84147.39 | 99.43795 | 0 | 100.7203 | 0 | 102 | 0 | 0 | 0 | 0 | 15.4888 | 0 | 0 | 0 | 0 | 0 | 15.4909 | 0 | 30 | 5 | 0.72971 | 30 | 0 | 0 | 100 | 0 | 0 | 0.08 | 8.9433 | 24.8548 | 8.0887 | 0.23245 | 0.84088 | 23.4101 | 0.029218 | 0.001286 | 0.91435 | 0.001176 | 6.8702 | 6.0356
2022-11-22 10:19:09.148 | 84153.62 | 99.43795 | 0 | 100.6519 | 0 | 102 | 0 | 0 | 0 | 0 | 15.4888 | 0 | 0 | 0 | 0 | 0 | 15.4858 | 0 | 30 | 5 | 0.72971 | 30 | 0 | 0 | 100 | 0 | 0 | 0.08 | 8.9444 | 24.8546 | 8.078 | 0.23137 | 0.84087 | 23.354 | 0.029218 | 0.001286 | 0.91435 | 0.001176 | 6.8704 | 6.0357
2022-11-22 10:19:15.339 | 84159.81 | 99.474655 | 0 | 100.6015 | 0 | 102 | 0 | 0 | 0 | 0 | 15.4888 | 0 | 0 | 0 | 0 | 0 | 15.4803 | 0 | 30 | 5 | 0.72658 | 30 | 0 | 0 | 100 | 0 | 0 | 0.08 | 8.9448 | 24.8543 | 8.0933 | 0.23167 | 0.84086 | 23.3754 | 0.029218 | 0.001286 | 0.91436 | 0.001176 | 6.8719 | 6.0372
2022-11-22 10:19:21.549 | 84166.02 | 99.46941 | 0 | 100.5078 | 0 | 101 | 0 | 0 | 0 | 0 | 15.4888 | 0 | 0 | 0 | 0 | 0 | 15.492 | 0 | 30 | 5 | 0.72703 | 30 | 0 | 0 | 100 | 0 | 0 | 0.08 | 8.9456 | 24.8538 | 8.0917 | 0.23178 | 0.84085 | 23.3487 | 0.029218 | 0.001286 | 0.91437 | 0.001176 | 6.8703 | 6.0358
2022-11-22 10:19:27.743 | 84172.21 | 99.47116 | 0 | 100.4394 | 0 | 101 | 0 | 0 | 0 | 0 | 15.4888 | 0 | 0 | 0 | 0 | 0 | 15.4756 | 0 | 30 | 5 | 0.72688 | 30 | 0 | 0 | 100 | 0 | 0 | 0.08 | 8.9429 | 24.8554 | 8.0688 | 0.23129 | 0.84089 | 23.3647 | 0.029219 | 0.001286 | 0.91436 | 0.001176 | 6.8721 | 6.0375
2022-11-22 10:19:33.936 | 84178.41 | 99.39775 | 0 | 100.3783 | 0 | 101 | 0 | 0 | 0 | 0 | 15.4888 | 0 | 0 | 0 | 0 | 0 | 15.4737 | 0 | 30 | 5 | 0.73314 | 30 | 0 | 0 | 100 | 0 | 0 | 0.08 | 8.9456 | 24.854 | 8.0917 | 0.23128 | 0.84085 | 23.3594 | 0.029218 | 0.001286 | 0.91436 | 0.001176 | 6.8724 | 6.0378
2022-11-22 10:19:40.131 | 84184.6 | 99.451935 | 0 | 100.3098 | 0 | 101 | 0 | 0 | 0 | 0 | 15.4888 | 0 | 0 | 0 | 0 | 0 | 15.4872 | 0 | 30 | 5 | 0.72852 | 30 | 0 | 0 | 100 | 0 | 0 | 0.08 | 8.9434 | 24.855 | 8.0597 | 0.2321 | 0.84088 | 23.4021 | 0.029218 | 0.001286 | 0.91435 | 0.001176 | 6.8715 | 6.037
2022-11-22 10:19:46.316 | 84190.79 | 99.44843 | 0 | 100.2488 | 0 | 101 | 0 | 0 | 0 | 0 | 15.4888 | 0 | 0 | 0 | 0 | 0 | 15.495 | 0 | 30 | 5 | 0.72882 | 30 | 0 | 0 | 100 | 0 | 0 | 0.08 | 8.9444 | 24.8545 | 8.0658 | 0.23128 | 0.84087 | 23.3727 | 0.029218 | 0.001286 | 0.91434 | 0.001176 | 6.8727 | 6.0379
2022-11-22 10:19:52.482 | 84196.95 | 99.4362 | 0 | 100.184 | 0 | 101 | 0 | 0 | 0 | 0 | 15.4888 | 0 | 0 | 0 | 0 | 0 | 15.4945 | 0 | 30 | 5 | 0.72986 | 30 | 0 | 0 | 100 | 0 | 0 | 0.08 | 8.9448 | 24.8542 | 8.0795 | 0.23197 | 0.84086 | 23.3941 | 0.029218 | 0.001286 | 0.91436 | 0.001176 | 6.8718 | 6.037
2022-11-22 10:19:58.656 | 84203.13 | 99.44319 | 0 | 100.1302 | 0 | 101 | 0 | 0 | 0 | 0 | 15.4888 | 0 | 0 | 0 | 0 | 0 | 15.4885 | 0 | 30 | 5 | 0.72926 | 30 | 0 | 0 | 100 | 0 | 0 | 0.08 | 8.9429 | 24.8551 | 8.078 | 0.23204 | 0.84089 | 23.4021 | 0.029218 | 0.001286 | 0.91435 | 0.001176 | 6.8712 | 6.0365
2022-11-22 10:20:04.852 | 84209.32 | 99.4362 | 0 | 100.0365 | 0 | 101 | 0 | 0 | 0 | 0 | 15.4888 | 0 | 0 | 0 | 0 | 0 | 15.4541 | 0 | 30 | 5 | 0.72986 | 30 | 0 | 0 | 100 | 0 | 0 | 0.08 | 8.9443 | 24.8547 | 8.075 | 0.2312 | 0.84087 | 23.3487 | 0.029218 | 0.001286 | 0.91435 | 0.001176 | 6.8717 | 6.0371
2022-11-22 10:20:11.051 | 84215.52 | 99.45368 | 0 | 99.9718 | 0 | 101 | 0 | 0 | 0 | 0 | 15.4888 | 0 | 0 | 0 | 0 | 0 | 15.4816 | 0 | 30 | 5 | 0.72837 | 30 | 0 | 0 | 100 | 0 | 0 | 0.08 | 8.9451 | 24.8542 | 8.0688 | 0.23129 | 0.84086 | 23.3674 | 0.029218 | 0.001286 | 0.91435 | 0.001176 | 6.8708 | 6.036
2022-11-22 10:20:17.249 | 84221.72 | 99.48689 | 0 | 99.9145 | 0 | 101 | 0 | 0 | 0 | 0 | 15.4888 | 0 | 0 | 0 | 0 | 0 | 15.4924 | 0 | 30 | 5 | 0.72554 | 30 | 0 | 0 | 100 | 0 | 0 | 0.08 | 8.9435 | 24.8549 | 8.0917 | 0.23195 | 0.84088 | 23.3674 | 0.029217 | 0.001286 | 0.91432 | 0.001175 | 6.8713 | 6.0364
2022-11-22 10:20:23.438 | 84227.91 | 99.45718 | 0 | 99.857 | 0 | 101 | 0 | 0 | 0 | 0 | 15.4888 | 0 | 0 | 0 | 0 | 0 | 15.4942 | 0 | 30 | 5 | 0.72807 | 30 | 0 | 0 | 100 | 0 | 0 | 0.08 | 8.9453 | 24.8538 | 8.0917 | 0.23243 | 0.84085 | 23.4021 | 0.029217 | 0.001286 | 0.91434 | 0.001176 | 6.8733 | 6.0385
2022-11-22 10:20:29.655 | 84234.12 | 99.46242 | 0 | 99.7709 | 0 | 101 | 0 | 0 | 0 | 0 | 15.4888 | 0 | 0 | 0 | 0 | 0 | 15.4938 | 0 | 30 | 5 | 0.72762 | 30 | 0 | 0 | 100 | 0 | 0 | 0.08 | 8.9437 | 24.8547 | 8.0978 | 0.23246 | 0.84088 | 23.3914 | 0.029217 | 0.001286 | 0.91433 | 0.001175 | 6.8718 | 6.0373
2022-11-22 10:20:35.856 | 84240.33 | 99.40649 | 0 | 99.7099 | 0 | 101 | 0 | 0 | 0 | 0 | 15.4888 | 0 | 0 | 0 | 0 | 0 | 15.4944 | 0 | 30 | 5 | 0.73239 | 30 | 0 | 0 | 100 | 0 | 0 | 0.08 | 8.9474 | 24.8531 | 8.0856 | 0.23173 | 0.84082 | 23.3647 | 0.029217 | 0.001286 | 0.91436 | 0.001176 | 6.8715 | 6.0367
2022-11-22 10:20:42.060 | 84246.53 | 99.47291 | 0 | 99.6416 | 0 | 101 | 0 | 0 | 0 | 0 | 15.4888 | 0 | 0 | 0 | 0 | 0 | 15.4837 | 0 | 30 | 5 | 0.72673 | 30 | 0 | 0 | 100 | 0 | 0 | 0.08 | 8.9443 | 24.8546 | 8.0795 | 0.23167 | 0.84087 | 23.3727 | 0.029218 | 0.001286 | 0.91434 | 0.001176 | 6.8709 | 6.0361
2022-11-22 10:20:48.237 | 84252.71 | 99.464165 | 0 | 99.5771 | 0 | 101 | 0 | 0 | 0 | 0 | 15.4888 | 0 | 0 | 0 | 0 | 0 | 15.495 | 0 | 30 | 5 | 0.72747 | 30 | 0 | 0 | 100 | 0 | 0 | 0.08 | 8.9444 | 24.8545 | 8.0688 | 0.23129 | 0.84087 | 23.3887 | 0.029218 | 0.001286 | 0.91434 | 0.001176 | 6.8725 | 6.0377
2022-11-22 10:20:54.403 | 84258.87 | 99.4799 | 0 | 99.5054 | 0 | 100 | 0 | 0 | 0 | 0 | 15.4888 | 0 | 0 | 0 | 0 | 0 | 15.4879 | 0 | 30 | 5 | 0.72613 | 30 | 0 | 0 | 100 | 0 | 0 | 0.08 | 8.9458 | 24.8539 | 8.0795 | 0.2318 | 0.84084 | 23.3727 | 0.029217 | 0.001286 | 0.91434 | 0.001176 | 6.8727 | 6.0378
2022-11-22 10:21:00.591 | 84265.06 | 99.423965 | 0 | 99.4336 | 0 | 100 | 0 | 0 | 0 | 0 | 15.4888 | 0 | 0 | 0 | 0 | 0 | 15.4842 | 0 | 30 | 5 | 0.7309 | 30 | 0 | 0 | 100 | 0 | 0 | 0.08 | 8.9462 | 24.8535 | 8.075 | 0.23187 | 0.84084 | 23.3674 | 0.029217 | 0.001286 | 0.91435 | 0.001176 | 6.8724 | 6.0376
2022-11-22 10:21:06.796 | 84271.27 | 99.46592 | 0 | 99.3652 | 0 | 100 | 0 | 0 | 0 | 0 | 15.4888 | 0 | 0 | 0 | 0 | 0 | 15.4926 | 0 | 30 | 5 | 0.72733 | 30 | 0 | 0 | 100 | 0 | 0 | 0.08 | 8.9448 | 24.8543 | 8.0917 | 0.23165 | 0.84086 | 23.3647 | 0.029219 | 0.001286 | 0.91436 | 0.001176 | 6.8712 | 6.0364
2022-11-22 10:21:13.021 | 84277.49 | 99.46767 | 0 | 99.3223 | 0 | 100 | 0 | 0 | 0 | 0 | 15.4888 | 0 | 0 | 0 | 0 | 0 | 15.4806 | 0 | 30 | 5 | 0.72718 | 30 | 0 | 0 | 100 | 0 | 0 | 0.08 | 8.9453 | 24.8541 | 8.0811 | 0.2316 | 0.84085 | 23.354 | 0.029217 | 0.001286 | 0.91435 | 0.001176 | 6.8718 | 6.0369
2022-11-22 10:21:19.180 | 84283.65 | 99.46067 | 0 | 99.2398 | 0 | 100 | 0 | 0 | 0 | 0 | 15.4888 | 0 | 0 | 0 | 0 | 0 | 15.4927 | 0 | 30 | 5 | 0.72777 | 30 | 0 | 0 | 100 | 0 | 0 | 0.08 | 8.9424 | 24.8555 | 8.075 | 0.23191 | 0.8409 | 23.3674 | 0.029218 | 0.001286 | 0.91433 | 0.001176 | 6.8719 | 6.0373
2022-11-22 10:21:25.387 | 84289.86 | 99.4397 | 0 | 99.1642 | 0 | 100 | 0 | 0 | 0 | 0 | 15.4888 | 0 | 0 | 0 | 0 | 0 | 15.4871 | 0 | 30 | 5 | 0.72956 | 30 | 0 | 0 | 100 | 0 | 0 | 0.08 | 8.9463 | 24.8538 | 8.0643 | 0.23079 | 0.84084 | 23.3407 | 0.029218 | 0.001286 | 0.91437 | 0.001176 | 6.8724 | 6.0376
2022-11-22 10:21:31.574 | 84296.04 | 99.45368 | 0 | 99.1071 | 0 | 100 | 0 | 0 | 0 | 0 | 15.4888 | 0 | 0 | 0 | 0 | 0 | 15.4995 | 0 | 30 | 5 | 0.72837 | 30 | 0 | 0 | 100 | 0 | 0 | 0.08 | 8.9433 | 24.855 | 8.0688 | 0.23136 | 0.84088 | 23.3727 | 0.029218 | 0.001286 | 0.91434 | 0.001176 | 6.8727 | 6.0379
2022-11-22 10:21:37.775 | 84302.24 | 99.5201 | 0 | 99.0532 | 0 | 100 | 0 | 0 | 0 | 0 | 15.4888 | 0 | 0 | 0 | 0 | 0 | 15.4932 | 0 | 30 | 5 | 0.72271 | 30 | 0 | 0 | 100 | 0 | 0 | 0.08 | 8.9458 | 24.8539 | 8.0948 | 0.23185 | 0.84084 | 23.354 | 0.029217 | 0.001286 | 0.91434 | 0.001176 | 6.8724 | 6.0377
2022-11-22 10:21:43.989 | 84308.46 | 99.464165 | 0 | 98.9635 | 0 | 100 | 0 | 0 | 0 | 0 | 15.4888 | 0 | 0 | 0 | 0 | 0 | 15.4822 | 0 | 30 | 5 | 0.72747 | 30 | 0 | 0 | 100 | 0 | 0 | 0.08 | 8.9466 | 24.8534 | 8.0795 | 0.23171 | 0.84083 | 23.3754 | 0.029217 | 0.001286 | 0.91436 | 0.001176 | 6.8718 | 6.0371
2022-11-22 10:21:50.192 | 84314.66 | 99.446686 | 0 | 98.9023 | 0 | 100 | 0 | 0 | 0 | 0 | 15.4888 | 0 | 0 | 0 | 0 | 0 | 15.4896 | 0 | 30 | 5 | 0.72896 | 30 | 0 | 0 | 100 | 0 | 0 | 0.08 | 8.9457 | 24.8538 | 8.0902 | 0.23201 | 0.84084 | 23.3754 | 0.029217 | 0.001286 | 0.91435 | 0.001176 | 6.8744 | 6.0397
2022-11-22 10:21:56.408 | 84320.88 | 99.47815 | 0 | 98.8413 | 0 | 100 | 0 | 0 | 0 | 0 | 15.4888 | 0 | 0 | 0 | 0 | 0 | 15.4949 | 0 | 30 | 5 | 0.72628 | 30 | 0 | 0 | 100 | 0 | 0 | 0.08 | 8.9469 | 24.8532 | 8.0688 | 0.23148 | 0.84083 | 23.3807 | 0.029216 | 0.001286 | 0.91435 | 0.001176 | 6.872 | 6.0373
2022-11-22 10:22:02.562 | 84327.03 | 99.48165 | 0 | 98.7838 | 0 | 100 | 0 | 0 | 0 | 0 | 15.4888 | 0 | 0 | 0 | 0 | 0 | 15.4944 | 0 | 30 | 5 | 0.72598 | 30 | 0 | 0 | 100 | 0 | 0 | 0.08 | 8.9467 | 24.8534 | 8.0811 | 0.23153 | 0.84083 | 23.3594 | 0.029217 | 0.001286 | 0.91436 | 0.001176 | 6.8728 | 6.0381
2022-11-22 10:22:08.754 | 84333.22 | 99.48864 | 0 | 98.7049 | 0 | 100 | 0 | 0 | 0 | 0 | 15.4888 | 0 | 0 | 0 | 0 | 0 | 15.4858 | 0 | 30 | 5 | 0.72539 | 30 | 0 | 0 | 100 | 0 | 0 | 0.08 | 8.9466 | 24.8532 | 8.0933 | 0.23236 | 0.84083 | 23.3941 | 0.029217 | 0.001286 | 0.91437 | 0.001176 | 6.8729 | 6.0382
2022-11-22 10:22:14.948 | 84339.42 | 99.44843 | 0 | 98.6511 | 0 | 100 | 0 | 0 | 0 | 0 | 15.4888 | 0 | 0 | 0 | 0 | 0 | 15.4906 | 0 | 30 | 5 | 0.72882 | 30 | 0 | 0 | 100 | 0 | 0 | 0.08 | 8.9466 | 24.8533 | 8.0795 | 0.23178 | 0.84083 | 23.3807 | 0.029217 | 0.001286 | 0.91436 | 0.001176 | 6.8732 | 6.0384
2022-11-22 10:22:21.178 | 84345.65 | 99.43271 | 0 | 98.5936 | 0 | 100 | 0 | 0 | 0 | 0 | 15.4888 | 0 | 0 | 0 | 0 | 0 | 15.4807 | 0 | 30 | 5 | 0.73016 | 30 | 0 | 0 | 100 | 0 | 0 | 0.08 | 8.9453 | 24.854 | 8.0902 | 0.23209 | 0.84085 | 23.3807 | 0.029217 | 0.001286 | 0.91434 | 0.001176 | 6.8739 | 6.0392
2022-11-22 10:22:27.376 | 84351.85 | 99.45019 | 0 | 98.5039 | 0 | 99 | 0 | 0 | 0 | 0 | 15.4888 | 0 | 0 | 0 | 0 | 0 | 15.486 | 0 | 30 | 5 | 0.72867 | 30 | 0 | 0 | 100 | 0 | 0 | 0.08 | 8.9449 | 24.8544 | 8.0856 | 0.23155 | 0.84086 | 23.3754 | 0.029217 | 0.001286 | 0.91434 | 0.001176 | 6.8724 | 6.0376
2022-11-22 10:22:33.563 | 84358.03 | 99.44319 | 0 | 98.4465 | 0 | 99 | 0 | 0 | 0 | 0 | 15.4888 | 0 | 0 | 0 | 0 | 0 | 15.4887 | 0 | 30 | 5 | 0.72926 | 30 | 0 | 0 | 100 | 0 | 0 | 0.08 | 8.947 | 24.8535 | 8.0597 | 0.23122 | 0.84082 | 23.3834 | 0.029217 | 0.001286 | 0.91434 | 0.001176 | 6.872 | 6.0374
2022-11-22 10:22:39.764 | 84364.23 | 99.45718 | 0 | 98.3855 | 0 | 99 | 0 | 0 | 0 | 0 | 15.4888 | 0 | 0 | 0 | 0 | 0 | 15.486 | 0 | 30 | 5 | 0.72807 | 30 | 0 | 0 | 100 | 0 | 0 | 0.08 | 8.9454 | 24.854 | 8.0704 | 0.23176 | 0.84085 | 23.354 | 0.029217 | 0.001286 | 0.91435 | 0.001176 | 6.8728 | 6.0381
2022-11-22 10:22:45.953 | 84370.42 | 99.43271 | 0 | 98.328 | 0 | 99 | 0 | 0 | 0 | 0 | 15.4888 | 0 | 0 | 0 | 0 | 0 | 15.4929 | 0 | 30 | 5 | 0.73016 | 30 | 0 | 0 | 100 | 0 | 0 | 0.08 | 8.9459 | 24.8537 | 8.0917 | 0.23169 | 0.84084 | 23.3674 | 0.029217 | 0.001286 | 0.91434 | 0.001176 | 6.8742 | 6.0394
2022-11-22 10:22:52.114 | 84376.58 | 99.45718 | 0 | 98.2418 | 0 | 99 | 0 | 0 | 0 | 0 | 15.4888 | 0 | 0 | 0 | 0 | 0 | 15.4848 | 0 | 30 | 5 | 0.72807 | 30 | 0 | 0 | 100 | 0 | 0 | 0.08 | 8.9464 | 24.8535 | 8.0841 | 0.2318 | 0.84083 | 23.346 | 0.029217 | 0.001286 | 0.91435 | 0.001176 | 6.8719 | 6.0374
2022-11-22 10:22:58.300 | 84382.77 | 99.4397 | 0 | 98.1845 | 0 | 99 | 0 | 0 | 0 | 0 | 15.4888 | 0 | 0 | 0 | 0 | 0 | 15.5062 | 0 | 30 | 5 | 0.72956 | 30 | 0 | 0 | 100 | 0 | 0 | 0.08 | 8.9453 | 24.854 | 8.0856 | 0.23199 | 0.84085 | 23.3834 | 0.029217 | 0.001286 | 0.91435 | 0.001176 | 6.8735 | 6.0387
2022-11-22 10:23:04.500 | 84388.97 | 99.45892 | 0 | 98.1272 | 0 | 99 | 0 | 0 | 0 | 0 | 15.4888 | 0 | 0 | 0 | 0 | 0 | 15.4843 | 0 | 30 | 5 | 0.72792 | 30 | 0 | 0 | 100 | 0 | 0 | 0.08 | 8.9435 | 24.8548 | 8.0734 | 0.23176 | 0.84088 | 23.3914 | 0.029217 | 0.001286 | 0.91434 | 0.001176 | 6.8731 | 6.0382
2022-11-22 10:23:10.720 | 84395.19 | 99.45892 | 0 | 98.0625 | 0 | 99 | 0 | 0 | 0 | 0 | 15.4888 | 0 | 0 | 0 | 0 | 0 | 15.4894 | 0 | 30 | 5 | 0.72792 | 30 | 0 | 0 | 100 | 0 | 0 | 0.08 | 8.9464 | 24.8535 | 8.0948 | 0.23192 | 0.84083 | 23.3594 | 0.029217 | 0.001286 | 0.91436 | 0.001176 | 6.8727 | 6.0381
2022-11-22 10:23:16.912 | 84401.38 | 99.44843 | 0 | 97.9764 | 0 | 99 | 0 | 0 | 0 | 0 | 15.4888 | 0 | 0 | 0 | 0 | 0 | 15.4792 | 0 | 30 | 5 | 0.72882 | 30 | 0 | 0 | 100 | 0 | 0 | 0.08 | 8.9449 | 24.8542 | 8.1024 | 0.23244 | 0.84086 | 23.3807 | 0.029217 | 0.001286 | 0.91434 | 0.001176 | 6.8721 | 6.0373
2022-11-22 10:23:23.141 | 84407.61 | 99.41173 | 0 | 97.9226 | 0 | 99 | 0 | 0 | 0 | 0 | 15.4888 | 0 | 0 | 0 | 0 | 0 | 15.4929 | 0 | 30 | 5 | 0.73195 | 30 | 0 | 0 | 100 | 0 | 0 | 0.08 | 8.9471 | 24.8532 | 8.0688 | 0.23125 | 0.84082 | 23.3647 | 0.029216 | 0.001286 | 0.91434 | 0.001176 | 6.8731 | 6.0386
2022-11-22 10:23:29.316 | 84413.79 | 99.495636 | 0 | 97.8687 | 0 | 99 | 0 | 0 | 0 | 0 | 15.4888 | 0 | 0 | 0 | 0 | 0 | 15.4837 | 0 | 30 | 5 | 0.72479 | 30 | 0 | 0 | 100 | 0 | 0 | 0.08 | 8.9466 | 24.8532 | 8.075 | 0.23202 | 0.84083 | 23.4074 | 0.029215 | 0.001286 | 0.91433 | 0.001176 | 6.8743 | 6.0398
2022-11-22 10:23:35.529 | 84420 | 99.42571 | 0 | 97.8042 | 0 | 99 | 0 | 0 | 0 | 0 | 15.4888 | 0 | 0 | 0 | 0 | 0 | 15.4892 | 0 | 30 | 5 | 0.73075 | 30 | 0 | 0 | 100 | 0 | 0 | 0.08 | 8.9453 | 24.854 | 8.0856 | 0.23199 | 0.84085 | 23.3834 | 0.029216 | 0.001286 | 0.91433 | 0.001176 | 6.8731 | 6.0383
2022-11-22 10:23:41.739 | 84426.21 | 99.46067 | 0 | 97.7073 | 0 | 99 | 0 | 0 | 0 | 0 | 15.4888 | 0 | 0 | 0 | 0 | 0 | 15.4874 | 0 | 30 | 5 | 0.72777 | 30 | 0 | 0 | 100 | 0 | 0 | 0.08 | 8.9467 | 24.8534 | 8.0948 | 0.23188 | 0.84083 | 23.3567 | 0.029216 | 0.001286 | 0.91433 | 0.001176 | 6.8726 | 6.038
2022-11-22 10:23:47.934 | 84432.4 | 99.43271 | 0 | 97.6643 | 0 | 99 | 0 | 0 | 0 | 0 | 15.4888 | 0 | 0 | 0 | 0 | 0 | 15.4978 | 0 | 30 | 5 | 0.73016 | 30 | 0 | 0 | 100 | 0 | 0 | 0.08 | 8.947 | 24.8533 | 8.0704 | 0.23122 | 0.84082 | 23.3594 | 0.029216 | 0.001286 | 0.91434 | 0.001176 | 6.8747 | 6.0398
2022-11-22 10:23:54.164 | 84438.63 | 99.434456 | 0 | 97.6106 | 0 | 99 | 0 | 0 | 0 | 0 | 15.4888 | 0 | 0 | 0 | 0 | 0 | 15.4857 | 0 | 30 | 5 | 0.73001 | 30 | 0 | 0 | 100 | 0 | 0 | 0.08 | 8.9474 | 24.853 | 8.0826 | 0.2318 | 0.84082 | 23.3754 | 0.029216 | 0.001286 | 0.91434 | 0.001176 | 6.874 | 6.0392
2022-11-22 10:24:00.330 | 84444.8 | 99.45019 | 0 | 97.5459 | 0 | 98 | 0 | 0 | 0 | 0 | 15.4888 | 0 | 0 | 0 | 0 | 0 | 15.478 | 0 | 30 | 5 | 0.72867 | 30 | 0 | 0 | 100 | 0 | 0 | 0.08 | 8.9475 | 24.853 | 8.0688 | 0.23125 | 0.84081 | 23.3674 | 0.029215 | 0.001286 | 0.91434 | 0.001176 | 6.8721 | 6.0375
2022-11-22 10:24:06.515 | 84450.99 | 99.46592 | 0 | 97.4634 | 0 | 98 | 0 | 0 | 0 | 0 | 15.4888 | 0 | 0 | 0 | 0 | 0 | 15.4852 | 0 | 30 | 5 | 0.72733 | 30 | 0 | 0 | 100 | 0 | 0 | 0.08 | 8.9464 | 24.8534 | 8.0688 | 0.23221 | 0.84083 | 23.3647 | 0.029216 | 0.001286 | 0.91433 | 0.001176 | 6.873 | 6.0382
2022-11-22 10:24:12.728 | 84457.2 | 99.446686 | 0 | 97.3952 | 0 | 98 | 0 | 0 | 0 | 0 | 15.4888 | 0 | 0 | 0 | 0 | 0 | 15.4846 | 0 | 30 | 5 | 0.72896 | 30 | 0 | 0 | 100 | 0 | 0 | 0.08 | 8.947 | 24.8534 | 8.0826 | 0.23121 | 0.84082 | 23.3727 | 0.029216 | 0.001286 | 0.91434 | 0.001176 | 6.8747 | 6.0397
2022-11-22 10:24:18.938 | 84463.41 | 99.44319 | 0 | 97.3378 | 0 | 98 | 0 | 0 | 0 | 0 | 15.4888 | 0 | 0 | 0 | 0 | 0 | 15.4864 | 0 | 30 | 5 | 0.72926 | 30 | 0 | 0 | 100 | 0 | 0 | 0.08 | 8.9457 | 24.8539 | 8.078 | 0.23112 | 0.84084 | 23.3487 | 0.029215 | 0.001286 | 0.91432 | 0.001175 | 6.8722 | 6.0375
2022-11-22 10:24:25.106 | 84469.58 | 99.45543 | 0 | 97.2731 | 0 | 98 | 0 | 0 | 0 | 0 | 15.4888 | 0 | 0 | 0 | 0 | 0 | 15.4942 | 0 | 30 | 5 | 0.72822 | 30 | 0 | 0 | 100 | 0 | 0 | 0.08 | 8.9481 | 24.8528 | 8.0826 | 0.23163 | 0.84081 | 23.3647 | 0.029216 | 0.001286 | 0.91434 | 0.001176 | 6.8744 | 6.0396
2022-11-22 10:24:31.287 | 84475.76 | 99.46767 | 0 | 97.2048 | 0 | 98 | 0 | 0 | 0 | 0 | 15.4888 | 0 | 0 | 0 | 0 | 0 | 15.4917 | 0 | 30 | 5 | 0.72718 | 30 | 0 | 0 | 100 | 0 | 0 | 0.08 | 8.9462 | 24.8536 | 8.0902 | 0.23201 | 0.84084 | 23.3754 | 0.029215 | 0.001286 | 0.91433 | 0.001176 | 6.8736 | 6.0389
2022-11-22 10:24:37.491 | 84481.96 | 99.42571 | 0 | 97.1548 | 0 | 98 | 0 | 0 | 0 | 0 | 15.4888 | 0 | 0 | 0 | 0 | 0 | 15.5039 | 0 | 30 | 5 | 0.73075 | 30 | 0 | 0 | 100 | 0 | 0 | 0.08 | 8.9477 | 24.853 | 8.0917 | 0.23165 | 0.84081 | 23.346 | 0.029216 | 0.001286 | 0.91435 | 0.001176 | 6.8757 | 6.0408
2022-11-22 10:24:43.697 | 84488.17 | 99.44843 | 0 | 97.0937 | 0 | 98 | 0 | 0 | 0 | 0 | 15.4888 | 0 | 0 | 0 | 0 | 0 | 15.4828 | 0 | 30 | 5 | 0.72882 | 30 | 0 | 0 | 100 | 0 | 0 | 0.08 | 8.9479 | 24.8528 | 8.078 | 0.23151 | 0.84081 | 23.3647 | 0.029217 | 0.001286 | 0.91436 | 0.001176 | 6.8755 | 6.0409
2022-11-22 10:24:49.868 | 84494.34 | 99.45543 | 0 | 97.0148 | 0 | 98 | 0 | 0 | 0 | 0 | 15.4888 | 0 | 0 | 0 | 0 | 0 | 15.4962 | 0 | 30 | 5 | 0.72822 | 30 | 0 | 0 | 100 | 0 | 0 | 0.08 | 8.9469 | 24.8532 | 8.0902 | 0.23209 | 0.84083 | 23.3807 | 0.029215 | 0.001286 | 0.91434 | 0.001176 | 6.8741 | 6.0392
2022-11-22 10:24:56.046 | 84500.52 | 99.44843 | 0 | 96.9538 | 0 | 98 | 0 | 0 | 0 | 0 | 15.4888 | 0 | 0 | 0 | 0 | 0 | 15.4909 | 0 | 30 | 5 | 0.72882 | 30 | 0 | 0 | 100 | 0 | 0 | 0.08 | 8.948 | 24.8529 | 8.0841 | 0.23143 | 0.84081 | 23.346 | 0.029215 | 0.001286 | 0.91433 | 0.001176 | 6.8746 | 6.04
2022-11-22 10:25:02.215 | 84506.68 | 99.45543 | 0 | 96.8891 | 0 | 98 | 0 | 0 | 0 | 0 | 15.4888 | 0 | 0 | 0 | 0 | 0 | 15.5008 | 0 | 30 | 5 | 0.72822 | 30 | 0 | 0 | 100 | 0 | 0 | 0.08 | 8.9478 | 24.8528 | 8.075 | 0.23158 | 0.84081 | 23.3754 | 0.029216 | 0.001286 | 0.91435 | 0.001176 | 6.8743 | 6.0396
2022-11-22 10:25:08.392 | 84512.86 | 99.38901 | 0 | 96.8209 | 0 | 98 | 0 | 0 | 0 | 0 | 15.4888 | 0 | 0 | 0 | 0 | 0 | 15.4896 | 0 | 30 | 5 | 0.73388 | 30 | 0 | 0 | 100 | 0 | 0 | 0.08 | 8.9472 | 24.8531 | 8.0948 | 0.232 | 0.84082 | 23.3647 | 0.029215 | 0.001286 | 0.91435 | 0.001176 | 6.8749 | 6.04
2022-11-22 10:25:14.596 | 84519.07 | 99.4362 | 0 | 96.7598 | 0 | 98 | 0 | 0 | 0 | 0 | 15.4888 | 0 | 0 | 0 | 0 | 0 | 15.4821 | 0 | 30 | 5 | 0.72986 | 30 | 0 | 0 | 100 | 0 | 0 | 0.08 | 8.9483 | 24.8525 | 8.0856 | 0.23184 | 0.8408 | 23.3727 | 0.029215 | 0.001286 | 0.91434 | 0.001176 | 6.8742 | 6.0396
2022-11-22 10:25:20.795 | 84525.26 | 99.45368 | 0 | 96.695 | 0 | 98 | 0 | 0 | 0 | 0 | 15.4888 | 0 | 0 | 0 | 0 | 0 | 15.4899 | 0 | 30 | 5 | 0.72837 | 30 | 0 | 0 | 100 | 0 | 0 | 0.08 | 8.947 | 24.8533 | 8.075 | 0.23135 | 0.84082 | 23.3594 | 0.029215 | 0.001286 | 0.91433 | 0.001176 | 6.8734 | 6.0384
2022-11-22 10:25:26.989 | 84531.46 | 99.43795 | 0 | 96.6378 | 0 | 98 | 0 | 0 | 0 | 0 | 15.4888 | 0 | 0 | 0 | 0 | 0 | 15.4903 | 0 | 30 | 5 | 0.72971 | 30 | 0 | 0 | 100 | 0 | 0 | 0.08 | 8.947 | 24.8532 | 8.0688 | 0.2314 | 0.84082 | 23.3754 | 0.029216 | 0.001286 | 0.91434 | 0.001176 | 6.8746 | 6.04
2022-11-22 10:25:33.186 | 84537.66 | 99.46067 | 0 | 96.5766 | 0 | 97 | 0 | 0 | 0 | 0 | 15.4888 | 0 | 0 | 0 | 0 | 0 | 15.4888 | 0 | 30 | 5 | 0.72777 | 30 | 0 | 0 | 100 | 0 | 0 | 0.08 | 8.9486 | 24.8526 | 8.0643 | 0.23097 | 0.8408 | 23.354 | 0.029215 | 0.001286 | 0.91434 | 0.001176 | 6.8737 | 6.039
2022-11-22 10:25:39.352 | 84543.82 | 99.41698 | 0 | 96.4938 | 0 | 97 | 0 | 0 | 0 | 0 | 15.4888 | 0 | 0 | 0 | 0 | 0 | 15.4896 | 0 | 30 | 5 | 0.7315 | 30 | 0 | 0 | 100 | 0 | 0 | 0.08 | 8.9478 | 24.8529 | 8.0948 | 0.2309 | 0.84081 | 23.346 | 0.029216 | 0.001286 | 0.91435 | 0.001176 | 6.8734 | 6.0387
2022-11-22 10:25:45.558 | 84550.03 | 99.40998 | 0 | 96.4399 | 0 | 97 | 0 | 0 | 0 | 0 | 15.4888 | 0 | 0 | 0 | 0 | 0 | 15.4911 | 0 | 30 | 5 | 0.73209 | 30 | 0 | 0 | 100 | 0 | 0 | 0.08 | 8.9484 | 24.8526 | 8.0872 | 0.23185 | 0.8408 | 23.3487 | 0.029214 | 0.001286 | 0.91432 | 0.001175 | 6.8754 | 6.0404
2022-11-22 10:25:51.752 | 84556.22 | 99.45019 | 0 | 96.3607 | 0 | 97 | 0 | 0 | 0 | 0 | 15.4888 | 0 | 0 | 0 | 0 | 0 | 15.4996 | 0 | 30 | 5 | 0.72867 | 30 | 0 | 0 | 100 | 0 | 0 | 0.08 | 8.9493 | 24.8524 | 8.0811 | 0.23085 | 0.84079 | 23.346 | 0.029215 | 0.001286 | 0.91434 | 0.001176 | 6.8744 | 6.0397
2022-11-22 10:25:57.945 | 84562.41 | 99.43795 | 0 | 96.3033 | 0 | 97 | 0 | 0 | 0 | 0 | 15.4888 | 0 | 0 | 0 | 0 | 0 | 15.484 | 0 | 30 | 5 | 0.72971 | 30 | 0 | 0 | 100 | 0 | 0 | 0.08 | 8.9483 | 24.8526 | 8.0917 | 0.23173 | 0.8408 | 23.3567 | 0.029215 | 0.001286 | 0.91432 | 0.001176 | 6.8754 | 6.0409
2022-11-22 10:26:04.109 | 84568.58 | 99.423965 | 0 | 96.2279 | 0 | 97 | 0 | 0 | 0 | 0 | 15.4888 | 0 | 0 | 0 | 0 | 0 | 15.4841 | 0 | 30 | 5 | 0.7309 | 30 | 0 | 0 | 100 | 0 | 0 | 0.08 | 8.9475 | 24.8531 | 8.0917 | 0.23106 | 0.84081 | 23.346 | 0.029215 | 0.001286 | 0.91434 | 0.001176 | 6.8745 | 6.0396
2022-11-22 10:26:10.295 | 84574.76 | 99.40823 | 0 | 96.174 | 0 | 97 | 0 | 0 | 0 | 0 | 15.4888 | 0 | 0 | 0 | 0 | 0 | 15.4822 | 0 | 30 | 5 | 0.73224 | 30 | 0 | 0 | 100 | 0 | 0 | 0.08 | 8.9488 | 24.8524 | 8.0917 | 0.2318 | 0.84079 | 23.3567 | 0.029215 | 0.001286 | 0.91433 | 0.001176 | 6.8752 | 6.0404
2022-11-22 10:26:16.462 | 84580.93 | 99.46067 | 0 | 96.1092 | 0 | 97 | 0 | 0 | 0 | 0 | 15.4888 | 0 | 0 | 0 | 0 | 0 | 15.4963 | 0 | 30 | 5 | 0.72777 | 30 | 0 | 0 | 100 | 0 | 0 | 0.08 | 8.9494 | 24.8521 | 8.0811 | 0.2316 | 0.84078 | 23.3647 | 0.029214 | 0.001286 | 0.91433 | 0.001176 | 6.8732 | 6.0383
2022-11-22 10:26:22.663 | 84587.13 | 99396 | 0 | 96.066 | 0 | 97 | 0 | 0 | 0 | 0 | 15.4888 | 0 | 0 | 0 | 0 | 0 | 15.4859 | 0 | 30 | 5 | 0.73329 | 30 | 0 | 0 | 100 | 0 | 0 | 0.08 | 8.9467 | 24.8534 | 8.0917 | 0.23191 | 0.84083 | 23.3647 | 0.029214 | 0.001286 | 0.91432 | 0.001175 | 6.8756 | 6.0408
2022-11-22 10:26:28.878 | 84593.35 | 99.441444 | 0 | 95.9906 | 0 | 97 | 0 | 0 | 0 | 0 | 15.4888 | 0 | 0 | 0 | 0 | 0 | 15.4792 | 0 | 30 | 5 | 0.72941 | 30 | 0 | 0 | 100 | 0 | 0 | 0.08 | 8.9474 | 24.853 | 8.0994 | 0.23213 | 0.84082 | 23.3647 | 0.029214 | 0.001286 | 0.91432 | 0.001175 | 6.8747 | 6.04
2022-11-22 10:26:35.089 | 84599.56 | 99.44494 | 0 | 95.9259 | 0 | 97 | 0 | 0 | 0 | 0 | 15.4888 | 0 | 0 | 0 | 0 | 0 | 15.4875 | 0 | 30 | 5 | 0.72911 | 30 | 0 | 0 | 100 | 0 | 0 | 0.08 | 8.95 | 24.8517 | 8.0917 | 0.23195 | 0.84077 | 23.3674 | 0.029214 | 0.001286 | 0.91435 | 0.001176 | 6.8761 | 6.0413
2022-11-22 10:26:41.295 | 84605.76 | 99.47815 | 0 | 95.8576 | 0 | 97 | 0 | 0 | 0 | 0 | 15.4888 | 0 | 0 | 0 | 0 | 0 | 15.4888 | 0 | 30 | 5 | 0.72628 | 30 | 0 | 0 | 100 | 0 | 0 | 0.08 | 8.9478 | 24.8529 | 8.075 | 0.23143 | 0.84081 | 23.3647 | 0.029214 | 0.001286 | 0.91431 | 0.001175 | 6.8747 | 6.0398
2022-11-22 10:26:47.487 | 84611.96 | 99.47291 | 0 | 95.8072 | 0 | 97 | 0 | 0 | 0 | 0 | 15.4888 | 0 | 0 | 0 | 0 | 0 | 15.4769 | 0 | 30 | 5 | 0.72673 | 30 | 0 | 0 | 100 | 0 | 0 | 0.08 | 8.9503 | 24.8517 | 8.075 | 0.23128 | 0.84077 | 23.354 | 0.029213 | 0.001286 | 0.91433 | 0.001176 | 6.8756 | 6.0407
2022-11-22 10:26:53.713 | 84618.18 | 99.430954 | 0 | 95.7463 | 0 | 97 | 0 | 0 | 0 | 0 | 15.4888 | 0 | 0 | 0 | 0 | 0 | 15.4885 | 0 | 30 | 5 | 0.73031 | 30 | 0 | 0 | 100 | 0 | 0 | 0.08 | 8.9498 | 24.852 | 8.0841 | 0.23147 | 0.84078 | 23.3487 | 0.029214 | 0.001286 | 0.91434 | 0.001176 | 6.8757 | 6.0409
2022-11-22 10:26:59.902 | 84624.37 | 99.42746 | 0 | 95.6671 | 0 | 97 | 0 | 0 | 0 | 0 | 15.4888 | 0 | 0 | 0 | 0 | 0 | 15.4895 | 0 | 30 | 5 | 0.7306 | 30 | 0 | 0 | 100 | 0 | 0 | 0.08 | 8.9483 | 24.8527 | 8.0917 | 0.23183 | 0.8408 | 23.3594 | 0.029215 | 0.001286 | 0.91433 | 0.001176 | 6.8749 | 6.0402
2022-11-22 10:27:06.081 | 84630.55 | 99.441444 | 0 | 95.617 | 0 | 96 | 0 | 0 | 0 | 0 | 15.4888 | 0 | 0 | 0 | 0 | 0 | 15.487 | 0 | 30 | 5 | 0.72941 | 30 | 0 | 0 | 100 | 0 | 0 | 0.08 | 8.9504 | 24.8516 | 8.0841 | 0.23158 | 0.84077 | 23.3567 | 0.029214 | 0.001286 | 0.91433 | 0.001176 | 6.8758 | 6.0412
2022-11-22 10:27:12.253 | 84636.72 | 99.46242 | 0 | 95.5486 | 0 | 96 | 0 | 0 | 0 | 0 | 15.4888 | 0 | 0 | 0 | 0 | 0 | 15.4845 | 0 | 30 | 5 | 0.72762 | 30 | 0 | 0 | 100 | 0 | 0 | 0.08 | 8.9495 | 24.8519 | 8.075 | 0.23176 | 0.84078 | 23.3594 | 0.029214 | 0.001286 | 0.91434 | 0.001176 | 6.8752 | 6.0404
2022-11-22 10:27:18.411 | 84642.88 | 99.49388 | 0 | 95.4803 | 0 | 96 | 0 | 0 | 0 | 0 | 15.4888 | 0 | 0 | 0 | 0 | 0 | 15.4866 | 0 | 30 | 5 | 0.72494 | 30 | 0 | 0 | 100 | 0 | 0 | 0.08 | 8.9489 | 24.8524 | 8.0963 | 0.23144 | 0.84079 | 23.3674 | 0.029214 | 0.001286 | 0.91433 | 0.001175 | 6.8755 | 6.0406
2022-11-22 10:27:24.594 | 84649.06 | 99.42222 | 0 | 95.4265 | 0 | 96 | 0 | 0 | 0 | 0 | 15.4888 | 0 | 0 | 0 | 0 | 0 | 15.4861 | 0 | 30 | 5 | 0.73105 | 30 | 0 | 0 | 100 | 0 | 0 | 0.08 | 8.9492 | 24.8523 | 8.0826 | 0.23134 | 0.84079 | 23.3647 | 0.029214 | 0.001286 | 0.91432 | 0.001176 | 6.8755 | 6.0407
2022-11-22 10:27:30.787 | 84655.26 | 99.41698 | 0 | 95.3689 | 0 | 96 | 0 | 0 | 0 | 0 | 15.4888 | 0 | 0 | 0 | 0 | 0 | 15.4879 | 0 | 30 | 5 | 0.7315 | 30 | 0 | 0 | 100 | 0 | 0 | 0.08 | 8.9485 | 24.8526 | 8.0872 | 0.23147 | 0.8408 | 23.354 | 0.029214 | 0.001286 | 0.91431 | 0.001175 | 6.8759 | 6.041
2022-11-22 10:27:36.995 | 84661.46 | 99.45718 | 0 | 95.3152 | 0 | 96 | 0 | 0 | 0 | 0 | 15.4888 | 0 | 0 | 0 | 0 | 0 | 15.4816 | 0 | 30 | 5 | 0.72807 | 30 | 0 | 0 | 100 | 0 | 0 | 0.08 | 8.9493 | 24.8521 | 8.0948 | 0.2324 | 0.84078 | 23.3407 | 0.029214 | 0.001286 | 0.91433 | 0.001176 | 6.876 | 6.0412
2022-11-22 10:27:43.188 | 84667.66 | 99.492134 | 0 | 95.2254 | 0 | 96 | 0 | 0 | 0 | 0 | 15.4888 | 0 | 0 | 0 | 0 | 0 | 15.4844 | 0 | 30 | 5 | 0.72509 | 30 | 0 | 0 | 100 | 0 | 0 | 0.08 | 8.9493 | 24.8521 | 8.0841 | 0.2318 | 0.84079 | 23.346 | 0.029213 | 0.001286 | 0.91431 | 0.001175 | 6.8764 | 6.0415
2022-11-22 10:27:49.383 | 84673.85 | 99.44319 | 0 | 95.1787 | 0 | 96 | 0 | 0 | 0 | 0 | 15.4888 | 0 | 0 | 0 | 0 | 0 | 15.4802 | 0 | 30 | 5 | 0.72926 | 30 | 0 | 0 | 100 | 0 | 0 | 0.08 | 8.9485 | 24.8526 | 8.075 | 0.23143 | 0.8408 | 23.3647 | 0.029214 | 0.001286 | 0.91433 | 0.001176 | 6.8748 | 6.0399
2022-11-22 10:27:55.584 | 84680.05 | 99.45019 | 0 | 95.1069 | 0 | 96 | 0 | 0 | 0 | 0 | 15.4888 | 0 | 0 | 0 | 0 | 0 | 15.4917 | 0 | 30 | 5 | 0.72867 | 30 | 0 | 0 | 100 | 0 | 0 | 0.08 | 8.9478 | 24.8526 | 8.0933 | 0.23236 | 0.84081 | 23.3941 | 0.029215 | 0.001286 | 0.91433 | 0.001176 | 6.8756 | 6.0409
2022-11-22 10:28:01.759 | 84686.23 | 99.45718 | 0 | 95.0494 | 0 | 96 | 0 | 0 | 0 | 0 | 15.4888 | 0 | 0 | 0 | 0 | 0 | 15.4875 | 0 | 30 | 5 | 0.72807 | 30 | 0 | 0 | 100 | 0 | 0 | 0.08 | 8.9484 | 24.8525 | 8.1024 | 0.23225 | 0.8408 | 23.3674 | 0.029214 | 0.001286 | 0.91432 | 0.001175 | 6.8759 | 6.041
2022-11-22 10:28:07.899 | 84692.37 | 99.45892 | 0 | 94.9704 | 0 | 96 | 0 | 0 | 0 | 0 | 15.4888 | 0 | 0 | 0 | 0 | 0 | 15.4793 | 0 | 30 | 5 | 0.72792 | 30 | 0 | 0 | 100 | 0 | 0 | 0.08 | 8.9506 | 24.8516 | 8.078 | 0.2314 | 0.84076 | 23.3567 | 0.029212 | 0.001286 | 0.91432 | 0.001175 | 6.8752 | 6.0403
2022-11-22 10:28:14.102 | 84698.57 | 99.46592 | 0 | 94.9311 | 0 | 96 | 0 | 0 | 0 | 0 | 15.4888 | 0 | 0 | 0 | 0 | 0 | 15.4931 | 0 | 30 | 5 | 0.72733 | 30 | 0 | 0 | 100 | 0 | 0 | 0.08 | 8.9494 | 24.852 | 8.0826 | 0.23176 | 0.84078 | 23.3727 | 0.029213 | 0.001286 | 0.91432 | 0.001175 | 6.8755 | 6.0408
2022-11-22 10:28:20.286 | 84704.76 | 99.430954 | 0 | 94.8664 | 0 | 96 | 0 | 0 | 0 | 0 | 15.4888 | 0 | 0 | 0 | 0 | 0 | 15.4862 | 0 | 30 | 5 | 0.73031 | 30 | 0 | 0 | 100 | 0 | 0 | 0.08 | 8.951 | 24.8513 | 8.0917 | 0.23191 | 0.84076 | 23.3647 | 0.029214 | 0.001286 | 0.91435 | 0.001176 | 6.8763 | 6.0416
2022-11-22 10:28:26.472 | 84710.94 | 99.474655 | 0 | 94.8126 | 0 | 96 | 0 | 0 | 0 | 0 | 15.4888 | 0 | 0 | 0 | 0 | 0 | 15.4891 | 0 | 30 | 5 | 0.72658 | 30 | 0 | 0 | 100 | 0 | 0 | 0.08 | 8.9487 | 24.8524 | 8.0963 | 0.23204 | 0.8408 | 23.3647 | 0.029212 | 0.001286 | 0.9143 | 0.001175 | 6.8749 | 6.0405
2022-11-22 10:28:32.658 | 84717.13 | 99.43271 | 0 | 94.7263 | 0 | 96 | 0 | 0 | 0 | 0 | 15.4888 | 0 | 0 | 0 | 0 | 0 | 15.4835 | 0 | 30 | 5 | 0.73016 | 30 | 0 | 0 | 100 | 0 | 0 | 0.08 | 8.9511 | 24.8513 | 8.0811 | 0.23145 | 0.84075 | 23.354 | 0.029213 | 0.001286 | 0.91432 | 0.001176 | 6.8754 | 6.0405
2022-11-22 10:28:38.835 | 84723.3 | 99.47815 | 0 | 94.6689 | 0 | 96 | 0 | 0 | 0 | 0 | 15.4888 | 0 | 0 | 0 | 0 | 0 | 15.4857 | 0 | 30 | 5 | 0.72628 | 30 | 0 | 0 | 100 | 0 | 0 | 0.08 | 8.9496 | 24.852 | 8.078 | 0.23151 | 0.84078 | 23.3647 | 0.029214 | 0.001286 | 0.91433 | 0.001176 | 6.8761 | 6.0415
2022-11-22 10:28:45.006 | 84729.48 | 99.418724 | 0 | 94.6223 | 0 | 95 | 0 | 0 | 0 | 0 | 15.4888 | 0 | 0 | 0 | 0 | 0 | 15.4884 | 0 | 30 | 5 | 0.73135 | 30 | 0 | 0 | 100 | 0 | 0 | 0.08 | 8.9489 | 24.8524 | 8.0948 | 0.23173 | 0.84079 | 23.346 | 0.029215 | 0.001286 | 0.91434 | 0.001176 | 6.8764 | 6.0416
2022-11-22 10:28:51.200 | 84735.67 | 99.46067 | 0 | 94.5398 | 0 | 95 | 0 | 0 | 0 | 0 | 15.4888 | 0 | 0 | 0 | 0 | 0 | 15.4878 | 0 | 30 | 5 | 0.72777 | 30 | 0 | 0 | 100 | 0 | 0 | 0.08 | 8.9495 | 24.852 | 8.0948 | 0.23192 | 0.84078 | 23.3594 | 0.029214 | 0.001286 | 0.91433 | 0.001175 | 6.8761 | 6.0415
2022-11-22 10:28:57.433 | 84741.9 | 99396 | 0 | 94.4894 | 0 | 95 | 0 | 0 | 0 | 0 | 15.4888 | 0 | 0 | 0 | 0 | 0 | 15.4844 | 0 | 30 | 5 | 0.73329 | 30 | 0 | 0 | 100 | 0 | 0 | 0.08 | 8.9516 | 24.8511 | 8.0917 | 0.23115 | 0.84075 | 23.3594 | 0.029212 | 0.001286 | 0.91433 | 0.001175 | 6.8755 | 6.041
2022-11-22 10:29:03.646 | 84748.12 | 99.47291 | 0 | 94.4285 | 0 | 95 | 0 | 0 | 0 | 0 | 15.4888 | 0 | 0 | 0 | 0 | 0 | 15.4837 | 0 | 30 | 5 | 0.72673 | 30 | 0 | 0 | 100 | 0 | 0 | 0.08 | 8.9508 | 24.8515 | 8.0704 | 0.23166 | 0.84076 | 23.3487 | 0.029212 | 0.001286 | 0.91432 | 0.001175 | 6.8764 | 6.0414
2022-11-22 10:29:09.821 | 84754.29 | 99.43795 | 0 | 94.3566 | 0 | 95 | 0 | 0 | 0 | 0 | 15.4888 | 0 | 0 | 0 | 0 | 0 | 15.4818 | 0 | 30 | 5 | 0.72971 | 30 | 0 | 0 | 100 | 0 | 0 | 0.08 | 8.949 | 24.8522 | 8.0704 | 0.23206 | 0.84079 | 23.354 | 0.029213 | 0.001286 | 0.91432 | 0.001175 | 6.876 | 6.0415
2022-11-22 10:29:15.994 | 84760.46 | 99.45019 | 0 | 94.2885 | 0 | 95 | 0 | 0 | 0 | 0 | 15.4888 | 0 | 0 | 0 | 0 | 0 | 15.492 | 0 | 30 | 5 | 0.72867 | 30 | 0 | 0 | 100 | 0 | 0 | 0.08 | 8.9507 | 24.8514 | 8.0765 | 0.23165 | 0.84076 | 23.3407 | 0.029213 | 0.001286 | 0.91433 | 0.001176 | 6.8763 | 6.0414
2022-11-22 10:29:22.197 | 84766.67 | 99.41348 | 0 | 94.2347 | 0 | 95 | 0 | 0 | 0 | 0 | 15.4888 | 0 | 0 | 0 | 0 | 0 | 15.4873 | 0 | 30 | 5 | 0.7318 | 30 | 0 | 0 | 100 | 0 | 0 | 0.08 | 8.9499 | 24.8517 | 8.0948 | 0.23184 | 0.84077 | 23.3567 | 0.029213 | 0.001286 | 0.91432 | 0.001175 | 6.8767 | 6.0418
2022-11-22 10:29:28.404 | 84772.87 | 99.47291 | 0 | 94.1772 | 0 | 95 | 0 | 0 | 0 | 0 | 15.4888 | 0 | 0 | 0 | 0 | 0 | 15.4918 | 0 | 30 | 5 | 0.72673 | 30 | 0 | 0 | 100 | 0 | 0 | 0.08 | 8.9505 | 24.8516 | 8.078 | 0.23129 | 0.84076 | 23.3487 | 0.029214 | 0.001286 | 0.91434 | 0.001176 | 6.877 | 6.0423
2022-11-22 10:29:34.605 | 84779.07 | 99.41698 | 0 | 94.1199 | 0 | 95 | 0 | 0 | 0 | 0 | 15.4888 | 0 | 0 | 0 | 0 | 0 | 15.4922 | 0 | 30 | 5 | 0.7315 | 30 | 0 | 0 | 100 | 0 | 0 | 0.08 | 8.9485 | 24.8526 | 8.0673 | 0.23121 | 0.8408 | 23.3647 | 0.029214 | 0.001286 | 0.91432 | 0.001175 | 6.8756 | 6.0412
2022-11-22 10:29:40.778 | 84785.25 | 99.44843 | 0 | 94.0481 | 0 | 95 | 0 | 0 | 0 | 0 | 15.4888 | 0 | 0 | 0 | 0 | 0 | 15.4903 | 0 | 30 | 5 | 0.72882 | 30 | 0 | 0 | 100 | 0 | 0 | 0.08 | 8.9511 | 24.8513 | 8.0811 | 0.23153 | 0.84076 | 23.3594 | 0.029213 | 0.001286 | 0.91433 | 0.001176 | 6.877 | 6.0421
2022-11-22 10:29:46.990 | 84791.46 | 99.41523 | 0 | 93.9907 | 0 | 95 | 0 | 0 | 0 | 0 | 15.4888 | 0 | 0 | 0 | 0 | 0 | 15.4859 | 0 | 30 | 5 | 0.73165 | 30 | 0 | 0 | 100 | 0 | 0 | 0.08 | 8.9492 | 24.8522 | 8.0917 | 0.23169 | 0.84079 | 23.3487 | 0.029214 | 0.001286 | 0.91432 | 0.001175 | 6.8772 | 6.0423
2022-11-22 10:29:53.184 | 84797.65 | 99.446686 | 0 | 93.9404 | 0 | 95 | 0 | 0 | 0 | 0 | 15.4888 | 0 | 0 | 0 | 0 | 0 | 15.4878 | 0 | 30 | 5 | 0.72896 | 30 | 0 | 0 | 100 | 0 | 0 | 0.08 | 8.9513 | 24.8512 | 8.0811 | 0.23153 | 0.84075 | 23.3594 | 0.029213 | 0.001286 | 0.91432 | 0.001176 | 6.8763 | 6.0413
2022-11-22 10:29:59.361 | 84803.83 | 99.44494 | 0 | 93.8722 | 0 | 95 | 0 | 0 | 0 | 0 | 15.4888 | 0 | 0 | 0 | 0 | 0 | 15.4823 | 0 | 30 | 5 | 0.72911 | 30 | 0 | 0 | 100 | 0 | 0 | 0.08 | 8.9511 | 24.8513 | 8.0841 | 0.23154 | 0.84076 | 23.354 | 0.029214 | 0.001286 | 0.91434 | 0.001176 | 6.8762 | 6.0413
2022-11-22 10:30:05.572 | 84810.04 | 99.43795 | 0 | 93.8003 | 0 | 95 | 0 | 0 | 0 | 0 | 15.4888 | 0 | 0 | 0 | 0 | 0 | 15.4907 | 0 | 30 | 5 | 0.72971 | 30 | 0 | 0 | 100 | 0 | 0 | 0.08 | 8.9509 | 24.8514 | 8.0948 | 0.23192 | 0.84076 | 23.3594 | 0.029213 | 0.001286 | 0.91433 | 0.001176 | 6.8771 | 6.0423
2022-11-22 10:30:11.744 | 84816.21 | 99.44494 | 0 | 93.7499 | 0 | 95 | 0 | 0 | 0 | 0 | 15.4888 | 0 | 0 | 0 | 0 | 0 | 15.4877 | 0 | 30 | 5 | 0.72911 | 30 | 0 | 0 | 100 | 0 | 0 | 0.08 | 8.9506 | 24.8515 | 8.078 | 0.23151 | 0.84076 | 23.3647 | 0.029214 | 0.001286 | 0.91433 | 0.001176 | 6.8761 | 6.0412
2022-11-22 10:30:17.938 | 84822.41 | 99.45718 | 0 | 93.6889 | 0 | 95 | 0 | 0 | 0 | 0 | 15.4888 | 0 | 0 | 0 | 0 | 0 | 15.4798 | 0 | 30 | 5 | 0.72807 | 30 | 0 | 0 | 100 | 0 | 0 | 0.08 | 8.9523 | 24.8507 | 8.0978 | 0.23201 | 0.84074 | 23.3594 | 0.029214 | 0.001286 | 0.91434 | 0.001176 | 6.8765 | 6.0415
2022-11-22 10:30:24.145 | 84828.62 | 99.46242 | 0 | 93.6242 | 0 | 94 | 0 | 0 | 0 | 0 | 15.4888 | 0 | 0 | 0 | 0 | 0 | 15.4884 | 0 | 30 | 5 | 0.72762 | 30 | 0 | 0 | 100 | 0 | 0 | 0.08 | 8.9522 | 24.8506 | 8.0658 | 0.23131 | 0.84074 | 23.3754 | 0.029212 | 0.001286 | 0.91433 | 0.001176 | 6.8775 | 6.0426
2022-11-22 10:30:30.304 | 84834.77 | 99.446686 | 0 | 93.5597 | 0 | 94 | 0 | 0 | 0 | 0 | 15.4888 | 0 | 0 | 0 | 0 | 0 | 15.4959 | 0 | 30 | 5 | 0.72896 | 30 | 0 | 0 | 100 | 0 | 0 | 0.08 | 8.9506 | 24.8513 | 8.0978 | 0.23187 | 0.84076 | 23.3567 | 0.029213 | 0.001286 | 0.91434 | 0.001176 | 6.8769 | 6.0421
2022-11-22 10:30:36.517 | 84840.99 | 99.4397 | 0 | 93.5021 | 0 | 94 | 0 | 0 | 0 | 0 | 15.4888 | 0 | 0 | 0 | 0 | 0 | 15.4969 | 0 | 30 | 5 | 0.72956 | 30 | 0 | 0 | 100 | 0 | 0 | 0.08 | 8.9505 | 24.8516 | 8.0704 | 0.23165 | 0.84076 | 23.3487 | 0.029213 | 0.001286 | 0.91432 | 0.001175 | 6.8772 | 6.0423
2022-11-22 10:30:42.706 | 84847.18 | 99.44494 | 0 | 93.4375 | 0 | 94 | 0 | 0 | 0 | 0 | 15.4888 | 0 | 0 | 0 | 0 | 0 | 15.4828 | 0 | 30 | 5 | 0.72911 | 30 | 0 | 0 | 100 | 0 | 0 | 0.08 | 8.9521 | 24.8508 | 8.078 | 0.23206 | 0.84074 | 23.3647 | 0.029212 | 0.001286 | 0.91431 | 0.001175 | 6.8771 | 6.0421
2022-11-22 10:30:48.908 | 84853.38 | 99.4764 | 0 | 93.3943 | 0 | 94 | 0 | 0 | 0 | 0 | 15.4888 | 0 | 0 | 0 | 0 | 0 | 15.474 | 0 | 30 | 5 | 0.72643 | 30 | 0 | 0 | 100 | 0 | 0 | 0.08 | 8.951 | 24.8514 | 8.0811 | 0.23122 | 0.84076 | 23.3647 | 0.029213 | 0.001286 | 0.91433 | 0.001176 | 6.8768 | 6.0422
2022-11-22 10:30:55.091 | 84859.56 | 99.46592 | 0 | 93.3154 | 0 | 94 | 0 | 0 | 0 | 0 | 15.4888 | 0 | 0 | 0 | 0 | 0 | 15.487 | 0 | 30 | 5 | 0.72733 | 30 | 0 | 0 | 100 | 0 | 0 | 0.08 | 8.9518 | 24.8511 | 8.0811 | 0.23077 | 0.84074 | 23.3674 | 0.029212 | 0.001286 | 0.91433 | 0.001175 | 6.8765 | 6.0417
2022-11-22 10:31:01.267 | 84865.74 | 99.41523 | 0 | 93.2616 | 0 | 94 | 0 | 0 | 0 | 0 | 15.4888 | 0 | 0 | 0 | 0 | 0 | 15.4886 | 0 | 30 | 5 | 0.73165 | 30 | 0 | 0 | 100 | 0 | 0 | 0.08 | 8.95 | 24.8519 | 8.0811 | 0.23138 | 0.84077 | 23.3487 | 0.029213 | 0.001286 | 0.91433 | 0.001175 | 6.8769 | 6.042
2022-11-22 10:31:07.464 | 84871.93 | 99.430954 | 0 | 93.2077 | 0 | 94 | 0 | 0 | 0 | 0 | 15.4888 | 0 | 0 | 0 | 0 | 0 | 15.4925 | 0 | 30 | 5 | 0.73031 | 30 | 0 | 0 | 100 | 0 | 0 | 0.08 | 8.9495 | 24.852 | 8.0978 | 0.23197 | 0.84078 | 23.3567 | 0.029213 | 0.001286 | 0.91432 | 0.001175 | 6.8779 | 6.0431
2022-11-22 10:31:13.651 | 84878.12 | 99.4397 | 0 | 93.1465 | 0 | 94 | 0 | 0 | 0 | 0 | 15.4888 | 0 | 0 | 0 | 0 | 0 | 15.4903 | 0 | 30 | 5 | 0.72956 | 30 | 0 | 0 | 100 | 0 | 0 | 0.08 | 8.9509 | 24.8512 | 8.0734 | 0.23164 | 0.84076 | 23.3834 | 0.029212 | 0.001286 | 0.91432 | 0.001175 | 6.8775 | 6.0426
2022-11-22 10:31:19.837 | 84884.31 | 99.49388 | 0 | 93.0676 | 0 | 94 | 0 | 0 | 0 | 0 | 15.4888 | 0 | 0 | 0 | 0 | 0 | 15.4892 | 0 | 30 | 5 | 0.72494 | 30 | 0 | 0 | 100 | 0 | 0 | 0.08 | 8.9509 | 24.8513 | 8.0948 | 0.232 | 0.84076 | 23.3647 | 0.029212 | 0.001286 | 0.91431 | 0.001175 | 6.8776 | 6.0428
2022-11-22 10:31:26.025 | 84890.49 | 99.44494 | 0 | 93.003 | 0 | 94 | 0 | 0 | 0 | 0 | 15.4888 | 0 | 0 | 0 | 0 | 0 | 15.4887 | 0 | 30 | 5 | 0.72911 | 30 | 0 | 0 | 100 | 0 | 0 | 0.08 | 8.9532 | 24.8502 | 8.0948 | 0.23192 | 0.84072 | 23.3594 | 0.029212 | 0.001286 | 0.91432 | 0.001176 | 6.8765 | 6.0417
2022-11-22 10:31:32.214 | 84896.68 | 99.40998 | 0 | 92.9599 | 0 | 94 | 0 | 0 | 0 | 0 | 15.4888 | 0 | 0 | 0 | 0 | 0 | 15.4869 | 0 | 30 | 5 | 0.73209 | 30 | 0 | 0 | 100 | 0 | 0 | 0.08 | 8.9519 | 24.8507 | 8.0872 | 0.23155 | 0.84074 | 23.3487 | 0.029213 | 0.001286 | 0.91433 | 0.001176 | 6.8773 | 6.0428
2022-11-22 10:31:38.423 | 84902.89 | 99.46067 | 0 | 92.8809 | 0 | 94 | 0 | 0 | 0 | 0 | 15.4888 | 0 | 0 | 0 | 0 | 0 | 15.4809 | 0 | 30 | 5 | 0.72777 | 30 | 0 | 0 | 100 | 0 | 0 | 0.08 | 8.9512 | 24.8513 | 8.0811 | 0.23138 | 0.84075 | 23.3487 | 0.029212 | 0.001286 | 0.91431 | 0.001175 | 6.8778 | 6.0429
2022-11-22 10:31:44.622 | 84909.09 | 99.44494 | 0 | 92.8199 | 0 | 94 | 0 | 0 | 0 | 0 | 15.4888 | 0 | 0 | 0 | 0 | 0 | 15.4913 | 0 | 30 | 5 | 0.72911 | 30 | 0 | 0 | 100 | 0 | 0 | 0.08 | 8.9526 | 24.8505 | 8.0963 | 0.23208 | 0.84073 | 23.3674 | 0.029212 | 0.001286 | 0.91432 | 0.001176 | 6.8776 | 6.0427
2022-11-22 10:31:50.829 | 84915.3 | 99.45718 | 0 | 92.7732 | 0 | 94 | 0 | 0 | 0 | 0 | 15.4888 | 0 | 0 | 0 | 0 | 0 | 15.4837 | 0 | 30 | 5 | 0.72807 | 30 | 0 | 0 | 100 | 0 | 0 | 0.08 | 8.9524 | 24.8506 | 8.075 | 0.23158 | 0.84073 | 23.3754 | 0.029213 | 0.001286 | 0.91435 | 0.001176 | 6.8777 | 6.0429
2022-11-22 10:31:57.045 | 84921.51 | 99.434456 | 0 | 92.7158 | 0 | 94 | 0 | 0 | 0 | 0 | 15.4888 | 0 | 0 | 0 | 0 | 0 | 15.4994 | 0 | 30 | 5 | 0.73001 | 30 | 0 | 0 | 100 | 0 | 0 | 0.08 | 8.9512 | 24.8512 | 8.0948 | 0.23192 | 0.84075 | 23.3594 | 0.029212 | 0.001286 | 0.91431 | 0.001175 | 6.8769 | 6.0423
2022-11-22 10:32:03.226 | 84927.7 | 99.40823 | 0 | 92.6259 | 0 | 93 | 0 | 0 | 0 | 0 | 15.4888 | 0 | 0 | 0 | 0 | 0 | 15.4847 | 0 | 30 | 5 | 0.73224 | 30 | 0 | 0 | 100 | 0 | 0 | 0.08 | 8.9519 | 24.8508 | 8.0841 | 0.23173 | 0.84074 | 23.338 | 0.029213 | 0.001286 | 0.91433 | 0.001176 | 6.8767 | 6.0419
2022-11-22 10:32:09.430 | 84933.9 | 99.43271 | 0 | 92.5722 | 0 | 93 | 0 | 0 | 0 | 0 | 15.4888 | 0 | 0 | 0 | 0 | 0 | 15.4895 | 0 | 30 | 5 | 0.73016 | 30 | 0 | 0 | 100 | 0 | 0 | 0.08 | 8.9547 | 24.8495 | 8.0948 | 0.23162 | 0.84069 | 23.3594 | 0.02921 | 0.001286 | 0.9143 | 0.001175 | 6.8778 | 6.0431
2022-11-22 10:32:15.622 | 84940.09 | 99.485146 | 0 | 92.522 | 0 | 93 | 0 | 0 | 0 | 0 | 15.4888 | 0 | 0 | 0 | 0 | 0 | 15.4758 | 0 | 30 | 5 | 0.72569 | 30 | 0 | 0 | 100 | 0 | 0 | 0.08 | 8.9529 | 24.8504 | 8.0917 | 0.23162 | 0.84072 | 23.3647 | 0.029212 | 0.001286 | 0.91432 | 0.001175 | 6.8778 | 6.0429
2022-11-22 10:32:21.802 | 84946.27 | 99.45543 | 0 | 92.4645 | 0 | 93 | 0 | 0 | 0 | 0 | 15.4888 | 0 | 0 | 0 | 0 | 0 | 15.4919 | 0 | 30 | 5 | 0.72822 | 30 | 0 | 0 | 100 | 0 | 0 | 0.08 | 8.9525 | 24.8507 | 8.0978 | 0.23134 | 0.84073 | 23.3487 | 0.029212 | 0.001286 | 0.91432 | 0.001175 | 6.8775 | 6.0427
2022-11-22 10:32:27.963 | 84952.43 | 99.45019 | 0 | 92.3819 | 0 | 93 | 0 | 0 | 0 | 0 | 15.4888 | 0 | 0 | 0 | 0 | 0 | 15.4922 | 0 | 30 | 5 | 0.72867 | 30 | 0 | 0 | 100 | 0 | 0 | 0.08 | 8.9528 | 24.8505 | 8.078 | 0.23099 | 0.84073 | 23.3487 | 0.029211 | 0.001286 | 0.91431 | 0.001175 | 6.8784 | 6.0435
2022-11-22 10:32:34.174 | 84958.64 | 99.40998 | 0 | 92.3387 | 0 | 93 | 0 | 0 | 0 | 0 | 15.4888 | 0 | 0 | 0 | 0 | 0 | 15.4925 | 0 | 30 | 5 | 0.73209 | 30 | 0 | 0 | 100 | 0 | 0 | 0.08 | 8.9525 | 24.8508 | 8.078 | 0.23148 | 0.84073 | 23.3487 | 0.029211 | 0.001286 | 0.9143 | 0.001175 | 6.8768 | 6.0421
2022-11-22 10:32:40.381 | 84964.85 | 99.446686 | 0 | 92.2812 | 0 | 93 | 0 | 0 | 0 | 0 | 15.4888 | 0 | 0 | 0 | 0 | 0 | 15.4875 | 0 | 30 | 5 | 0.72896 | 30 | 0 | 0 | 100 | 0 | 0 | 0.08 | 8.9529 | 24.8504 | 8.0948 | 0.23185 | 0.84072 | 23.354 | 0.029212 | 0.001286 | 0.91433 | 0.001176 | 6.8772 | 6.0424
2022-11-22 10:32:46.576 | 84971.05 | 99.441444 | 0 | 92.231 | 0 | 93 | 0 | 0 | 0 | 0 | 15.4888 | 0 | 0 | 0 | 0 | 0 | 15.4874 | 0 | 30 | 5 | 0.72941 | 30 | 0 | 0 | 100 | 0 | 0 | 0.08 | 8.9523 | 24.8507 | 8.0841 | 0.23158 | 0.84074 | 23.3567 | 0.029211 | 0.001286 | 0.9143 | 0.001175 | 6.8779 | 6.0433
2022-11-22 10:32:52.744 | 84977.21 | 99.4799 | 0 | 92.1448 | 0 | 93 | 0 | 0 | 0 | 0 | 15.4888 | 0 | 0 | 0 | 0 | 0 | 15.4904 | 0 | 30 | 5 | 0.72613 | 30 | 0 | 0 | 100 | 0 | 0 | 0.08 | 8.9532 | 24.8503 | 8.075 | 0.2312 | 0.84072 | 23.3487 | 0.029212 | 0.001286 | 0.91432 | 0.001176 | 6.8783 | 6.0434
2022-11-22 10:32:58.958 | 84983.43 | 99.44494 | 0 | 92.0909 | 0 | 93 | 0 | 0 | 0 | 0 | 15.4888 | 0 | 0 | 0 | 0 | 0 | 15.4887 | 0 | 30 | 5 | 0.72911 | 30 | 0 | 0 | 100 | 0 | 0 | 0.08 | 8.9512 | 24.8512 | 8.078 | 0.23151 | 0.84075 | 23.3647 | 0.029211 | 0.001286 | 0.91429 | 0.001175 | 6.8782 | 6.0435
2022-11-22 10:33:05.152 | 84989.62 | 99.43795 | 0 | 92.0407 | 0 | 93 | 0 | 0 | 0 | 0 | 15.4888 | 0 | 0 | 0 | 0 | 0 | 15.4894 | 0 | 30 | 5 | 0.72971 | 30 | 0 | 0 | 100 | 0 | 0 | 0.08 | 8.9524 | 24.8505 | 8.0963 | 0.23215 | 0.84073 | 23.3727 | 0.029212 | 0.001286 | 0.91432 | 0.001175 | 6.8777 | 6.0429
2022-11-22 10:33:11.324 | 84995.79 | 99.46767 | 0 | 91.976 | 0 | 93 | 0 | 0 | 0 | 0 | 15.4888 | 0 | 0 | 0 | 0 | 0 | 15.4862 | 0 | 30 | 5 | 0.72718 | 30 | 0 | 0 | 100 | 0 | 0 | 0.08 | 8.9529 | 24.8504 | 8.0872 | 0.23155 | 0.84072 | 23.3487 | 0.029211 | 0.001286 | 0.91431 | 0.001175 | 6.8781 | 6.0433
2022-11-22 10:33:17.537 | 85002.01 | 99.4397 | 0 | 91.904 | 0 | 93 | 0 | 0 | 0 | 0 | 15.4888 | 0 | 0 | 0 | 0 | 0 | 15.4831 | 0 | 30 | 5 | 0.72956 | 30 | 0 | 0 | 100 | 0 | 0 | 0.08 | 8.9516 | 24.851 | 8.0856 | 0.23177 | 0.84075 | 23.3674 | 0.029212 | 0.001286 | 0.91432 | 0.001175 | 6.8789 | 6.0442
2022-11-22 10:33:23.748 | 85008.22 | 99.441444 | 0 | 91.8538 | 0 | 93 | 0 | 0 | 0 | 0 | 15.4888 | 0 | 0 | 0 | 0 | 0 | 15.4936 | 0 | 30 | 5 | 0.72941 | 30 | 0 | 0 | 100 | 0 | 0 | 0.08 | 8.9544 | 24.8496 | 8.078 | 0.23151 | 0.8407 | 23.3647 | 0.029211 | 0.001286 | 0.91434 | 0.001176 | 6.8784 | 6.0435
2022-11-22 10:33:29.932 | 85014.4 | 99.41523 | 0 | 91.8071 | 0 | 93 | 0 | 0 | 0 | 0 | 15.4888 | 0 | 0 | 0 | 0 | 0 | 15.4836 | 0 | 30 | 5 | 0.73165 | 30 | 0 | 0 | 100 | 0 | 0 | 0.08 | 8.953 | 24.8503 | 8.0841 | 0.23161 | 0.84072 | 23.3594 | 0.029212 | 0.001286 | 0.91433 | 0.001176 | 6.8777 | 6.043
2022-11-22 10:33:36.132 | 85020.6 | 99.44319 | 0 | 91.7461 | 0 | 93 | 0 | 0 | 0 | 0 | 15.4888 | 0 | 0 | 0 | 0 | 0 | 15.4944 | 0 | 30 | 5 | 0.72926 | 30 | 0 | 0 | 100 | 0 | 0 | 0.08 | 8.9516 | 24.8509 | 8.0856 | 0.23196 | 0.84075 | 23.3807 | 0.029211 | 0.001286 | 0.9143 | 0.001175 | 6.879 | 6.0442
2022-11-22 10:33:42.308 | 85026.78 | 99.45019 | 0 | 91.6706 | 0 | 92 | 0 | 0 | 0 | 0 | 15.4888 | 0 | 0 | 0 | 0 | 0 | 15.4843 | 0 | 30 | 5 | 0.72867 | 30 | 0 | 0 | 100 | 0 | 0 | 0.08 | 8.9532 | 24.8502 | 8.0872 | 0.23161 | 0.84072 | 23.3487 | 0.029211 | 0.001286 | 0.91432 | 0.001175 | 6.8783 | 6.0436
2022-11-22 10:33:48.511 | 85032.98 | 99.42222 | 0 | 91.617 | 0 | 92 | 0 | 0 | 0 | 0 | 15.4888 | 0 | 0 | 0 | 0 | 0 | 15.4864 | 0 | 30 | 5 | 0.73105 | 30 | 0 | 0 | 100 | 0 | 0 | 0.08 | 8.9529 | 24.8503 | 8.0811 | 0.23151 | 0.84072 | 23.3567 | 0.02921 | 0.001286 | 0.91431 | 0.001175 | 6.879 | 6.0441
2022-11-22 10:33:54.747 | 85039.22 | 99.41173 | 0 | 91.5667 | 0 | 92 | 0 | 0 | 0 | 0 | 15.4888 | 0 | 0 | 0 | 0 | 0 | 15.4982 | 0 | 30 | 5 | 0.73195 | 30 | 0 | 0 | 100 | 0 | 0 | 0.08 | 8.9534 | 24.8501 | 8.0902 | 0.23161 | 0.84072 | 23.3807 | 0.029211 | 0.001286 | 0.91431 | 0.001175 | 6.8792 | 6.0445
2022-11-22 10:34:00.961 | 85045.43 | 99.42921 | 0 | 91.4842 | 0 | 92 | 0 | 0 | 0 | 0 | 15.4888 | 0 | 0 | 0 | 0 | 0 | 15.4805 | 0 | 30 | 5 | 0.73045 | 30 | 0 | 0 | 100 | 0 | 0 | 0.08 | 8.9537 | 24.8501 | 8.075 | 0.23173 | 0.84071 | 23.354 | 0.029211 | 0.001286 | 0.91431 | 0.001175 | 6.879 | 6.0443
2022-11-22 10:34:07.126 | 85051.6 | 99.4362 | 0 | 91.4303 | 0 | 92 | 0 | 0 | 0 | 0 | 15.4888 | 0 | 0 | 0 | 0 | 0 | 15.4878 | 0 | 30 | 5 | 0.72986 | 30 | 0 | 0 | 100 | 0 | 0 | 0.08 | 8.9541 | 24.8497 | 8.0841 | 0.23201 | 0.8407 | 23.3407 | 0.029211 | 0.001286 | 0.91432 | 0.001175 | 6.8777 | 6.0431
2022-11-22 10:34:13.297 | 85057.77 | 99.4799 | 0 | 91.3695 | 0 | 92 | 0 | 0 | 0 | 0 | 15.4888 | 0 | 0 | 0 | 0 | 0 | 15.4788 | 0 | 30 | 5 | 0.72613 | 30 | 0 | 0 | 100 | 0 | 0 | 0.08 | 8.9539 | 24.85 | 8.078 | 0.23125 | 0.84071 | 23.346 | 0.029211 | 0.001286 | 0.91431 | 0.001175 | 6.8781 | 6.0434
2022-11-22 10:34:19.488 | 85063.96 | 99.39251 | 0 | 91.3264 | 0 | 92 | 0 | 0 | 0 | 0 | 15.4888 | 0 | 0 | 0 | 0 | 0 | 15.4911 | 0 | 30 | 5 | 0.73358 | 30 | 0 | 0 | 100 | 0 | 0 | 0.08 | 8.9544 | 24.8497 | 8.0872 | 0.23152 | 0.8407 | 23.346 | 0.029211 | 0.001286 | 0.91431 | 0.001175 | 6.8797 | 6.045
2022-11-22 10:34:25.674 | 85070.14 | 99.42571 | 0 | 91.2477 | 0 | 92 | 0 | 0 | 0 | 0 | 15.4888 | 0 | 0 | 0 | 0 | 0 | 15.4832 | 0 | 30 | 5 | 0.73075 | 30 | 0 | 0 | 100 | 0 | 0 | 0.08 | 8.9527 | 24.8506 | 8.0612 | 0.23077 | 0.84073 | 23.346 | 0.029211 | 0.001286 | 0.9143 | 0.001175 | 6.8784 | 6.0434
2022-11-22 10:34:31.881 | 85076.35 | 99.446686 | 0 | 91.194 | 0 | 92 | 0 | 0 | 0 | 0 | 15.4888 | 0 | 0 | 0 | 0 | 0 | 15.489 | 0 | 30 | 5 | 0.72896 | 30 | 0 | 0 | 100 | 0 | 0 | 0.08 | 8.9538 | 24.8499 | 8.0917 | 0.23191 | 0.84071 | 23.3647 | 0.029212 | 0.001286 | 0.91433 | 0.001176 | 6.8802 | 6.0452
2022-11-22 10:34:38.082 | 85082.55 | 99.46067 | 0 | 91.1293 | 0 | 92 | 0 | 0 | 0 | 0 | 15.4888 | 0 | 0 | 0 | 0 | 0 | 15.4928 | 0 | 30 | 5 | 0.72777 | 30 | 0 | 0 | 100 | 0 | 0 | 0.08 | 8.953 | 24.8504 | 8.0811 | 0.23134 | 0.84072 | 23.346 | 0.029211 | 0.001286 | 0.91431 | 0.001175 | 6.8791 | 6.0444
2022-11-22 10:34:44.285 | 85088.76 | 99.4362 | 0 | 91.072 | 0 | 92 | 0 | 0 | 0 | 0 | 15.4888 | 0 | 0 | 0 | 0 | 0 | 15.4835 | 0 | 30 | 5 | 0.72986 | 30 | 0 | 0 | 100 | 0 | 0 | 0.08 | 8.9534 | 24.8502 | 8.0643 | 0.23097 | 0.84072 | 23.354 | 0.02921 | 0.001286 | 0.91429 | 0.001175 | 6.879 | 6.0443
2022-11-22 10:34:50.443 | 85094.91 | 99.423965 | 0 | 91.0075 | 0 | 92 | 0 | 0 | 0 | 0 | 15.4888 | 0 | 0 | 0 | 0 | 0 | 15.4979 | 0 | 30 | 5 | 0.7309 | 30 | 0 | 0 | 100 | 0 | 0 | 0.08 | 8.9544 | 24.8497 | 8.0948 | 0.23185 | 0.8407 | 23.354 | 0.02921 | 0.001286 | 0.91432 | 0.001175 | 6.8793 | 6.0446
2022-11-22 10:34:56.645 | 85101.12 | 99.441444 | 0 | 90.961 | 0 | 92 | 0 | 0 | 0 | 0 | 15.4888 | 0 | 0 | 0 | 0 | 0 | 15.4834 | 0 | 30 | 5 | 0.72941 | 30 | 0 | 0 | 100 | 0 | 0 | 0.08 | 8.9533 | 24.8502 | 8.0811 | 0.23153 | 0.84072 | 23.3594 | 0.029209 | 0.001286 | 0.91429 | 0.001175 | 6.878 | 6.0432
2022-11-22 10:35:02.845 | 85107.32 | 99.42047 | 0 | 90.8929 | 0 | 92 | 0 | 0 | 0 | 0 | 15.4888 | 0 | 0 | 0 | 0 | 0 | 15.4918 | 0 | 30 | 5 | 0.7312 | 30 | 0 | 0 | 100 | 0 | 0 | 0.08 | 8.9536 | 24.8499 | 8.0933 | 0.23206 | 0.84071 | 23.3727 | 0.02921 | 0.001286 | 0.91431 | 0.001175 | 6.8793 | 6.0444
2022-11-22 10:35:09.035 | 85113.51 | 99.418724 | 0 | 90.8392 | 0 | 92 | 0 | 0 | 0 | 0 | 15.4888 | 0 | 0 | 0 | 0 | 0 | 15.4885 | 0 | 30 | 5 | 0.73135 | 30 | 0 | 0 | 100 | 0 | 0 | 0.08 | 8.9543 | 24.8498 | 8.0841 | 0.23135 | 0.8407 | 23.3407 | 0.029211 | 0.001286 | 0.91432 | 0.001176 | 6.8797 | 6.0449
2022-11-22 10:35:15.214 | 85119.68 | 99.451935 | 0 | 90.7747 | 0 | 92 | 0 | 0 | 0 | 0 | 15.4888 | 0 | 0 | 0 | 0 | 0 | 15.4969 | 0 | 30 | 5 | 0.72852 | 30 | 0 | 0 | 100 | 0 | 0 | 0.08 | 8.9547 | 24.8495 | 8.0704 | 0.23154 | 0.84069 | 23.3594 | 0.02921 | 0.001286 | 0.91432 | 0.001175 | 6.8792 | 6.0444
2022-11-22 10:35:21.415 | 85125.88 | 99.45368 | 0 | 90.6994 | 0 | 91 | 0 | 0 | 0 | 0 | 15.4888 | 0 | 0 | 0 | 0 | 0 | 15.4911 | 0 | 30 | 5 | 0.72837 | 30 | 0 | 0 | 100 | 0 | 0 | 0.08 | 8.9546 | 24.8496 | 8.0826 | 0.2312 | 0.8407 | 23.322 | 0.02921 | 0.001286 | 0.9143 | 0.001175 | 6.8791 | 6.0443
2022-11-22 10:35:27.613 | 85132.08 | 99.44319 | 0 | 90.66 | 0 | 91 | 0 | 0 | 0 | 0 | 15.4888 | 0 | 0 | 0 | 0 | 0 | 15.4867 | 0 | 30 | 5 | 0.72926 | 30 | 0 | 0 | 100 | 0 | 0 | 0.08 | 8.955 | 24.8493 | 8.0948 | 0.23135 | 0.84069 | 23.354 | 0.02921 | 0.001286 | 0.91431 | 0.001175 | 6.8795 | 6.0446
2022-11-22 10:35:33.817 | 85138.29 | 99.43795 | 0 | 90.5956 | 0 | 91 | 0 | 0 | 0 | 0 | 15.4888 | 0 | 0 | 0 | 0 | 0 | 15.4875 | 0 | 30 | 5 | 0.72971 | 30 | 0 | 0 | 100 | 0 | 0 | 0.08 | 8.9545 | 24.8498 | 8.078 | 0.23121 | 0.8407 | 23.3594 | 0.02921 | 0.001286 | 0.91431 | 0.001175 | 6.8782 | 6.0434
2022-11-22 10:35:40.000 | 85144.47 | 99.46242 | 0 | 90.5275 | 0 | 91 | 0 | 0 | 0 | 0 | 15.4888 | 0 | 0 | 0 | 0 | 0 | 15.4847 | 0 | 30 | 5 | 0.72762 | 30 | 0 | 0 | 100 | 0 | 0 | 0.08 | 8.9551 | 24.8493 | 8.0841 | 0.23132 | 0.84069 | 23.338 | 0.02921 | 0.001286 | 0.91432 | 0.001175 | 6.8792 | 6.0444
2022-11-22 10:35:46.178 | 85150.65 | 99.45543 | 0 | 90.481 | 0 | 91 | 0 | 0 | 0 | 0 | 15.4888 | 0 | 0 | 0 | 0 | 0 | 15.4817 | 0 | 30 | 5 | 0.72822 | 30 | 0 | 0 | 100 | 0 | 0 | 0.08 | 8.9558 | 24.849 | 8.0856 | 0.23137 | 0.84068 | 23.3594 | 0.029211 | 0.001286 | 0.91433 | 0.001176 | 6.8787 | 6.0442
2022-11-22 10:35:52.369 | 85156.84 | 99.441444 | 0 | 90.4307 | 0 | 91 | 0 | 0 | 0 | 0 | 15.4888 | 0 | 0 | 0 | 0 | 0 | 15.4825 | 0 | 30 | 5 | 0.72941 | 30 | 0 | 0 | 100 | 0 | 0 | 0.08 | 8.956 | 24.8489 | 8.078 | 0.23129 | 0.84067 | 23.3487 | 0.029211 | 0.001286 | 0.91433 | 0.001176 | 6.8797 | 6.045
2022-11-22 10:35:58.567 | 85163.04 | 99.4397 | 0 | 90.3697 | 0 | 91 | 0 | 0 | 0 | 0 | 15.4888 | 0 | 0 | 0 | 0 | 0 | 15.4899 | 0 | 30 | 5 | 0.72956 | 30 | 0 | 0 | 100 | 0 | 0 | 0.08 | 8.9557 | 24.8489 | 8.11 | 0.23247 | 0.84068 | 23.3674 | 0.02921 | 0.001286 | 0.91433 | 0.001176 | 6.8796 | 6.0449
2022-11-22 10:36:04.755 | 85169.23 | 99.45892 | 0 | 90.3052 | 0 | 91 | 0 | 0 | 0 | 0 | 15.4888 | 0 | 0 | 0 | 0 | 0 | 15.492 | 0 | 30 | 5 | 0.72792 | 30 | 0 | 0 | 100 | 0 | 0 | 0.08 | 8.9559 | 24.8489 | 8.075 | 0.23135 | 0.84067 | 23.3594 | 0.02921 | 0.001286 | 0.91433 | 0.001175 | 6.879 | 6.0445
2022-11-22 10:36:10.938 | 85175.41 | 99.44319 | 0 | 90.2299 | 0 | 91 | 0 | 0 | 0 | 0 | 15.4888 | 0 | 0 | 0 | 0 | 0 | 15.4847 | 0 | 30 | 5 | 0.72926 | 30 | 0 | 0 | 100 | 0 | 0 | 0.08 | 8.953 | 24.8504 | 8.0917 | 0.23169 | 0.84072 | 23.3487 | 0.02921 | 0.001286 | 0.9143 | 0.001175 | 6.8795 | 6.0447
2022-11-22 10:36:17.125 | 85181.6 | 99.45019 | 0 | 90.1831 | 0 | 91 | 0 | 0 | 0 | 0 | 15.4888 | 0 | 0 | 0 | 0 | 0 | 15.4928 | 0 | 30 | 5 | 0.72867 | 30 | 0 | 0 | 100 | 0 | 0 | 0.08 | 8.9552 | 24.8493 | 8.0704 | 0.23119 | 0.84069 | 23.3567 | 0.029211 | 0.001286 | 0.91433 | 0.001176 | 6.8797 | 6.045
2022-11-22 10:36:23.295 | 85187.76 | 99.446686 | 0 | 90.1294 | 0 | 91 | 0 | 0 | 0 | 0 | 15.4888 | 0 | 0 | 0 | 0 | 0 | 15.4912 | 0 | 30 | 5 | 0.72896 | 30 | 0 | 0 | 100 | 0 | 0 | 0.08 | 8.9542 | 24.8497 | 8.0841 | 0.23161 | 0.8407 | 23.3594 | 0.02921 | 0.001286 | 0.91431 | 0.001175 | 6.88 | 6.0452
2022-11-22 10:36:29.475 | 85193.95 | 99.42571 | 0 | 90.0719 | 0 | 91 | 0 | 0 | 0 | 0 | 15.4888 | 0 | 0 | 0 | 0 | 0 | 15.4912 | 0 | 30 | 5 | 0.73075 | 30 | 0 | 0 | 100 | 0 | 0 | 0.08 | 8.9555 | 24.8493 | 8.0826 | 0.2312 | 0.84068 | 23.3327 | 0.02921 | 0.001286 | 0.91431 | 0.001175 | 6.8796 | 6.0441
2022-11-22 10:36:35.662 | 85200.13 | 99.42746 | 0 | 90.0072 | 0 | 91 | 0 | 0 | 0 | 0 | 15.4888 | 0 | 0 | 0 | 0 | 0 | 15.4841 | 0 | 30 | 5 | 0.7306 | 30 | 0 | 0 | 100 | 0 | 0 | 0.08 | 8.9553 | 24.8492 | 8.0978 | 0.23186 | 0.84069 | 23.3487 | 0.029209 | 0.001286 | 0.91431 | 0.001175 | 6.8794 | 6.0446
2022-11-22 10:36:41.857 | 85206.33 | 99.45718 | 0 | 89.9534 | 0 | 91 | 0 | 0 | 0 | 0 | 15.4888 | 0 | 0 | 0 | 0 | 0 | 15.4872 | 0 | 30 | 5 | 0.72807 | 30 | 0 | 0 | 100 | 0 | 0 | 0.08 | 8.9543 | 24.8497 | 8.078 | 0.23144 | 0.8407 | 23.3594 | 0.029211 | 0.001286 | 0.91433 | 0.001176 | 6.8796 | 6.0448
2022-11-22 10:36:48.069 | 85212.54 | 99.42222 | 0 | 89.8925 | 0 | 91 | 0 | 0 | 0 | 0 | 15.4888 | 0 | 0 | 0 | 0 | 0 | 15.4909 | 0 | 30 | 5 | 0.73105 | 30 | 0 | 0 | 100 | 0 | 0 | 0.08 | 8.9561 | 24.8487 | 8.1024 | 0.23221 | 0.84067 | 23.3647 | 0.029209 | 0.001286 | 0.91431 | 0.001175 | 6.8797 | 6.045
2022-11-22 10:36:54.249 | 85218.72 | 99.45718 | 0 | 89.8282 | 0 | 91 | 0 | 0 | 0 | 0 | 15.4888 | 0 | 0 | 0 | 0 | 0 | 15.4848 | 0 | 30 | 5 | 0.72807 | 30 | 0 | 0 | 100 | 0 | 0 | 0.08 | 8.955 | 24.8494 | 8.1039 | 0.23173 | 0.84069 | 23.3407 | 0.029209 | 0.001286 | 0.91429 | 0.001175 | 6.8795 | 6.0446
2022-11-22 10:37:00.427 | 85224.9 | 99.44494 | 0 | 89.7779 | 0 | 91 | 0 | 0 | 0 | 0 | 15.4888 | 0 | 0 | 0 | 0 | 0 | 15.4847 | 0 | 30 | 5 | 0.72911 | 30 | 0 | 0 | 100 | 0 | 0 | 0.08 | 8.9561 | 24.8487 | 8.078 | 0.2318 | 0.84067 | 23.3647 | 0.029208 | 0.001286 | 0.91431 | 0.001175 | 6.8803 | 6.0454
2022-11-22 10:37:06.615 | 85231.09 | 99.38202 | 0 | 89.735 | 0 | 90 | 0 | 0 | 0 | 0 | 15.4888 | 0 | 0 | 0 | 0 | 0 | 15.4813 | 0 | 30 | 5 | 0.73448 | 30 | 0 | 0 | 100 | 0 | 0 | 0.08 | 8.9553 | 24.8492 | 8.0994 | 0.23162 | 0.84068 | 23.3727 | 0.029209 | 0.001286 | 0.9143 | 0.001175 | 6.8807 | 6.0458
2022-11-22 10:37:12.813 | 85237.28 | 99.44494 | 0 | 89.6633 | 0 | 90 | 0 | 0 | 0 | 0 | 15.4888 | 0 | 0 | 0 | 0 | 0 | 15.4869 | 0 | 30 | 5 | 0.72911 | 30 | 0 | 0 | 100 | 0 | 0 | 0.08 | 8.9558 | 24.849 | 8.0841 | 0.23206 | 0.84068 | 23.3487 | 0.02921 | 0.001286 | 0.91432 | 0.001175 | 6.8796 | 6.0448
2022-11-22 10:37:19.022 | 85243.49 | 99.45368 | 0 | 89.5952 | 0 | 90 | 0 | 0 | 0 | 0 | 15.4888 | 0 | 0 | 0 | 0 | 0 | 15.4908 | 0 | 30 | 5 | 0.72837 | 30 | 0 | 0 | 100 | 0 | 0 | 0.08 | 8.9559 | 24.8488 | 8.075 | 0.23228 | 0.84067 | 23.3647 | 0.02921 | 0.001286 | 0.91432 | 0.001175 | 6.8796 | 6.0447
2022-11-22 10:37:25.214 | 85249.68 | 99.41523 | 0 | 89.5487 | 0 | 90 | 0 | 0 | 0 | 0 | 15.4888 | 0 | 0 | 0 | 0 | 0 | 15.4847 | 0 | 30 | 5 | 0.73165 | 30 | 0 | 0 | 100 | 0 | 0 | 0.08 | 8.9549 | 24.8494 | 8.0948 | 0.23145 | 0.84069 | 23.3487 | 0.02921 | 0.001286 | 0.91431 | 0.001175 | 6.8796 | 6.0448
2022-11-22 10:37:31.441 | 85255.91 | 99.41698 | 0 | 89.4987 | 0 | 90 | 0 | 0 | 0 | 0 | 15.4888 | 0 | 0 | 0 | 0 | 0 | 15.4916 | 0 | 30 | 5 | 0.7315 | 30 | 0 | 0 | 100 | 0 | 0 | 0.08 | 8.9555 | 24.8492 | 8.075 | 0.23169 | 0.84068 | 23.3594 | 0.029209 | 0.001286 | 0.9143 | 0.001175 | 6.8803 | 6.0455
2022-11-22 10:37:37.665 | 85262.13 | 99.40649 | 0 | 89.4198 | 0 | 90 | 0 | 0 | 0 | 0 | 15.4888 | 0 | 0 | 0 | 0 | 0 | 15.4864 | 0 | 30 | 5 | 0.73239 | 30 | 0 | 0 | 100 | 0 | 0 | 0.08 | 8.9549 | 24.8494 | 8.0917 | 0.23202 | 0.84069 | 23.3594 | 0.02921 | 0.001286 | 0.91431 | 0.001175 | 6.8799 | 6.045
2022-11-22 10:37:43.850 | 85268.32 | 99.446686 | 0 | 89.3805 | 0 | 90 | 0 | 0 | 0 | 0 | 15.4888 | 0 | 0 | 0 | 0 | 0 | 15.4942 | 0 | 30 | 5 | 0.72896 | 30 | 0 | 0 | 100 | 0 | 0 | 0.08 | 8.9551 | 24.8494 | 8.0872 | 0.23155 | 0.84069 | 23.354 | 0.029209 | 0.001286 | 0.91429 | 0.001175 | 6.8806 | 6.0458
2022-11-22 10:37:50.044 | 85274.51 | 99.40299 | 0 | 89.3268 | 0 | 90 | 0 | 0 | 0 | 0 | 15.4888 | 0 | 0 | 0 | 0 | 0 | 15.4912 | 0 | 30 | 5 | 0.73269 | 30 | 0 | 0 | 100 | 0 | 0 | 0.08 | 8.9547 | 24.8494 | 8.075 | 0.23201 | 0.84069 | 23.3674 | 0.029208 | 0.001286 | 0.91428 | 0.001175 | 6.8803 | 6.0458
2022-11-22 10:37:56.244 | 85280.71 | 99.434456 | 0 | 89.2695 | 0 | 90 | 0 | 0 | 0 | 0 | 15.4888 | 0 | 0 | 0 | 0 | 0 | 15.4887 | 0 | 30 | 5 | 0.73001 | 30 | 0 | 0 | 100 | 0 | 0 | 0.08 | 8.9569 | 24.8484 | 8.0917 | 0.23176 | 0.84066 | 23.354 | 0.029209 | 0.001286 | 0.91431 | 0.001175 | 6.8805 | 6.0458
2022-11-22 10:38:02.418 | 85286.89 | 99.4362 | 0 | 89.1942 | 0 | 90 | 0 | 0 | 0 | 0 | 15.4888 | 0 | 0 | 0 | 0 | 0 | 15.4947 | 0 | 30 | 5 | 0.72986 | 30 | 0 | 0 | 100 | 0 | 0 | 0.08 | 8.9556 | 24.849 | 8.0917 | 0.23183 | 0.84068 | 23.3594 | 0.029208 | 0.001286 | 0.91429 | 0.001175 | 6.8798 | 6.045
2022-11-22 10:38:08.594 | 85293.06 | 99.46767 | 0 | 89.1408 | 0 | 90 | 0 | 0 | 0 | 0 | 15.4888 | 0 | 0 | 0 | 0 | 0 | 15.4941 | 0 | 30 | 5 | 0.72718 | 30 | 0 | 0 | 100 | 0 | 0 | 0.08 | 8.9558 | 24.8489 | 8.0963 | 0.23204 | 0.84068 | 23.3647 | 0.029208 | 0.001286 | 0.91429 | 0.001175 | 6.88 | 6.0454
2022-11-22 10:38:14.774 | 85299.24 | 99.430954 | 0 | 89.0907 | 0 | 90 | 0 | 0 | 0 | 0 | 15.4888 | 0 | 0 | 0 | 0 | 0 | 15.4871 | 0 | 30 | 5 | 0.73031 | 30 | 0 | 0 | 100 | 0 | 0 | 0.08 | 8.956 | 24.849 | 8.0841 | 0.23124 | 0.84067 | 23.3327 | 0.02921 | 0.001286 | 0.91431 | 0.001175 | 6.8811 | 6.0463
2022-11-22 10:38:20.973 | 85305.44 | 99.423965 | 0 | 89.0406 | 0 | 90 | 0 | 0 | 0 | 0 | 15.4888 | 0 | 0 | 0 | 0 | 0 | 15.5013 | 0 | 30 | 5 | 0.7309 | 30 | 0 | 0 | 100 | 0 | 0 | 0.08 | 8.9546 | 24.8496 | 8.0811 | 0.23145 | 0.8407 | 23.354 | 0.02921 | 0.001286 | 0.91431 | 0.001175 | 6.8808 | 6.0458
2022-11-22 10:38:27.195 | 85311.66 | 99.40474 | 0 | 88.962 | 0 | 90 | 0 | 0 | 0 | 0 | 15.4888 | 0 | 0 | 0 | 0 | 0 | 15.4953 | 0 | 30 | 5 | 0.73254 | 30 | 0 | 0 | 100 | 0 | 0 | 0.08 | 8.9565 | 24.8485 | 8.0948 | 0.232 | 0.84066 | 23.3647 | 0.029209 | 0.001286 | 0.91431 | 0.001175 | 6.8807 | 6.0461
2022-11-22 10:38:33.411 | 85317.88 | 99.418724 | 0 | 88.9048 | 0 | 90 | 0 | 0 | 0 | 0 | 15.4888 | 0 | 0 | 0 | 0 | 0 | 15.4879 | 0 | 30 | 5 | 0.73135 | 30 | 0 | 0 | 100 | 0 | 0 | 0.08 | 8.9576 | 24.8481 | 8.0917 | 0.23169 | 0.84065 | 23.3487 | 0.029208 | 0.001286 | 0.91431 | 0.001175 | 6.8804 | 6.0458
2022-11-22 10:38:39.608 | 85324.08 | 99.464165 | 0 | 88.844 | 0 | 90 | 0 | 0 | 0 | 0 | 15.4888 | 0 | 0 | 0 | 0 | 0 | 15.4874 | 0 | 30 | 5 | 0.72747 | 30 | 0 | 0 | 100 | 0 | 0 | 0.08 | 8.9553 | 24.8492 | 8.0917 | 0.2318 | 0.84069 | 23.3567 | 0.029209 | 0.001286 | 0.91431 | 0.001175 | 6.8806 | 6.046
2022-11-22 10:38:45.844 | 85330.31 | 99.42222 | 0 | 88.8047 | 0 | 90 | 0 | 0 | 0 | 0 | 15.4888 | 0 | 0 | 0 | 0 | 0 | 15.4939 | 0 | 30 | 5 | 0.73105 | 30 | 0 | 0 | 100 | 0 | 0 | 0.08 | 8.9566 | 24.8486 | 8.0811 | 0.23145 | 0.84066 | 23.354 | 0.029208 | 0.001286 | 0.91431 | 0.001175 | 6.8817 | 6.047
2022-11-22 10:38:52.056 | 85336.53 | 99.43271 | 0 | 88.7296 | 0 | 89 | 0 | 0 | 0 | 0 | 15.4888 | 0 | 0 | 0 | 0 | 0 | 15.4857 | 0 | 30 | 5 | 0.73016 | 30 | 0 | 0 | 100 | 0 | 0 | 0.08 | 8.9555 | 24.8491 | 8.0856 | 0.23166 | 0.84068 | 23.3594 | 0.029209 | 0.001286 | 0.9143 | 0.001175 | 6.8816 | 6.0467
2022-11-22 10:38:58.220 | 85342.69 | 99.44319 | 0 | 88.6651 | 0 | 89 | 0 | 0 | 0 | 0 | 15.4888 | 0 | 0 | 0 | 0 | 0 | 15.4811 | 0 | 30 | 5 | 0.72926 | 30 | 0 | 0 | 100 | 0 | 0 | 0.08 | 8.9568 | 24.8485 | 8.0704 | 0.23202 | 0.84066 | 23.3407 | 0.029209 | 0.001286 | 0.91432 | 0.001175 | 6.8801 | 6.0456
2022-11-22 10:39:04.403 | 85348.87 | 99.45368 | 0 | 88.6331 | 0 | 89 | 0 | 0 | 0 | 0 | 15.4888 | 0 | 0 | 0 | 0 | 0 | 15.4904 | 0 | 30 | 5 | 0.72837 | 30 | 0 | 0 | 100 | 0 | 0 | 0.08 | 8.9572 | 24.8483 | 8.1009 | 0.23197 | 0.84065 | 23.3407 | 0.029209 | 0.001286 | 0.91431 | 0.001175 | 6.8813 | 6.0466
2022-11-22 10:39:10.579 | 85355.05 | 99.42222 | 0 | 88.565 | 0 | 89 | 0 | 0 | 0 | 0 | 15.4888 | 0 | 0 | 0 | 0 | 0 | 15.4862 | 0 | 30 | 5 | 0.73105 | 30 | 0 | 0 | 100 | 0 | 0 | 0.08 | 8.9584 | 24.8479 | 8.1039 | 0.23147 | 0.84063 | 23.3487 | 0.029208 | 0.001286 | 0.9143 | 0.001175 | 6.8808 | 6.046
2022-11-22 10:39:16.763 | 85361.23 | 99.42571 | 0 | 88.4864 | 0 | 89 | 0 | 0 | 0 | 0 | 15.4888 | 0 | 0 | 0 | 0 | 0 | 15.4921 | 0 | 30 | 5 | 0.73075 | 30 | 0 | 0 | 100 | 0 | 0 | 0.08 | 8.9578 | 24.8482 | 8.0856 | 0.23099 | 0.84064 | 23.3674 | 0.029208 | 0.001286 | 0.91431 | 0.001175 | 6.8813 | 6.0464
2022-11-22 10:39:22.945 | 85367.41 | 99.44319 | 0 | 88.4363 | 0 | 89 | 0 | 0 | 0 | 0 | 15.4888 | 0 | 0 | 0 | 0 | 0 | 15.4887 | 0 | 30 | 5 | 0.72926 | 30 | 0 | 0 | 100 | 0 | 0 | 0.08 | 8.9561 | 24.8488 | 8.0948 | 0.23162 | 0.84067 | 23.3407 | 0.029209 | 0.001286 | 0.9143 | 0.001175 | 6.8815 | 6.0468
2022-11-22 10:39:29.142 | 85373.61 | 99.47116 | 0 | 88.397 | 0 | 89 | 0 | 0 | 0 | 0 | 15.4888 | 0 | 0 | 0 | 0 | 0 | 15.4861 | 0 | 30 | 5 | 0.72688 | 30 | 0 | 0 | 100 | 0 | 0 | 0.08 | 8.9572 | 24.8483 | 8.0978 | 0.23162 | 0.84065 | 23.3487 | 0.029208 | 0.001286 | 0.9143 | 0.001175 | 6.8809 | 6.046
2022-11-22 10:39:35.328 | 85379.8 | 99.434456 | 0 | 88.329 | 0 | 89 | 0 | 0 | 0 | 0 | 15.4888 | 0 | 0 | 0 | 0 | 0 | 15.4928 | 0 | 30 | 5 | 0.73001 | 30 | 0 | 0 | 100 | 0 | 0 | 0.08 | 8.9561 | 24.8488 | 8.0978 | 0.23193 | 0.84067 | 23.354 | 0.029209 | 0.001286 | 0.91431 | 0.001175 | 6.8817 | 6.0467
2022-11-22 10:39:41.495 | 85385.96 | 99.45543 | 0 | 88.2573 | 0 | 89 | 0 | 0 | 0 | 0 | 15.4888 | 0 | 0 | 0 | 0 | 0 | 15.4846 | 0 | 30 | 5 | 0.72822 | 30 | 0 | 0 | 100 | 0 | 0 | 0.08 | 8.9562 | 24.8488 | 8.0872 | 0.23155 | 0.84067 | 23.3487 | 0.029208 | 0.001286 | 0.91431 | 0.001175 | 6.8821 | 6.0473
2022-11-22 10:39:47.713 | 85392.18 | 99.434456 | 0 | 88.2038 | 0 | 89 | 0 | 0 | 0 | 0 | 15.4888 | 0 | 0 | 0 | 0 | 0 | 15.4804 | 0 | 30 | 5 | 0.73001 | 30 | 0 | 0 | 100 | 0 | 0 | 0.08 | 8.9575 | 24.8482 | 8.1009 | 0.2318 | 0.84065 | 23.338 | 0.029208 | 0.001286 | 0.9143 | 0.001175 | 6.8812 | 6.0464
2022-11-22 10:39:53.897 | 85398.37 | 99.423965 | 0 | 88.1466 | 0 | 89 | 0 | 0 | 0 | 0 | 15.4888 | 0 | 0 | 0 | 0 | 0 | 15.4808 | 0 | 30 | 5 | 0.7309 | 30 | 0 | 0 | 100 | 0 | 0 | 0.08 | 8.9581 | 24.8478 | 8.078 | 0.2314 | 0.84064 | 23.3567 | 0.029208 | 0.001286 | 0.91431 | 0.001175 | 6.8818 | 6.047
2022-11-22 10:40:00.103 | 85404.57 | 99.44319 | 0 | 88.1072 | 0 | 89 | 0 | 0 | 0 | 0 | 15.4888 | 0 | 0 | 0 | 0 | 0 | 15.4903 | 0 | 30 | 5 | 0.72926 | 30 | 0 | 0 | 100 | 0 | 0 | 0.08 | 8.9572 | 24.8483 | 8.0917 | 0.23169 | 0.84065 | 23.3487 | 0.029208 | 0.001286 | 0.91431 | 0.001175 | 6.8816 | 6.0468
2022-11-22 10:40:06.281 | 85410.75 | 99.446686 | 0 | 88.0429 | 0 | 89 | 0 | 0 | 0 | 0 | 15.4888 | 0 | 0 | 0 | 0 | 0 | 15.4955 | 0 | 30 | 5 | 0.72896 | 30 | 0 | 0 | 100 | 0 | 0 | 0.08 | 8.9574 | 24.8483 | 8.0841 | 0.23124 | 0.84065 | 23.3327 | 0.029209 | 0.001286 | 0.91432 | 0.001175 | 6.8825 | 6.0478
2022-11-22 10:40:12.481 | 85416.95 | 99.41523 | 0 | 87.9856 | 0 | 89 | 0 | 0 | 0 | 0 | 15.4888 | 0 | 0 | 0 | 0 | 0 | 15.4863 | 0 | 30 | 5 | 0.73165 | 30 | 0 | 0 | 100 | 0 | 0 | 0.08 | 8.9586 | 24.8477 | 8.0811 | 0.23134 | 0.84063 | 23.346 | 0.029208 | 0.001286 | 0.91431 | 0.001175 | 6.8812 | 6.0463
2022-11-22 10:40:18.684 | 85423.15 | 99.4362 | 0 | 87.9284 | 0 | 89 | 0 | 0 | 0 | 0 | 15.4888 | 0 | 0 | 0 | 0 | 0 | 15.4874 | 0 | 30 | 5 | 0.72986 | 30 | 0 | 0 | 100 | 0 | 0 | 0.08 | 8.9585 | 24.8477 | 8.0948 | 0.23177 | 0.84063 | 23.3487 | 0.029209 | 0.001286 | 0.91432 | 0.001176 | 6.8815 | 6.0469
2022-11-22 10:40:24.882 | 85429.35 | 99.42746 | 0 | 87.8639 | 0 | 89 | 0 | 0 | 0 | 0 | 15.4888 | 0 | 0 | 0 | 0 | 0 | 15.486 | 0 | 30 | 5 | 0.7306 | 30 | 0 | 0 | 100 | 0 | 0 | 0.08 | 8.9578 | 24.848 | 8.0917 | 0.23176 | 0.84064 | 23.354 | 0.029209 | 0.001286 | 0.91432 | 0.001175 | 6.8818 | 6.047
2022-11-22 10:40:31.064 | 85435.53 | 99.495636 | 0 | 87.814 | 0 | 89 | 0 | 0 | 0 | 0 | 15.4888 | 0 | 0 | 0 | 0 | 0 | 15.4927 | 0 | 30 | 5 | 0.72479 | 30 | 0 | 0 | 100 | 0 | 0 | 0.08 | 8.9582 | 24.848 | 8.0826 | 0.23116 | 0.84064 | 23.33 | 0.029208 | 0.001286 | 0.91431 | 0.001175 | 6.8841 | 6.0494
2022-11-22 10:40:37.261 | 85441.73 | 99.41698 | 0 | 87.771 | 0 | 88 | 0 | 0 | 0 | 0 | 15.4888 | 0 | 0 | 0 | 0 | 0 | 15.4866 | 0 | 30 | 5 | 0.7315 | 30 | 0 | 0 | 100 | 0 | 0 | 0.08 | 8.9591 | 24.8474 | 8.1009 | 0.23186 | 0.84062 | 23.3487 | 0.029208 | 0.001286 | 0.91432 | 0.001175 | 6.8827 | 6.0478
2022-11-22 10:40:43.480 | 85447.95 | 99.423965 | 0 | 87.7103 | 0 | 88 | 0 | 0 | 0 | 0 | 15.4888 | 0 | 0 | 0 | 0 | 0 | 15.4907 | 0 | 30 | 5 | 0.7309 | 30 | 0 | 0 | 100 | 0 | 0 | 0.08 | 8.9585 | 24.8478 | 8.0841 | 0.23127 | 0.84063 | 23.338 | 0.029208 | 0.001286 | 0.9143 | 0.001175 | 6.882 | 6.0472
2022-11-22 10:40:49.646 | 85454.12 | 99.434456 | 0 | 87.6567 | 0 | 88 | 0 | 0 | 0 | 0 | 15.4888 | 0 | 0 | 0 | 0 | 0 | 15.4959 | 0 | 30 | 5 | 0.73001 | 30 | 0 | 0 | 100 | 0 | 0 | 0.08 | 8.9589 | 24.8475 | 8.0704 | 0.23191 | 0.84062 | 23.354 | 0.029208 | 0.001286 | 0.91432 | 0.001175 | 6.881 | 6.0462
2022-11-22 10:40:55.830 | 85460.3 | 99.45019 | 0 | 87.5959 | 0 | 88 | 0 | 0 | 0 | 0 | 15.4888 | 0 | 0 | 0 | 0 | 0 | 15.4866 | 0 | 30 | 5 | 0.72867 | 30 | 0 | 0 | 100 | 0 | 0 | 0.08 | 8.9574 | 24.8482 | 8.0933 | 0.23107 | 0.84065 | 23.3327 | 0.029208 | 0.001286 | 0.9143 | 0.001175 | 6.8815 | 6.0468
2022-11-22 10:41:02.022 | 85466.49 | 99.42571 | 0 | 87.5494 | 0 | 88 | 0 | 0 | 0 | 0 | 15.4888 | 0 | 0 | 0 | 0 | 0 | 15.491 | 0 | 30 | 5 | 0.73075 | 30 | 0 | 0 | 100 | 0 | 0 | 0.08 | 8.9582 | 24.8478 | 8.0856 | 0.23145 | 0.84064 | 23.3647 | 0.029209 | 0.001286 | 0.91432 | 0.001176 | 6.8814 | 6.0467
2022-11-22 10:41:08.228 | 85472.7 | 99.430954 | 0 | 87.4958 | 0 | 88 | 0 | 0 | 0 | 0 | 15.4888 | 0 | 0 | 0 | 0 | 0 | 15.4843 | 0 | 30 | 5 | 0.73031 | 30 | 0 | 0 | 100 | 0 | 0 | 0.08 | 8.958 | 24.848 | 8.0978 | 0.23175 | 0.84064 | 23.3407 | 0.029208 | 0.001286 | 0.9143 | 0.001175 | 6.8819 | 6.0472
2022-11-22 10:41:14.410 | 85478.88 | 99.423965 | 0 | 87.4207 | 0 | 88 | 0 | 0 | 0 | 0 | 15.4888 | 0 | 0 | 0 | 0 | 0 | 15.4957 | 0 | 30 | 5 | 0.7309 | 30 | 0 | 0 | 100 | 0 | 0 | 0.08 | 8.9581 | 24.848 | 8.0826 | 0.23109 | 0.84064 | 23.3247 | 0.029209 | 0.001286 | 0.91431 | 0.001175 | 6.8825 | 6.0476
2022-11-22 10:41:20.607 | 85485.08 | 99.3995 | 0 | 87.3707 | 0 | 88 | 0 | 0 | 0 | 0 | 15.4888 | 0 | 0 | 0 | 0 | 0 | 15.4848 | 0 | 30 | 5 | 0.73299 | 30 | 0 | 0 | 100 | 0 | 0 | 0.08 | 8.9578 | 24.8481 | 8.0978 | 0.23164 | 0.84064 | 23.3327 | 0.029209 | 0.001286 | 0.9143 | 0.001175 | 6.8828 | 6.048
2022-11-22 10:41:26.805 | 85491.27 | 99.446686 | 0 | 87.3134 | 0 | 88 | 0 | 0 | 0 | 0 | 15.4888 | 0 | 0 | 0 | 0 | 0 | 15.4881 | 0 | 30 | 5 | 0.72896 | 30 | 0 | 0 | 100 | 0 | 0 | 0.08 | 8.9592 | 24.8473 | 8.0978 | 0.23193 | 0.84062 | 23.354 | 0.029207 | 0.001286 | 0.91431 | 0.001175 | 6.8818 | 6.047
2022-11-22 10:41:33.002 | 85497.47 | 99.390755 | 0 | 87.2598 | 0 | 88 | 0 | 0 | 0 | 0 | 15.4888 | 0 | 0 | 0 | 0 | 0 | 15.4887 | 0 | 30 | 5 | 0.73373 | 30 | 0 | 0 | 100 | 0 | 0 | 0.08 | 8.9595 | 24.8472 | 8.1116 | 0.23222 | 0.84061 | 23.346 | 0.029208 | 0.001286 | 0.91431 | 0.001175 | 6.8819 | 6.0472
2022-11-22 10:41:39.221 | 85503.69 | 99.45368 | 0 | 87.1955 | 0 | 88 | 0 | 0 | 0 | 0 | 15.4888 | 0 | 0 | 0 | 0 | 0 | 15.4975 | 0 | 30 | 5 | 0.72837 | 30 | 0 | 0 | 100 | 0 | 0 | 0.08 | 8.9612 | 24.8464 | 8.0872 | 0.2314 | 0.84059 | 23.338 | 0.029207 | 0.001286 | 0.91433 | 0.001176 | 6.8826 | 6.0478
2022-11-22 10:41:45.427 | 85509.9 | 99.446686 | 0 | 87.1527 | 0 | 88 | 0 | 0 | 0 | 0 | 15.4888 | 0 | 0 | 0 | 0 | 0 | 15.4852 | 0 | 30 | 5 | 0.72896 | 30 | 0 | 0 | 100 | 0 | 0 | 0.08 | 8.958 | 24.848 | 8.0841 | 0.23132 | 0.84064 | 23.338 | 0.029208 | 0.001286 | 0.9143 | 0.001175 | 6.8829 | 6.048
2022-11-22 10:41:51.638 | 85516.11 | 99.45368 | 0 | 87.0953 | 0 | 88 | 0 | 0 | 0 | 0 | 15.4888 | 0 | 0 | 0 | 0 | 0 | 15.4954 | 0 | 30 | 5 | 0.72837 | 30 | 0 | 0 | 100 | 0 | 0 | 0.08 | 8.9602 | 24.8469 | 8.0765 | 0.2311 | 0.8406 | 23.338 | 0.029208 | 0.001286 | 0.91432 | 0.001176 | 6.8827 | 6.0479
2022-11-22 10:41:57.836 | 85522.31 | 99.418724 | 0 | 87.0418 | 0 | 88 | 0 | 0 | 0 | 0 | 15.4888 | 0 | 0 | 0 | 0 | 0 | 15.4928 | 0 | 30 | 5 | 0.73135 | 30 | 0 | 0 | 100 | 0 | 0 | 0.08 | 8.9573 | 24.8483 | 8.0978 | 0.23186 | 0.84065 | 23.3487 | 0.029208 | 0.001286 | 0.9143 | 0.001175 | 6.8817 | 6.0468
2022-11-22 10:42:04.012 | 85528.48 | 99.40649 | 0 | 86.9702 | 0 | 88 | 0 | 0 | 0 | 0 | 15.4888 | 0 | 0 | 0 | 0 | 0 | 15.494 | 0 | 30 | 5 | 0.73239 | 30 | 0 | 0 | 100 | 0 | 0 | 0.08 | 8.9579 | 24.8479 | 8.0978 | 0.23186 | 0.84064 | 23.3487 | 0.029208 | 0.001286 | 0.91431 | 0.001175 | 6.8818 | 6.047
2022-11-22 10:42:10.179 | 85534.65 | 99.40823 | 0 | 86.92 | 0 | 88 | 0 | 0 | 0 | 0 | 15.4888 | 0 | 0 | 0 | 0 | 0 | 15.4858 | 0 | 30 | 5 | 0.73224 | 30 | 0 | 0 | 100 | 0 | 0 | 0.08 | 8.9581 | 24.8476 | 8.0765 | 0.23188 | 0.84064 | 23.3941 | 0.029208 | 0.001286 | 0.91433 | 0.001176 | 6.8815 | 6.0467
2022-11-22 10:42:16.408 | 85540.88 | 99.464165 | 0 | 86.87 | 0 | 88 | 0 | 0 | 0 | 0 | 15.4888 | 0 | 0 | 0 | 0 | 0 | 15.4863 | 0 | 30 | 5 | 0.72747 | 30 | 0 | 0 | 100 | 0 | 0 | 0.08 | 8.9605 | 24.8468 | 8.0917 | 0.2318 | 0.8406 | 23.3567 | 0.029207 | 0.001286 | 0.91431 | 0.001175 | 6.8833 | 6.0483
2022-11-22 10:42:22.569 | 85547.04 | 99.423965 | 0 | 86.8163 | 0 | 88 | 0 | 0 | 0 | 0 | 15.4888 | 0 | 0 | 0 | 0 | 0 | 15.4792 | 0 | 30 | 5 | 0.7309 | 30 | 0 | 0 | 100 | 0 | 0 | 0.08 | 8.959 | 24.8474 | 8.0933 | 0.23206 | 0.84062 | 23.3407 | 0.029207 | 0.001286 | 0.9143 | 0.001175 | 6.8817 | 6.047
2022-11-22 10:42:28.733 | 85553.2 | 99.42746 | 0 | 86.7556 | 0 | 87 | 0 | 0 | 0 | 0 | 15.4888 | 0 | 0 | 0 | 0 | 0 | 15.4833 | 0 | 30 | 5 | 0.7306 | 30 | 0 | 0 | 100 | 0 | 0 | 0.08 | 8.958 | 24.8479 | 8.0917 | 0.23206 | 0.84064 | 23.346 | 0.029207 | 0.001286 | 0.91429 | 0.001175 | 6.8827 | 6.0478
2022-11-22 10:42:34.919 | 85559.39 | 99.40474 | 0 | 86.702 | 0 | 87 | 0 | 0 | 0 | 0 | 15.4888 | 0 | 0 | 0 | 0 | 0 | 15.4843 | 0 | 30 | 5 | 0.73254 | 30 | 0 | 0 | 100 | 0 | 0 | 0.08 | 8.96 | 24.8468 | 8.0978 | 0.2316 | 0.84061 | 23.338 | 0.029208 | 0.001286 | 0.91433 | 0.001176 | 6.8825 | 6.0478
2022-11-22 10:42:41.156 | 85565.63 | 99.42921 | 0 | 86.6484 | 0 | 87 | 0 | 0 | 0 | 0 | 15.4888 | 0 | 0 | 0 | 0 | 0 | 15.4929 | 0 | 30 | 5 | 0.73045 | 30 | 0 | 0 | 100 | 0 | 0 | 0.08 | 8.9591 | 24.8474 | 8.075 | 0.23152 | 0.84062 | 23.3487 | 0.029208 | 0.001286 | 0.91432 | 0.001175 | 6.8819 | 6.0469
2022-11-22 10:42:47.358 | 85571.83 | 99.4397 | 0 | 86.5984 | 0 | 87 | 0 | 0 | 0 | 0 | 15.4888 | 0 | 0 | 0 | 0 | 0 | 15.4928 | 0 | 30 | 5 | 0.72956 | 30 | 0 | 0 | 100 | 0 | 0 | 0.08 | 8.9615 | 24.8462 | 8.1116 | 0.23222 | 0.84058 | 23.346 | 0.029207 | 0.001286 | 0.91433 | 0.001176 | 6.8835 | 6.0487
2022-11-22 10:42:53.560 | 85578.03 | 99.45892 | 0 | 86.5197 | 0 | 87 | 0 | 0 | 0 | 0 | 15.4888 | 0 | 0 | 0 | 0 | 0 | 15.4902 | 0 | 30 | 5 | 0.72792 | 30 | 0 | 0 | 100 | 0 | 0 | 0.08 | 8.9597 | 24.847 | 8.0856 | 0.23166 | 0.84061 | 23.3594 | 0.029207 | 0.001286 | 0.91431 | 0.001175 | 6.8826 | 6.0478
2022-11-22 10:42:59.769 | 85584.24 | 99.4362 | 0 | 86.4662 | 0 | 87 | 0 | 0 | 0 | 0 | 15.4888 | 0 | 0 | 0 | 0 | 0 | 15.4892 | 0 | 30 | 5 | 0.72986 | 30 | 0 | 0 | 100 | 0 | 0 | 0.08 | 8.9601 | 24.847 | 8.0948 | 0.23162 | 0.84061 | 23.338 | 0.029207 | 0.001286 | 0.91431 | 0.001175 | 6.8835 | 6.0487
2022-11-22 10:43:05.945 | 85590.41 | 99.47291 | 0 | 86.4304 | 0 | 87 | 0 | 0 | 0 | 0 | 15.4888 | 0 | 0 | 0 | 0 | 0 | 15.4882 | 0 | 30 | 5 | 0.72673 | 30 | 0 | 0 | 100 | 0 | 0 | 0.08 | 8.9596 | 24.847 | 8.0948 | 0.23203 | 0.84061 | 23.3674 | 0.029208 | 0.001286 | 0.91432 | 0.001176 | 6.8824 | 6.0475
2022-11-22 10:43:12.125 | 85596.6 | 99.423965 | 0 | 86.3626 | 0 | 87 | 0 | 0 | 0 | 0 | 15.4888 | 0 | 0 | 0 | 0 | 0 | 15.485 | 0 | 30 | 5 | 0.7309 | 30 | 0 | 0 | 100 | 0 | 0 | 0.08 | 8.96 | 24.8469 | 8.0872 | 0.23155 | 0.84061 | 23.3487 | 0.029208 | 0.001286 | 0.91432 | 0.001176 | 6.8828 | 6.0482
2022-11-22 10:43:18.274 | 85602.74 | 99.46242 | 0 | 86.3161 | 0 | 87 | 0 | 0 | 0 | 0 | 15.4888 | 0 | 0 | 0 | 0 | 0 | 15.4868 | 0 | 30 | 5 | 0.72762 | 30 | 0 | 0 | 100 | 0 | 0 | 0.08 | 8.9605 | 24.8468 | 8.0948 | 0.23162 | 0.8406 | 23.338 | 0.029207 | 0.001286 | 0.91431 | 0.001175 | 6.8844 | 6.0495
2022-11-22 10:43:24.452 | 85608.92 | 99.41173 | 0 | 86.2445 | 0 | 87 | 0 | 0 | 0 | 0 | 15.4888 | 0 | 0 | 0 | 0 | 0 | 15.4992 | 0 | 30 | 5 | 0.73195 | 30 | 0 | 0 | 100 | 0 | 0 | 0.08 | 8.9618 | 24.8461 | 8.078 | 0.23129 | 0.84058 | 23.3487 | 0.029206 | 0.001286 | 0.91431 | 0.001175 | 6.8835 | 6.0488
2022-11-22 10:43:30.636 | 85615.11 | 99.446686 | 0 | 86.2089 | 0 | 87 | 0 | 0 | 0 | 0 | 15.4888 | 0 | 0 | 0 | 0 | 0 | 15.4856 | 0 | 30 | 5 | 0.72896 | 30 | 0 | 0 | 100 | 0 | 0 | 0.08 | 8.959 | 24.8475 | 8.0948 | 0.23166 | 0.84062 | 23.3407 | 0.029207 | 0.001286 | 0.91429 | 0.001175 | 6.8827 | 6.048
2022-11-22 10:43:36.818 | 85621.29 | 99.42746 | 0 | 86.1338 | 0 | 87 | 0 | 0 | 0 | 0 | 15.4888 | 0 | 0 | 0 | 0 | 0 | 15.4811 | 0 | 30 | 5 | 0.7306 | 30 | 0 | 0 | 100 | 0 | 0 | 0.08 | 8.9591 | 24.8473 | 8.0841 | 0.23161 | 0.84062 | 23.3594 | 0.029207 | 0.001286 | 0.91431 | 0.001175 | 6.8845 | 6.0495
2022-11-22 10:43:42.997 | 85627.47 | 99.44494 | 0 | 86.0907 | 0 | 87 | 0 | 0 | 0 | 0 | 15.4888 | 0 | 0 | 0 | 0 | 0 | 15.4923 | 0 | 30 | 5 | 0.72911 | 30 | 0 | 0 | 100 | 0 | 0 | 0.08 | 8.9595 | 24.8473 | 8.0872 | 0.23133 | 0.84061 | 23.3327 | 0.029206 | 0.001286 | 0.91428 | 0.001175 | 6.8836 | 6.049
2022-11-22 10:43:49.193 | 85633.66 | 99.41348 | 0 | 86.0298 | 0 | 87 | 0 | 0 | 0 | 0 | 15.4888 | 0 | 0 | 0 | 0 | 0 | 15.4812 | 0 | 30 | 5 | 0.7318 | 30 | 0 | 0 | 100 | 0 | 0 | 0.08 | 8.961 | 24.8463 | 8.0917 | 0.23191 | 0.84059 | 23.3647 | 0.029206 | 0.001286 | 0.91431 | 0.001175 | 6.884 | 6.0494
2022-11-22 10:43:55.419 | 85639.89 | 99.4397 | 0 | 85.9797 | 0 | 87 | 0 | 0 | 0 | 0 | 15.4888 | 0 | 0 | 0 | 0 | 0 | 15.4875 | 0 | 30 | 5 | 0.72956 | 30 | 0 | 0 | 100 | 0 | 0 | 0.08 | 8.9606 | 24.8468 | 8.0917 | 0.23103 | 0.8406 | 23.3647 | 0.029207 | 0.001286 | 0.91431 | 0.001175 | 6.8849 | 6.0502
2022-11-22 10:44:01.569 | 85646.04 | 99.43795 | 0 | 85.9189 | 0 | 87 | 0 | 0 | 0 | 0 | 15.4888 | 0 | 0 | 0 | 0 | 0 | 15.496 | 0 | 30 | 5 | 0.72971 | 30 | 0 | 0 | 100 | 0 | 0 | 0.08 | 8.9599 | 24.8471 | 8.078 | 0.23123 | 0.84061 | 23.3674 | 0.029208 | 0.001286 | 0.91432 | 0.001176 | 6.883 | 6.0482
2022-11-22 10:44:07.746 | 85652.22 | 99.46242 | 0 | 85.858 | 0 | 87 | 0 | 0 | 0 | 0 | 15.4888 | 0 | 0 | 0 | 0 | 0 | 15.4888 | 0 | 30 | 5 | 0.72762 | 30 | 0 | 0 | 100 | 0 | 0 | 0.08 | 8.9607 | 24.8466 | 8.0978 | 0.23152 | 0.84059 | 23.3567 | 0.029206 | 0.001286 | 0.9143 | 0.001175 | 6.8842 | 6.0496
2022-11-22 10:44:13.940 | 85658.41 | 99.4362 | 0 | 85.8187 | 0 | 87 | 0 | 0 | 0 | 0 | 15.4888 | 0 | 0 | 0 | 0 | 0 | 15.5004 | 0 | 30 | 5 | 0.72986 | 30 | 0 | 0 | 100 | 0 | 0 | 0.08 | 8.9605 | 24.8467 | 8.1009 | 0.23144 | 0.8406 | 23.338 | 0.029206 | 0.001286 | 0.91431 | 0.001175 | 6.8838 | 6.049
2022-11-22 10:44:20.126 | 85664.6 | 99.41173 | 0 | 85.7721 | 0 | 86 | 0 | 0 | 0 | 0 | 15.4888 | 0 | 0 | 0 | 0 | 0 | 15.4799 | 0 | 30 | 5 | 0.73195 | 30 | 0 | 0 | 100 | 0 | 0 | 0.08 | 8.9601 | 24.8468 | 8.0872 | 0.23195 | 0.8406 | 23.338 | 0.029207 | 0.001286 | 0.91431 | 0.001175 | 6.884 | 6.0492
2022-11-22 10:44:26.298 | 85670.77 | 99.41348 | 0 | 85.7008 | 0 | 86 | 0 | 0 | 0 | 0 | 15.4888 | 0 | 0 | 0 | 0 | 0 | 15.4875 | 0 | 30 | 5 | 0.7318 | 30 | 0 | 0 | 100 | 0 | 0 | 0.08 | 8.9608 | 24.8466 | 8.0933 | 0.23147 | 0.84059 | 23.33 | 0.029206 | 0.001286 | 0.9143 | 0.001175 | 6.8851 | 6.0501
2022-11-22 10:44:32.479 | 85676.95 | 99.441444 | 0 | 85.647 | 0 | 86 | 0 | 0 | 0 | 0 | 15.4888 | 0 | 0 | 0 | 0 | 0 | 15.4895 | 0 | 30 | 5 | 0.72941 | 30 | 0 | 0 | 100 | 0 | 0 | 0.08 | 8.9603 | 24.8467 | 8.0978 | 0.23193 | 0.8406 | 23.354 | 0.029206 | 0.001286 | 0.91429 | 0.001175 | 6.885 | 6.0502
2022-11-22 10:44:38.680 | 85683.15 | 99.446686 | 0 | 85.6005 | 0 | 86 | 0 | 0 | 0 | 0 | 15.4888 | 0 | 0 | 0 | 0 | 0 | 15.4836 | 0 | 30 | 5 | 0.72896 | 30 | 0 | 0 | 100 | 0 | 0 | 0.08 | 8.9617 | 24.846 | 8.0872 | 0.23163 | 0.84058 | 23.354 | 0.029206 | 0.001286 | 0.91431 | 0.001175 | 6.885 | 6.0501
2022-11-22 10:44:44.888 | 85689.36 | 99.434456 | 0 | 85.536 | 0 | 86 | 0 | 0 | 0 | 0 | 15.4888 | 0 | 0 | 0 | 0 | 0 | 15.4914 | 0 | 30 | 5 | 0.73001 | 30 | 0 | 0 | 100 | 0 | 0 | 0.08 | 8.9618 | 24.8461 | 8.0811 | 0.23123 | 0.84057 | 23.338 | 0.029206 | 0.001286 | 0.9143 | 0.001175 | 6.8842 | 6.0495
2022-11-22 10:44:51.100 | 85695.57 | 99.38202 | 0 | 85.4716 | 0 | 86 | 0 | 0 | 0 | 0 | 15.4888 | 0 | 0 | 0 | 0 | 0 | 15.4977 | 0 | 30 | 5 | 0.73448 | 30 | 0 | 0 | 100 | 0 | 0 | 0.08 | 8.9631 | 24.8454 | 8.0811 | 0.23138 | 0.84055 | 23.3487 | 0.029205 | 0.001286 | 0.91431 | 0.001175 | 6.8844 | 6.0495
2022-11-22 10:44:57.291 | 85701.76 | 99.474655 | 0 | 85.4179 | 0 | 86 | 0 | 0 | 0 | 0 | 15.4888 | 0 | 0 | 0 | 0 | 0 | 15.4906 | 0 | 30 | 5 | 0.72658 | 30 | 0 | 0 | 100 | 0 | 0 | 0.08 | 8.9589 | 24.8474 | 8.078 | 0.23144 | 0.84062 | 23.3594 | 0.029205 | 0.001286 | 0.91427 | 0.001175 | 6.8848 | 6.0497
2022-11-22 10:45:03.482 | 85707.95 | 99.45368 | 0 | 85.3752 | 0 | 86 | 0 | 0 | 0 | 0 | 15.4888 | 0 | 0 | 0 | 0 | 0 | 15.4864 | 0 | 30 | 5 | 0.72837 | 30 | 0 | 0 | 100 | 0 | 0 | 0.08 | 8.9605 | 24.8466 | 8.1085 | 0.23228 | 0.8406 | 23.3567 | 0.029206 | 0.001286 | 0.91429 | 0.001175 | 6.8838 | 6.049
2022-11-22 10:45:09.698 | 85714.17 | 99.42571 | 0 | 85.3251 | 0 | 86 | 0 | 0 | 0 | 0 | 15.4888 | 0 | 0 | 0 | 0 | 0 | 15.4873 | 0 | 30 | 5 | 0.73075 | 30 | 0 | 0 | 100 | 0 | 0 | 0.08 | 8.9621 | 24.8459 | 8.078 | 0.23129 | 0.84057 | 23.3487 | 0.029205 | 0.001286 | 0.9143 | 0.001175 | 6.8832 | 6.0486
2022-11-22 10:45:15.892 | 85720.36 | 99.41523 | 0 | 85.2535 | 0 | 86 | 0 | 0 | 0 | 0 | 15.4888 | 0 | 0 | 0 | 0 | 0 | 15.4898 | 0 | 30 | 5 | 0.73165 | 30 | 0 | 0 | 100 | 0 | 0 | 0.08 | 8.9619 | 24.846 | 8.0917 | 0.23169 | 0.84057 | 23.3487 | 0.029206 | 0.001286 | 0.91431 | 0.001175 | 6.8844 | 6.0495
2022-11-22 10:45:22.048 | 85726.52 | 99.4397 | 0 | 85.2034 | 0 | 86 | 0 | 0 | 0 | 0 | 15.4888 | 0 | 0 | 0 | 0 | 0 | 15.4982 | 0 | 30 | 5 | 0.72956 | 30 | 0 | 0 | 100 | 0 | 0 | 0.08 | 8.9614 | 24.8462 | 8.0856 | 0.23166 | 0.84058 | 23.3594 | 0.029206 | 0.001286 | 0.91431 | 0.001175 | 6.8839 | 6.0491
2022-11-22 10:45:28.260 | 85732.73 | 99.44319 | 0 | 85.1498 | 0 | 86 | 0 | 0 | 0 | 0 | 15.4888 | 0 | 0 | 0 | 0 | 0 | 15.4962 | 0 | 30 | 5 | 0.72926 | 30 | 0 | 0 | 100 | 0 | 0 | 0.08 | 8.9615 | 24.8462 | 8.0643 | 0.23154 | 0.84058 | 23.346 | 0.029206 | 0.001286 | 0.9143 | 0.001175 | 6.8855 | 6.0507
2022-11-22 10:45:34.418 | 85738.89 | 99.42222 | 0 | 85.1211 | 0 | 86 | 0 | 0 | 0 | 0 | 15.4888 | 0 | 0 | 0 | 0 | 0 | 15.4924 | 0 | 30 | 5 | 0.73105 | 30 | 0 | 0 | 100 | 0 | 0 | 0.08 | 8.9615 | 24.8463 | 8.0994 | 0.23127 | 0.84058 | 23.3674 | 0.029206 | 0.001286 | 0.9143 | 0.001175 | 6.8844 | 6.0496
2022-11-22 10:45:40.588 | 85745.06 | 99.430954 | 0 | 85.0389 | 0 | 86 | 0 | 0 | 0 | 0 | 15.4888 | 0 | 0 | 0 | 0 | 0 | 15.4752 | 0 | 30 | 5 | 0.73031 | 30 | 0 | 0 | 100 | 0 | 0 | 0.08 | 8.9627 | 24.8458 | 8.0948 | 0.2307 | 0.84056 | 23.3647 | 0.029206 | 0.001286 | 0.91431 | 0.001175 | 6.8838 | 6.0491
2022-11-22 10:45:46.799 | 85751.27 | 99.43271 | 0 | 84.9924 | 0 | 86 | 0 | 0 | 0 | 0 | 15.4888 | 0 | 0 | 0 | 0 | 0 | 15.4785 | 0 | 30 | 5 | 0.73016 | 30 | 0 | 0 | 100 | 0 | 0 | 0.08 | 8.9636 | 24.8452 | 8.1024 | 0.23147 | 0.84055 | 23.354 | 0.029205 | 0.001286 | 0.91431 | 0.001175 | 6.8844 | 6.0497
2022-11-22 10:45:53.025 | 85757.49 | 99.50437 | 0 | 84.9387 | 0 | 86 | 0 | 0 | 0 | 0 | 15.4888 | 0 | 0 | 0 | 0 | 0 | 15.4875 | 0 | 30 | 5 | 0.72405 | 30 | 0 | 0 | 100 | 0 | 0 | 0.08 | 8.9615 | 24.8463 | 8.0963 | 0.23129 | 0.84058 | 23.3327 | 0.029206 | 0.001286 | 0.9143 | 0.001175 | 6.8842 | 6.0493
2022-11-22 10:45:59.231 | 85763.7 | 99.4397 | 0 | 84.8887 | 0 | 86 | 0 | 0 | 0 | 0 | 15.4888 | 0 | 0 | 0 | 0 | 0 | 15.4825 | 0 | 30 | 5 | 0.72956 | 30 | 0 | 0 | 100 | 0 | 0 | 0.08 | 8.9632 | 24.8453 | 8.078 | 0.23137 | 0.84055 | 23.354 | 0.029205 | 0.001286 | 0.91431 | 0.001175 | 6.8839 | 6.049
2022-11-22 10:46:05.407 | 85769.88 | 99.46767 | 0 | 84.8279 | 0 | 86 | 0 | 0 | 0 | 0 | 15.4888 | 0 | 0 | 0 | 0 | 0 | 15.4834 | 0 | 30 | 5 | 0.72718 | 30 | 0 | 0 | 100 | 0 | 0 | 0.08 | 8.9613 | 24.8463 | 8.078 | 0.2314 | 0.84058 | 23.3567 | 0.029205 | 0.001286 | 0.91429 | 0.001175 | 6.8853 | 6.0505
2022-11-22 10:46:11.589 | 85776.06 | 99.45892 | 0 | 84.785 | 0 | 85 | 0 | 0 | 0 | 0 | 15.4888 | 0 | 0 | 0 | 0 | 0 | 15.4859 | 0 | 30 | 5 | 0.72792 | 30 | 0 | 0 | 100 | 0 | 0 | 0.08 | 8.962 | 24.846 | 8.0841 | 0.23135 | 0.84057 | 23.3407 | 0.029206 | 0.001286 | 0.9143 | 0.001175 | 6.884 | 6.049
2022-11-22 10:46:17.805 | 85782.27 | 99.44319 | 0 | 84.735 | 0 | 85 | 0 | 0 | 0 | 0 | 15.4888 | 0 | 0 | 0 | 0 | 0 | 15.4902 | 0 | 30 | 5 | 0.72926 | 30 | 0 | 0 | 100 | 0 | 0 | 0.08 | 8.9635 | 24.8452 | 8.11 | 0.23206 | 0.84055 | 23.338 | 0.029205 | 0.001286 | 0.91431 | 0.001175 | 6.8844 | 6.0495
2022-11-22 10:46:23.997 | 85788.47 | 99.378525 | 0 | 84.6777 | 0 | 85 | 0 | 0 | 0 | 0 | 15.4888 | 0 | 0 | 0 | 0 | 0 | 15.4903 | 0 | 30 | 5 | 0.73478 | 30 | 0 | 0 | 100 | 0 | 0 | 0.08 | 8.9618 | 24.846 | 8.0872 | 0.23152 | 0.84057 | 23.346 | 0.029205 | 0.001286 | 0.91431 | 0.001175 | 6.8854 | 6.0505
2022-11-22 10:46:30.221 | 85794.69 | 99.446686 | 0 | 84.6205 | 0 | 85 | 0 | 0 | 0 | 0 | 15.4888 | 0 | 0 | 0 | 0 | 0 | 15.4876 | 0 | 30 | 5 | 0.72896 | 30 | 0 | 0 | 100 | 0 | 0 | 0.08 | 8.9633 | 24.8453 | 8.0811 | 0.23138 | 0.84055 | 23.3487 | 0.029204 | 0.001286 | 0.91429 | 0.001175 | 6.8846 | 6.0499
2022-11-22 10:46:36.431 | 85800.9 | 99.42571 | 0 | 84.5706 | 0 | 85 | 0 | 0 | 0 | 0 | 15.4888 | 0 | 0 | 0 | 0 | 0 | 15.4926 | 0 | 30 | 5 | 0.73075 | 30 | 0 | 0 | 100 | 0 | 0 | 0.08 | 8.9628 | 24.8455 | 8.0978 | 0.23193 | 0.84056 | 23.354 | 0.029205 | 0.001286 | 0.91431 | 0.001175 | 6.8853 | 6.0505
2022-11-22 10:46:42.635 | 85807.1 | 99.46941 | 0 | 84.5204 | 0 | 85 | 0 | 0 | 0 | 0 | 15.4888 | 0 | 0 | 0 | 0 | 0 | 15.4914 | 0 | 30 | 5 | 0.72703 | 30 | 0 | 0 | 100 | 0 | 0 | 0.08 | 8.9631 | 24.8454 | 8.0811 | 0.23134 | 0.84055 | 23.346 | 0.029205 | 0.001286 | 0.91431 | 0.001175 | 6.8852 | 6.0504
2022-11-22 10:46:48.820 | 85813.29 | 99.46767 | 0 | 84.4453 | 0 | 85 | 0 | 0 | 0 | 0 | 15.4888 | 0 | 0 | 0 | 0 | 0 | 15.495 | 0 | 30 | 5 | 0.72718 | 30 | 0 | 0 | 100 | 0 | 0 | 0.08 | 8.9628 | 24.8456 | 8.0811 | 0.23123 | 0.84056 | 23.338 | 0.029205 | 0.001286 | 0.91431 | 0.001175 | 6.8846 | 6.0496
2022-11-22 10:46:55.034 | 85819.5 | 99.42921 | 0 | 84.4025 | 0 | 85 | 0 | 0 | 0 | 0 | 15.4888 | 0 | 0 | 0 | 0 | 0 | 15.4872 | 0 | 30 | 5 | 0.73045 | 30 | 0 | 0 | 100 | 0 | 0 | 0.08 | 8.9622 | 24.8459 | 8.0872 | 0.23144 | 0.84057 | 23.3407 | 0.029205 | 0.001286 | 0.9143 | 0.001175 | 6.886 | 6.0512
2022-11-22 10:47:01.222 | 85825.69 | 99.40299 | 0 | 84.3452 | 0 | 85 | 0 | 0 | 0 | 0 | 15.4888 | 0 | 0 | 0 | 0 | 0 | 15.489 | 0 | 30 | 5 | 0.73269 | 30 | 0 | 0 | 100 | 0 | 0 | 0.08 | 8.9617 | 24.8462 | 8.075 | 0.23172 | 0.84058 | 23.354 | 0.029205 | 0.001286 | 0.91429 | 0.001175 | 6.8854 | 6.0505
2022-11-22 10:47:07.402 | 85831.87 | 99.48165 | 0 | 84.2986 | 0 | 85 | 0 | 0 | 0 | 0 | 15.4888 | 0 | 0 | 0 | 0 | 0 | 15.4925 | 0 | 30 | 5 | 0.72598 | 30 | 0 | 0 | 100 | 0 | 0 | 0.08 | 8.9642 | 24.8448 | 8.0856 | 0.23154 | 0.84054 | 23.3727 | 0.029204 | 0.001286 | 0.9143 | 0.001175 | 6.8853 | 6.0505
2022-11-22 10:47:13.567 | 85838.04 | 99.42047 | 0 | 84.2345 | 0 | 85 | 0 | 0 | 0 | 0 | 15.4888 | 0 | 0 | 0 | 0 | 0 | 15.481 | 0 | 30 | 5 | 0.7312 | 30 | 0 | 0 | 100 | 0 | 0 | 0.08 | 8.9638 | 24.8452 | 8.0872 | 0.2314 | 0.84054 | 23.338 | 0.029204 | 0.001286 | 0.91429 | 0.001175 | 6.8862 | 6.0514
2022-11-22 10:47:19.778 | 85844.25 | 99.44843 | 0 | 84.1771 | 0 | 85 | 0 | 0 | 0 | 0 | 15.4888 | 0 | 0 | 0 | 0 | 0 | 15.4853 | 0 | 30 | 5 | 0.72882 | 30 | 0 | 0 | 100 | 0 | 0 | 0.08 | 8.963 | 24.8455 | 8.0795 | 0.23129 | 0.84056 | 23.3407 | 0.029205 | 0.001286 | 0.91431 | 0.001175 | 6.8862 | 6.0515
2022-11-22 10:47:25.976 | 85850.45 | 99.434456 | 0 | 84.1378 | 0 | 85 | 0 | 0 | 0 | 0 | 15.4888 | 0 | 0 | 0 | 0 | 0 | 15.49 | 0 | 30 | 5 | 0.73001 | 30 | 0 | 0 | 100 | 0 | 0 | 0.08 | 8.9629 | 24.8455 | 8.0765 | 0.23154 | 0.84056 | 23.3407 | 0.029205 | 0.001286 | 0.9143 | 0.001175 | 6.8851 | 6.0502
2022-11-22 10:47:32.136 | 85856.61 | 99.46941 | 0 | 84.0735 | 0 | 85 | 0 | 0 | 0 | 0 | 15.4888 | 0 | 0 | 0 | 0 | 0 | 15.4824 | 0 | 30 | 5 | 0.72703 | 30 | 0 | 0 | 100 | 0 | 0 | 0.08 | 8.9624 | 24.8455 | 8.0688 | 0.23218 | 0.84057 | 23.3327 | 0.029205 | 0.001286 | 0.91431 | 0.001175 | 6.8847 | 6.0498
2022-11-22 10:47:38.325 | 85862.79 | 99.41698 | 0 | 84.0162 | 0 | 85 | 0 | 0 | 0 | 0 | 15.4888 | 0 | 0 | 0 | 0 | 0 | 15.4906 | 0 | 30 | 5 | 0.7315 | 30 | 0 | 0 | 100 | 0 | 0 | 0.08 | 8.9636 | 24.8452 | 8.0978 | 0.23175 | 0.84055 | 23.3407 | 0.029205 | 0.001286 | 0.91431 | 0.001175 | 6.8843 | 6.0493
2022-11-22 10:47:44.521 | 85868.99 | 99.451935 | 0 | 83.9769 | 0 | 85 | 0 | 0 | 0 | 0 | 15.4888 | 0 | 0 | 0 | 0 | 0 | 15.4836 | 0 | 30 | 5 | 0.72852 | 30 | 0 | 0 | 100 | 0 | 0 | 0.08 | 8.9625 | 24.8457 | 8.0978 | 0.23186 | 0.84056 | 23.3487 | 0.029206 | 0.001286 | 0.91431 | 0.001175 | 6.8855 | 6.0508
2022-11-22 10:47:50.726 | 85875.2 | 99.41523 | 0 | 83.934 | 0 | 85 | 0 | 0 | 0 | 0 | 15.4888 | 0 | 0 | 0 | 0 | 0 | 15.4907 | 0 | 30 | 5 | 0.73165 | 30 | 0 | 0 | 100 | 0 | 0 | 0.08 | 8.9632 | 24.8455 | 8.0872 | 0.23122 | 0.84055 | 23.3247 | 0.029205 | 0.001286 | 0.91431 | 0.001175 | 6.8852 | 6.0504
2022-11-22 10:47:56.942 | 85881.41 | 99.48689 | 0 | 83.8731 | 0 | 85 | 0 | 0 | 0 | 0 | 15.4888 | 0 | 0 | 0 | 0 | 0 | 15.4848 | 0 | 30 | 5 | 0.72554 | 30 | 0 | 0 | 100 | 0 | 0 | 0.08 | 8.9636 | 24.8452 | 8.0811 | 0.23138 | 0.84055 | 23.3487 | 0.029204 | 0.001286 | 0.91429 | 0.001175 | 6.8856 | 6.0508
2022-11-22 10:48:03.177 | 85887.65 | 99.451935 | 0 | 83.8087 | 0 | 84 | 0 | 0 | 0 | 0 | 15.4888 | 0 | 0 | 0 | 0 | 0 | 15.4865 | 0 | 30 | 5 | 0.72852 | 30 | 0 | 0 | 100 | 0 | 0 | 0.08 | 8.9645 | 24.8447 | 8.0978 | 0.23182 | 0.84053 | 23.346 | 0.029204 | 0.001286 | 0.9143 | 0.001175 | 6.8866 | 6.0518
2022-11-22 10:48:09.356 | 85893.83 | 99.446686 | 0 | 83.7622 | 0 | 84 | 0 | 0 | 0 | 0 | 15.4888 | 0 | 0 | 0 | 0 | 0 | 15.488 | 0 | 30 | 5 | 0.72896 | 30 | 0 | 0 | 100 | 0 | 0 | 0.08 | 8.9619 | 24.8462 | 8.0826 | 0.23116 | 0.84057 | 23.33 | 0.029205 | 0.001286 | 0.91429 | 0.001175 | 6.885 | 6.0502
2022-11-22 10:48:15.561 | 85900.03 | 99.44319 | 0 | 83.7049 | 0 | 84 | 0 | 0 | 0 | 0 | 15.4888 | 0 | 0 | 0 | 0 | 0 | 15.4901 | 0 | 30 | 5 | 0.72926 | 30 | 0 | 0 | 100 | 0 | 0 | 0.08 | 8.9635 | 24.8452 | 8.0948 | 0.23166 | 0.84055 | 23.3407 | 0.029203 | 0.001286 | 0.91427 | 0.001175 | 6.8866 | 6.0516
2022-11-22 10:48:21.726 | 85906.2 | 99.45892 | 0 | 83.6512 | 0 | 84 | 0 | 0 | 0 | 0 | 15.4888 | 0 | 0 | 0 | 0 | 0 | 15.4913 | 0 | 30 | 5 | 0.72792 | 30 | 0 | 0 | 100 | 0 | 0 | 0.08 | 8.9634 | 24.8452 | 8.1009 | 0.23202 | 0.84055 | 23.354 | 0.029205 | 0.001286 | 0.9143 | 0.001175 | 6.8864 | 6.0515
2022-11-22 10:48:27.905 | 85912.38 | 99.446686 | 0 | 83.6011 | 0 | 84 | 0 | 0 | 0 | 0 | 15.4888 | 0 | 0 | 0 | 0 | 0 | 15.4897 | 0 | 30 | 5 | 0.72896 | 30 | 0 | 0 | 100 | 0 | 0 | 0.08 | 8.9655 | 24.8444 | 8.0872 | 0.23129 | 0.84051 | 23.33 | 0.029205 | 0.001286 | 0.91431 | 0.001176 | 6.8869 | 6.0522
2022-11-22 10:48:34.108 | 85918.58 | 99.45019 | 0 | 83.5654 | 0 | 84 | 0 | 0 | 0 | 0 | 15.4888 | 0 | 0 | 0 | 0 | 0 | 15.4905 | 0 | 30 | 5 | 0.72867 | 30 | 0 | 0 | 100 | 0 | 0 | 0.08 | 8.9646 | 24.8448 | 8.0704 | 0.23081 | 0.84053 | 23.33 | 0.029204 | 0.001286 | 0.9143 | 0.001175 | 6.8862 | 6.0517
2022-11-22 10:48:40.301 | 85924.77 | 99.44843 | 0 | 83.5116 | 0 | 84 | 0 | 0 | 0 | 0 | 15.4888 | 0 | 0 | 0 | 0 | 0 | 15.4875 | 0 | 30 | 5 | 0.72882 | 30 | 0 | 0 | 100 | 0 | 0 | 0.08 | 8.9636 | 24.8452 | 8.0811 | 0.23135 | 0.84055 | 23.3674 | 0.029205 | 0.001286 | 0.9143 | 0.001175 | 6.8866 | 6.0519
2022-11-22 10:48:46.488 | 85930.96 | 99.446686 | 0 | 83.4579 | 0 | 84 | 0 | 0 | 0 | 0 | 15.4888 | 0 | 0 | 0 | 0 | 0 | 15.4866 | 0 | 30 | 5 | 0.72896 | 30 | 0 | 0 | 100 | 0 | 0 | 0.08 | 8.9646 | 24.8448 | 8.0856 | 0.23119 | 0.84053 | 23.3247 | 0.029204 | 0.001286 | 0.9143 | 0.001175 | 6.8873 | 6.0523
2022-11-22 10:48:52.674 | 85937.14 | 99.42571 | 0 | 83.3935 | 0 | 84 | 0 | 0 | 0 | 0 | 15.4888 | 0 | 0 | 0 | 0 | 0 | 15.4883 | 0 | 30 | 5 | 0.73075 | 30 | 0 | 0 | 100 | 0 | 0 | 0.08 | 8.9642 | 24.845 | 8.0765 | 0.23132 | 0.84054 | 23.338 | 0.029204 | 0.001286 | 0.9143 | 0.001175 | 6.8866 | 6.0518
2022-11-22 10:48:58.880 | 85943.35 | 99.45543 | 0 | 83.3398 | 0 | 84 | 0 | 0 | 0 | 0 | 15.4888 | 0 | 0 | 0 | 0 | 0 | 15.494 | 0 | 30 | 5 | 0.72822 | 30 | 0 | 0 | 100 | 0 | 0 | 0.08 | 8.9645 | 24.8447 | 8.0933 | 0.23188 | 0.84053 | 23.338 | 0.029204 | 0.001286 | 0.9143 | 0.001175 | 6.8866 | 6.0519
2022-11-22 10:49:05.090 | 85949.56 | 99.42222 | 0 | 83.2967 | 0 | 84 | 0 | 0 | 0 | 0 | 15.4888 | 0 | 0 | 0 | 0 | 0 | 15.4858 | 0 | 30 | 5 | 0.73105 | 30 | 0 | 0 | 100 | 0 | 0 | 0.08 | 8.9655 | 24.8443 | 8.078 | 0.2318 | 0.84051 | 23.346 | 0.029205 | 0.001286 | 0.91432 | 0.001176 | 6.8862 | 6.0515
2022-11-22 10:49:11.278 | 85955.75 | 99.430954 | 0 | 83.2396 | 0 | 84 | 0 | 0 | 0 | 0 | 15.4888 | 0 | 0 | 0 | 0 | 0 | 15.4828 | 0 | 30 | 5 | 0.73031 | 30 | 0 | 0 | 100 | 0 | 0 | 0.08 | 8.9636 | 24.8452 | 8.1009 | 0.23184 | 0.84055 | 23.3407 | 0.029204 | 0.001286 | 0.9143 | 0.001175 | 6.8865 | 6.0516
2022-11-22 10:49:17.484 | 85961.95 | 99.42222 | 0 | 83.1751 | 0 | 84 | 0 | 0 | 0 | 0 | 15.4888 | 0 | 0 | 0 | 0 | 0 | 15.491 | 0 | 30 | 5 | 0.73105 | 30 | 0 | 0 | 100 | 0 | 0 | 0.08 | 8.9633 | 24.8453 | 8.075 | 0.23132 | 0.84055 | 23.3567 | 0.029206 | 0.001286 | 0.91432 | 0.001176 | 6.8864 | 6.0516
2022-11-22 10:49:23.689 | 85968.16 | 99.43271 | 0 | 83.1214 | 0 | 84 | 0 | 0 | 0 | 0 | 15.4888 | 0 | 0 | 0 | 0 | 0 | 15.4904 | 0 | 30 | 5 | 0.73016 | 30 | 0 | 0 | 100 | 0 | 0 | 0.08 | 8.9644 | 24.8449 | 8.0826 | 0.23105 | 0.84053 | 23.322 | 0.029203 | 0.001286 | 0.91429 | 0.001175 | 6.8866 | 6.052
2022-11-22 10:49:29.854 | 85974.32 | 99.41698 | 0 | 83.0999 | 0 | 84 | 0 | 0 | 0 | 0 | 15.4888 | 0 | 0 | 0 | 0 | 0 | 15.4909 | 0 | 30 | 5 | 0.7315 | 30 | 0 | 0 | 100 | 0 | 0 | 0.08 | 8.9647 | 24.8446 | 8.0978 | 0.23186 | 0.84053 | 23.3487 | 0.029204 | 0.001286 | 0.91431 | 0.001175 | 6.8866 | 6.0518
2022-11-22 10:49:36.026 | 85980.5 | 99.45019 | 0 | 83.0033 | 0 | 84 | 0 | 0 | 0 | 0 | 15.4888 | 0 | 0 | 0 | 0 | 0 | 15.4868 | 0 | 30 | 5 | 0.72867 | 30 | 0 | 0 | 100 | 0 | 0 | 0.08 | 8.9652 | 24.8444 | 8.075 | 0.2312 | 0.84052 | 23.3487 | 0.029204 | 0.001286 | 0.9143 | 0.001175 | 6.8865 | 6.0517
2022-11-22 10:49:42.240 | 85986.71 | 99.441444 | 0 | 82.9603 | 0 | 84 | 0 | 0 | 0 | 0 | 15.4888 | 0 | 0 | 0 | 0 | 0 | 15.4936 | 0 | 30 | 5 | 0.72941 | 30 | 0 | 0 | 100 | 0 | 0 | 0.08 | 8.9655 | 24.8442 | 8.0872 | 0.23155 | 0.84051 | 23.3487 | 0.029203 | 0.001286 | 0.91429 | 0.001175 | 6.8879 | 6.0531
2022-11-22 10:49:48.435 | 85992.9 | 99.48165 | 0 | 82.9101 | 0 | 84 | 0 | 0 | 0 | 0 | 15.4888 | 0 | 0 | 0 | 0 | 0 | 15.4885 | 0 | 30 | 5 | 0.72598 | 30 | 0 | 0 | 100 | 0 | 0 | 0.08 | 8.964 | 24.8449 | 8.075 | 0.23132 | 0.84054 | 23.3567 | 0.029204 | 0.001286 | 0.9143 | 0.001175 | 6.8877 | 6.0526
2022-11-22 10:49:54.642 | 85999.11 | 99.401245 | 0 | 82.8671 | 0 | 84 | 0 | 0 | 0 | 0 | 15.4888 | 0 | 0 | 0 | 0 | 0 | 15.489 | 0 | 30 | 5 | 0.73284 | 30 | 0 | 0 | 100 | 0 | 0 | 0.08 | 8.9645 | 24.8448 | 8.0811 | 0.23123 | 0.84053 | 23.338 | 0.029204 | 0.001286 | 0.91429 | 0.001175 | 6.8882 | 6.0532
2022-11-22 10:50:00.830 | 86005.3 | 99.42921 | 0 | 82.8026 | 0 | 83 | 0 | 0 | 0 | 0 | 15.4888 | 0 | 0 | 0 | 0 | 0 | 15.4826 | 0 | 30 | 5 | 0.73045 | 30 | 0 | 0 | 100 | 0 | 0 | 0.08 | 8.965 | 24.8447 | 8.0933 | 0.23136 | 0.84052 | 23.322 | 0.029203 | 0.001286 | 0.91429 | 0.001175 | 6.8872 | 6.0522
2022-11-22 10:50:07.057 | 86011.53 | 99.43271 | 0 | 82.7597 | 0 | 83 | 0 | 0 | 0 | 0 | 15.4888 | 0 | 0 | 0 | 0 | 0 | 15.4931 | 0 | 30 | 5 | 0.73016 | 30 | 0 | 0 | 100 | 0 | 0 | 0.08 | 8.9651 | 24.8445 | 8.0841 | 0.23135 | 0.84052 | 23.3407 | 0.029204 | 0.001286 | 0.9143 | 0.001175 | 6.8882 | 6.0531
2022-11-22 10:50:13.244 | 86017.71 | 99.446686 | 0 | 82.713 | 0 | 83 | 0 | 0 | 0 | 0 | 15.4888 | 0 | 0 | 0 | 0 | 0 | 15.4928 | 0 | 30 | 5 | 0.72896 | 30 | 0 | 0 | 100 | 0 | 0 | 0.08 | 8.9652 | 24.8443 | 8.0841 | 0.2318 | 0.84052 | 23.338 | 0.029204 | 0.001286 | 0.91431 | 0.001175 | 6.8873 | 6.0524
2022-11-22 10:50:19.428 | 86023.9 | 99.434456 | 0 | 82.6629 | 0 | 83 | 0 | 0 | 0 | 0 | 15.4888 | 0 | 0 | 0 | 0 | 0 | 15.4858 | 0 | 30 | 5 | 0.73001 | 30 | 0 | 0 | 100 | 0 | 0 | 0.08 | 8.965 | 24.8445 | 8.0811 | 0.23162 | 0.84052 | 23.354 | 0.029203 | 0.001286 | 0.91428 | 0.001175 | 6.8874 | 6.0527
2022-11-22 10:50:25.621 | 86030.09 | 99.4362 | 0 | 82.5984 | 0 | 83 | 0 | 0 | 0 | 0 | 15.4888 | 0 | 0 | 0 | 0 | 0 | 15.4838 | 0 | 30 | 5 | 0.72986 | 30 | 0 | 0 | 100 | 0 | 0 | 0.08 | 8.9648 | 24.8446 | 8.0811 | 0.23177 | 0.84053 | 23.346 | 0.029204 | 0.001286 | 0.9143 | 0.001175 | 6.8876 | 6.0527
2022-11-22 10:50:31.837 | 86036.31 | 99.41173 | 0 | 82.5519 | 0 | 83 | 0 | 0 | 0 | 0 | 15.4888 | 0 | 0 | 0 | 0 | 0 | 15.4881 | 0 | 30 | 5 | 0.73195 | 30 | 0 | 0 | 100 | 0 | 0 | 0.08 | 8.9667 | 24.8435 | 8.0887 | 0.23214 | 0.84049 | 23.3193 | 0.029203 | 0.001286 | 0.91431 | 0.001175 | 6.888 | 6.0533
2022-11-22 10:50:38.047 | 86042.52 | 99.45368 | 0 | 82.4981 | 0 | 83 | 0 | 0 | 0 | 0 | 15.4888 | 0 | 0 | 0 | 0 | 0 | 15.4909 | 0 | 30 | 5 | 0.72837 | 30 | 0 | 0 | 100 | 0 | 0 | 0.08 | 8.965 | 24.8445 | 8.0994 | 0.23144 | 0.84052 | 23.3727 | 0.029203 | 0.001286 | 0.91429 | 0.001175 | 6.887 | 6.0521
2022-11-22 10:50:44.259 | 86048.73 | 99.430954 | 0 | 82.4586 | 0 | 83 | 0 | 0 | 0 | 0 | 15.4888 | 0 | 0 | 0 | 0 | 0 | 15.487 | 0 | 30 | 5 | 0.73031 | 30 | 0 | 0 | 100 | 0 | 0 | 0.08 | 8.9655 | 24.8441 | 8.0978 | 0.23197 | 0.84051 | 23.3567 | 0.029203 | 0.001286 | 0.91429 | 0.001175 | 6.8877 | 6.0529
2022-11-22 10:50:50.431 | 86054.9 | 99.44494 | 0 | 82.3907 | 0 | 83 | 0 | 0 | 0 | 0 | 15.4888 | 0 | 0 | 0 | 0 | 0 | 15.483 | 0 | 30 | 5 | 0.72911 | 30 | 0 | 0 | 100 | 0 | 0 | 0.08 | 8.9664 | 24.8437 | 8.0978 | 0.23193 | 0.8405 | 23.354 | 0.029203 | 0.001286 | 0.91431 | 0.001175 | 6.8881 | 6.0533
2022-11-22 10:50:56.609 | 86061.08 | 99.43271 | 0 | 82.337 | 0 | 83 | 0 | 0 | 0 | 0 | 15.4888 | 0 | 0 | 0 | 0 | 0 | 15.4965 | 0 | 30 | 5 | 0.73016 | 30 | 0 | 0 | 100 | 0 | 0 | 0.08 | 8.9675 | 24.8433 | 8.0994 | 0.23164 | 0.84048 | 23.33 | 0.029203 | 0.001286 | 0.91429 | 0.001175 | 6.888 | 6.0532
2022-11-22 10:51:02.840 | 86067.31 | 99.46067 | 0 | 82.2939 | 0 | 83 | 0 | 0 | 0 | 0 | 15.4888 | 0 | 0 | 0 | 0 | 0 | 15.4809 | 0 | 30 | 5 | 0.72777 | 30 | 0 | 0 | 100 | 0 | 0 | 0.08 | 8.9664 | 24.8438 | 8.0978 | 0.23175 | 0.8405 | 23.3407 | 0.029202 | 0.001286 | 0.91429 | 0.001175 | 6.8882 | 6.0532
2022-11-22 10:51:09.017 | 86073.49 | 99.41698 | 0 | 82.2582 | 0 | 83 | 0 | 0 | 0 | 0 | 15.4888 | 0 | 0 | 0 | 0 | 0 | 15.4916 | 0 | 30 | 5 | 0.7315 | 30 | 0 | 0 | 100 | 0 | 0 | 0.08 | 8.9661 | 24.844 | 8.11 | 0.23206 | 0.8405 | 23.338 | 0.029203 | 0.001286 | 0.9143 | 0.001175 | 6.8884 | 6.0537
2022-11-22 10:51:15.247 | 86079.72 | 99.46592 | 0 | 82.1828 | 0 | 83 | 0 | 0 | 0 | 0 | 15.4888 | 0 | 0 | 0 | 0 | 0 | 15.4835 | 0 | 30 | 5 | 0.72733 | 30 | 0 | 0 | 100 | 0 | 0 | 0.08 | 8.9658 | 24.844 | 8.0994 | 0.23205 | 0.84051 | 23.3594 | 0.029203 | 0.001286 | 0.9143 | 0.001175 | 6.8878 | 6.0534
2022-11-22 10:51:21.436 | 86085.91 | 99.383766 | 0 | 82.1363 | 0 | 83 | 0 | 0 | 0 | 0 | 15.4888 | 0 | 0 | 0 | 0 | 0 | 15.4853 | 0 | 30 | 5 | 0.73433 | 30 | 0 | 0 | 100 | 0 | 0 | 0.08 | 8.967 | 24.8436 | 8.0963 | 0.23156 | 0.84049 | 23.33 | 0.029203 | 0.001286 | 0.91431 | 0.001175 | 6.8875 | 6.0526
2022-11-22 10:51:27.605 | 86092.07 | 99.45892 | 0 | 82.104 | 0 | 83 | 0 | 0 | 0 | 0 | 15.4888 | 0 | 0 | 0 | 0 | 0 | 15.4894 | 0 | 30 | 5 | 0.72792 | 30 | 0 | 0 | 100 | 0 | 0 | 0.08 | 8.968 | 24.8431 | 8.0963 | 0.23159 | 0.84047 | 23.3327 | 0.029203 | 0.001286 | 0.91431 | 0.001175 | 6.8882 | 6.0534
2022-11-22 10:51:33.810 | 86098.28 | 99.42222 | 0 | 82.0325 | 0 | 83 | 0 | 0 | 0 | 0 | 15.4888 | 0 | 0 | 0 | 0 | 0 | 15.4915 | 0 | 30 | 5 | 0.73105 | 30 | 0 | 0 | 100 | 0 | 0 | 0.08 | 8.9666 | 24.8438 | 8.0963 | 0.23156 | 0.8405 | 23.33 | 0.029203 | 0.001286 | 0.91431 | 0.001175 | 6.8885 | 6.0537
2022-11-22 10:51:39.983 | 86104.45 | 99.451935 | 0 | 81.9896 | 0 | 83 | 0 | 0 | 0 | 0 | 15.4888 | 0 | 0 | 0 | 0 | 0 | 15.492 | 0 | 30 | 5 | 0.72852 | 30 | 0 | 0 | 100 | 0 | 0 | 0.08 | 8.9666 | 24.8437 | 8.0872 | 0.23155 | 0.8405 | 23.3487 | 0.029204 | 0.001286 | 0.9143 | 0.001175 | 6.8879 | 6.0531
2022-11-22 10:51:46.159 | 86110.63 | 99.40649 | 0 | 81.9323 | 0 | 83 | 0 | 0 | 0 | 0 | 15.4888 | 0 | 0 | 0 | 0 | 0 | 15.4965 | 0 | 30 | 5 | 0.73239 | 30 | 0 | 0 | 100 | 0 | 0 | 0.08 | 8.967 | 24.8435 | 8.0811 | 0.23138 | 0.84049 | 23.3487 | 0.029202 | 0.001286 | 0.91429 | 0.001175 | 6.8884 | 6.0535
2022-11-22 10:51:52.326 | 86116.8 | 99.44494 | 0 | 81.8965 | 0 | 82 | 0 | 0 | 0 | 0 | 15.4888 | 0 | 0 | 0 | 0 | 0 | 15.4897 | 0 | 30 | 5 | 0.72911 | 30 | 0 | 0 | 100 | 0 | 0 | 0.08 | 8.9668 | 24.8437 | 8.0994 | 0.23148 | 0.84049 | 23.33 | 0.029203 | 0.001286 | 0.91429 | 0.001175 | 6.8895 | 6.0545
2022-11-22 10:51:58.500 | 86122.97 | 99.45543 | 0 | 81.8211 | 0 | 82 | 0 | 0 | 0 | 0 | 15.4888 | 0 | 0 | 0 | 0 | 0 | 15.4878 | 0 | 30 | 5 | 0.72822 | 30 | 0 | 0 | 100 | 0 | 0 | 0.08 | 8.9676 | 24.8432 | 8.0948 | 0.23173 | 0.84048 | 23.3407 | 0.029202 | 0.001286 | 0.91429 | 0.001175 | 6.8886 | 6.0539
2022-11-22 10:52:04.689 | 86129.16 | 99.430954 | 0 | 81.7817 | 0 | 82 | 0 | 0 | 0 | 0 | 15.4888 | 0 | 0 | 0 | 0 | 0 | 15.4862 | 0 | 30 | 5 | 0.73031 | 30 | 0 | 0 | 100 | 0 | 0 | 0.08 | 8.9678 | 24.8433 | 8.1085 | 0.23148 | 0.84048 | 23.3407 | 0.029202 | 0.001286 | 0.91431 | 0.001175 | 6.8881 | 6.0531
2022-11-22 10:52:10.867 | 86135.34 | 99.40649 | 0 | 81.7316 | 0 | 82 | 0 | 0 | 0 | 0 | 15.4888 | 0 | 0 | 0 | 0 | 0 | 15.4875 | 0 | 30 | 5 | 0.73239 | 30 | 0 | 0 | 100 | 0 | 0 | 0.08 | 8.9665 | 24.8438 | 8.1085 | 0.23124 | 0.8405 | 23.3567 | 0.029202 | 0.001286 | 0.91429 | 0.001175 | 6.8872 | 6.0526
2022-11-22 10:52:17.064 | 86141.53 | 99.43795 | 0 | 81.6887 | 0 | 82 | 0 | 0 | 0 | 0 | 15.4888 | 0 | 0 | 0 | 0 | 0 | 15.4903 | 0 | 30 | 5 | 0.72971 | 30 | 0 | 0 | 100 | 0 | 0 | 0.08 | 8.9683 | 24.843 | 8.0841 | 0.23139 | 0.84047 | 23.33 | 0.029203 | 0.001286 | 0.91431 | 0.001175 | 6.8871 | 6.0524
2022-11-22 10:52:23.251 | 86147.72 | 99.44319 | 0 | 81.6242 | 0 | 82 | 0 | 0 | 0 | 0 | 15.4888 | 0 | 0 | 0 | 0 | 0 | 15.4901 | 0 | 30 | 5 | 0.72926 | 30 | 0 | 0 | 100 | 0 | 0 | 0.08 | 8.9655 | 24.8443 | 8.0994 | 0.23164 | 0.84052 | 23.33 | 0.029203 | 0.001286 | 0.91429 | 0.001175 | 6.8889 | 6.054
2022-11-22 10:52:29.440 | 86153.91 | 99.451935 | 0 | 81.5812 | 0 | 82 | 0 | 0 | 0 | 0 | 15.4888 | 0 | 0 | 0 | 0 | 0 | 15.485 | 0 | 30 | 5 | 0.72852 | 30 | 0 | 0 | 100 | 0 | 0 | 0.08 | 8.9674 | 24.8433 | 8.0933 | 0.23162 | 0.84048 | 23.3407 | 0.029202 | 0.001286 | 0.9143 | 0.001175 | 6.889 | 6.0542
2022-11-22 10:52:35.656 | 86160.13 | 99.41523 | 0 | 81.5345 | 0 | 82 | 0 | 0 | 0 | 0 | 15.4888 | 0 | 0 | 0 | 0 | 0 | 15.4907 | 0 | 30 | 5 | 0.73165 | 30 | 0 | 0 | 100 | 0 | 0 | 0.08 | 8.9674 | 24.8433 | 8.1085 | 0.23205 | 0.84048 | 23.3407 | 0.029201 | 0.001286 | 0.91428 | 0.001175 | 6.8888 | 6.054
2022-11-22 10:52:41.855 | 86166.32 | 99.45019 | 0 | 81.4844 | 0 | 82 | 0 | 0 | 0 | 0 | 15.4888 | 0 | 0 | 0 | 0 | 0 | 15.4923 | 0 | 30 | 5 | 0.72867 | 30 | 0 | 0 | 100 | 0 | 0 | 0.08 | 8.9692 | 24.8424 | 8.1009 | 0.23191 | 0.84045 | 23.346 | 0.029201 | 0.001286 | 0.9143 | 0.001175 | 6.8894 | 6.0545
2022-11-22 10:52:48.048 | 86172.52 | 99.43795 | 0 | 81.42 | 0 | 82 | 0 | 0 | 0 | 0 | 15.4888 | 0 | 0 | 0 | 0 | 0 | 15.4841 | 0 | 30 | 5 | 0.72971 | 30 | 0 | 0 | 100 | 0 | 0 | 0.08 | 8.9672 | 24.8434 | 8.0841 | 0.23135 | 0.84049 | 23.3407 | 0.029201 | 0.001286 | 0.91427 | 0.001175 | 6.8897 | 6.0549
2022-11-22 10:52:54.253 | 86178.72 | 99.47116 | 0 | 81.377 | 0 | 82 | 0 | 0 | 0 | 0 | 15.4888 | 0 | 0 | 0 | 0 | 0 | 15.494 | 0 | 30 | 5 | 0.72688 | 30 | 0 | 0 | 100 | 0 | 0 | 0.08 | 8.9672 | 24.8434 | 8.0841 | 0.23135 | 0.84049 | 23.3407 | 0.029201 | 0.001286 | 0.91427 | 0.001175 | 6.8885 | 6.0539
2022-11-22 10:53:00.420 | 86184.89 | 99.41523 | 0 | 81.3233 | 0 | 82 | 0 | 0 | 0 | 0 | 15.4888 | 0 | 0 | 0 | 0 | 0 | 15.487 | 0 | 30 | 5 | 0.73165 | 30 | 0 | 0 | 100 | 0 | 0 | 0.08 | 8.9671 | 24.8434 | 8.0811 | 0.23134 | 0.84049 | 23.346 | 0.029201 | 0.001286 | 0.91427 | 0.001175 | 6.8889 | 6.054
2022-11-22 10:53:06.626 | 86191.1 | 99.47116 | 0 | 81.266 | 0 | 82 | 0 | 0 | 0 | 0 | 15.4888 | 0 | 0 | 0 | 0 | 0 | 15.4892 | 0 | 30 | 5 | 0.72688 | 30 | 0 | 0 | 100 | 0 | 0 | 0.08 | 8.9662 | 24.844 | 8.0933 | 0.2315 | 0.8405 | 23.3327 | 0.029202 | 0.001286 | 0.91428 | 0.001175 | 6.8886 | 6.0537
2022-11-22 10:53:12.832 | 86197.3 | 99.418724 | 0 | 81.2087 | 0 | 82 | 0 | 0 | 0 | 0 | 15.4888 | 0 | 0 | 0 | 0 | 0 | 15.4952 | 0 | 30 | 5 | 0.73135 | 30 | 0 | 0 | 100 | 0 | 0 | 0.08 | 8.968 | 24.8431 | 8.0872 | 0.23129 | 0.84047 | 23.33 | 0.0292 | 0.001286 | 0.91427 | 0.001175 | 6.8892 | 6.0545
2022-11-22 10:53:18.989 | 86203.46 | 99.47291 | 0 | 81.1693 | 0 | 82 | 0 | 0 | 0 | 0 | 15.4888 | 0 | 0 | 0 | 0 | 0 | 15.4866 | 0 | 30 | 5 | 0.72673 | 30 | 0 | 0 | 100 | 0 | 0 | 0.08 | 8.9676 | 24.8432 | 8.0978 | 0.23175 | 0.84048 | 23.3407 | 0.029201 | 0.001286 | 0.91428 | 0.001175 | 6.889 | 6.0541
2022-11-22 10:53:25.167 | 86209.64 | 99.41173 | 0 | 81.13 | 0 | 82 | 0 | 0 | 0 | 0 | 15.4888 | 0 | 0 | 0 | 0 | 0 | 15.4936 | 0 | 30 | 5 | 0.73195 | 30 | 0 | 0 | 100 | 0 | 0 | 0.08 | 8.9661 | 24.844 | 8.0841 | 0.23135 | 0.8405 | 23.3407 | 0.029202 | 0.001286 | 0.91429 | 0.001175 | 6.8894 | 6.0544
2022-11-22 10:53:31.382 | 86215.85 | 99.46767 | 0 | 81.0798 | 0 | 82 | 0 | 0 | 0 | 0 | 15.4888 | 0 | 0 | 0 | 0 | 0 | 15.4907 | 0 | 30 | 5 | 0.72718 | 30 | 0 | 0 | 100 | 0 | 0 | 0.08 | 8.9678 | 24.8432 | 8.0978 | 0.23159 | 0.84048 | 23.3487 | 0.029201 | 0.001286 | 0.91428 | 0.001175 | 6.8892 | 6.0546
2022-11-22 10:53:37.593 | 86222.06 | 99.4362 | 0 | 81.0082 | 0 | 82 | 0 | 0 | 0 | 0 | 15.4888 | 0 | 0 | 0 | 0 | 0 | 15.4783 | 0 | 30 | 5 | 0.72986 | 30 | 0 | 0 | 100 | 0 | 0 | 0.08 | 8.968 | 24.8431 | 8.1085 | 0.23123 | 0.84047 | 23.346 | 0.029202 | 0.001286 | 0.91429 | 0.001175 | 6.8892 | 6.054
2022-11-22 10:53:43.791 | 86228.26 | 99.46592 | 0 | 80.9688 | 0 | 82 | 0 | 0 | 0 | 0 | 15.4888 | 0 | 0 | 0 | 0 | 0 | 15.4834 | 0 | 30 | 5 | 0.72733 | 30 | 0 | 0 | 100 | 0 | 0 | 0.08 | 8.9689 | 24.8426 | 8.0994 | 0.23162 | 0.84046 | 23.33 | 0.029201 | 0.001286 | 0.91429 | 0.001175 | 6.8893 | 6.0545
2022-11-22 10:53:49.982 | 86234.45 | 99.46067 | 0 | 80.9221 | 0 | 82 | 0 | 0 | 0 | 0 | 15.4888 | 0 | 0 | 0 | 0 | 0 | 15.4862 | 0 | 30 | 5 | 0.72777 | 30 | 0 | 0 | 100 | 0 | 0 | 0.08 | 8.9673 | 24.8435 | 8.1024 | 0.2317 | 0.84048 | 23.322 | 0.029202 | 0.001286 | 0.91429 | 0.001175 | 6.8879 | 6.0531
2022-11-22 10:53:56.165 | 86240.63 | 99.446686 | 0 | 80.8687 | 0 | 81 | 0 | 0 | 0 | 0 | 15.4888 | 0 | 0 | 0 | 0 | 0 | 15.4769 | 0 | 30 | 5 | 0.72896 | 30 | 0 | 0 | 100 | 0 | 0 | 0.08 | 8.9689 | 24.8426 | 8.0856 | 0.23162 | 0.84046 | 23.3247 | 0.029201 | 0.001286 | 0.91429 | 0.001175 | 6.8905 | 6.0556
2022-11-22 10:54:02.355 | 86246.82 | 99396 | 0 | 80.8184 | 0 | 81 | 0 | 0 | 0 | 0 | 15.4888 | 0 | 0 | 0 | 0 | 0 | 15.4931 | 0 | 30 | 5 | 0.73329 | 30 | 0 | 0 | 100 | 0 | 0 | 0.08 | 8.9691 | 24.8425 | 8.0811 | 0.23134 | 0.84045 | 23.346 | 0.029202 | 0.001286 | 0.91431 | 0.001175 | 6.8899 | 6.055
2022-11-22 10:54:08.544 | 86253.01 | 99.43795 | 0 | 80.7683 | 0 | 81 | 0 | 0 | 0 | 0 | 15.4888 | 0 | 0 | 0 | 0 | 0 | 15.4861 | 0 | 30 | 5 | 0.72971 | 30 | 0 | 0 | 100 | 0 | 0 | 0.08 | 8.9686 | 24.8427 | 8.1116 | 0.2321 | 0.84046 | 23.338 | 0.029201 | 0.001286 | 0.91429 | 0.001175 | 6.8904 | 6.0555
2022-11-22 10:54:14.745 | 86259.21 | 99.423965 | 0 | 80.7112 | 0 | 81 | 0 | 0 | 0 | 0 | 15.4888 | 0 | 0 | 0 | 0 | 0 | 15.494 | 0 | 30 | 5 | 0.7309 | 30 | 0 | 0 | 100 | 0 | 0 | 0.08 | 8.9688 | 24.8427 | 8.0963 | 0.23156 | 0.84046 | 23.33 | 0.029201 | 0.001286 | 0.91429 | 0.001175 | 6.8895 | 6.0546
2022-11-22 10:54:20.974 | 86265.44 | 99.446686 | 0 | 80.6717 | 0 | 81 | 0 | 0 | 0 | 0 | 15.4888 | 0 | 0 | 0 | 0 | 0 | 15.4772 | 0 | 30 | 5 | 0.72896 | 30 | 0 | 0 | 100 | 0 | 0 | 0.08 | 8.969 | 24.8426 | 8.0978 | 0.23171 | 0.84046 | 23.338 | 0.0292 | 0.001286 | 0.91427 | 0.001175 | 6.889 | 6.0543
2022-11-22 10:54:27.175 | 86271.65 | 99.441444 | 0 | 80.5998 | 0 | 81 | 0 | 0 | 0 | 0 | 15.4888 | 0 | 0 | 0 | 0 | 0 | 15.4816 | 0 | 30 | 5 | 0.72941 | 30 | 0 | 0 | 100 | 0 | 0 | 0.08 | 8.9686 | 24.8428 | 8.0933 | 0.23147 | 0.84046 | 23.33 | 0.029201 | 0.001286 | 0.91429 | 0.001175 | 6.8903 | 6.0556
2022-11-22 10:54:33.383 | 86277.85 | 99.44319 | 0 | 80.5603 | 0 | 81 | 0 | 0 | 0 | 0 | 15.4888 | 0 | 0 | 0 | 0 | 0 | 15.4878 | 0 | 30 | 5 | 0.72926 | 30 | 0 | 0 | 100 | 0 | 0 | 0.08 | 8.9686 | 24.8427 | 8.1009 | 0.23184 | 0.84046 | 23.3407 | 0.029201 | 0.001286 | 0.91429 | 0.001175 | 6.8898 | 6.0548
2022-11-22 10:54:39.578 | 86284.05 | 99.474655 | 0 | 80.5101 | 0 | 81 | 0 | 0 | 0 | 0 | 15.4888 | 0 | 0 | 0 | 0 | 0 | 15.4826 | 0 | 30 | 5 | 0.72658 | 30 | 0 | 0 | 100 | 0 | 0 | 0.08 | 8.97 | 24.8421 | 8.0948 | 0.23166 | 0.84044 | 23.3407 | 0.029201 | 0.001286 | 0.91429 | 0.001175 | 6.8904 | 6.0555
2022-11-22 10:54:45.791 | 86290.26 | 99.42222 | 0 | 80.4381 | 0 | 81 | 0 | 0 | 0 | 0 | 15.4888 | 0 | 0 | 0 | 0 | 0 | 15.4928 | 0 | 30 | 5 | 0.73105 | 30 | 0 | 0 | 100 | 0 | 0 | 0.08 | 8.969 | 24.8426 | 8.1009 | 0.2318 | 0.84046 | 23.338 | 0.029201 | 0.001286 | 0.91429 | 0.001175 | 6.8906 | 6.0558
2022-11-22 10:54:51.959 | 86296.43 | 99.45368 | 0 | 80.3985 | 0 | 81 | 0 | 0 | 0 | 0 | 15.4888 | 0 | 0 | 0 | 0 | 0 | 15.4926 | 0 | 30 | 5 | 0.72837 | 30 | 0 | 0 | 100 | 0 | 0 | 0.08 | 8.9679 | 24.8432 | 8.0856 | 0.23117 | 0.84047 | 23.3247 | 0.029201 | 0.001286 | 0.91428 | 0.001175 | 6.8894 | 6.0545
2022-11-22 10:54:58.139 | 86302.61 | 99.44494 | 0 | 80.3409 | 0 | 81 | 0 | 0 | 0 | 0 | 15.4888 | 0 | 0 | 0 | 0 | 0 | 15.4828 | 0 | 30 | 5 | 0.72911 | 30 | 0 | 0 | 100 | 0 | 0 | 0.08 | 8.969 | 24.8425 | 8.1009 | 0.2318 | 0.84045 | 23.338 | 0.029201 | 0.001286 | 0.91429 | 0.001175 | 6.8887 | 6.054
2022-11-22 10:55:04.322 | 86308.79 | 99.401245 | 0 | 80.3194 | 0 | 81 | 0 | 0 | 0 | 0 | 15.4888 | 0 | 0 | 0 | 0 | 0 | 15.4914 | 0 | 30 | 5 | 0.73284 | 30 | 0 | 0 | 100 | 0 | 0 | 0.08 | 8.969 | 24.8427 | 8.0933 | 0.23109 | 0.84046 | 23.322 | 0.029202 | 0.001286 | 0.91431 | 0.001175 | 6.8899 | 6.055
2022-11-22 10:55:10.504 | 86314.97 | 99.434456 | 0 | 80.2474 | 0 | 81 | 0 | 0 | 0 | 0 | 15.4888 | 0 | 0 | 0 | 0 | 0 | 15.4905 | 0 | 30 | 5 | 0.73001 | 30 | 0 | 0 | 100 | 0 | 0 | 0.08 | 8.9686 | 24.8426 | 8.1146 | 0.23255 | 0.84046 | 23.3327 | 0.029201 | 0.001286 | 0.91428 | 0.001175 | 6.8899 | 6.0549
2022-11-22 10:55:16.700 | 86321.17 | 99.43271 | 0 | 80.197 | 0 | 81 | 0 | 0 | 0 | 0 | 15.4888 | 0 | 0 | 0 | 0 | 0 | 15.4825 | 0 | 30 | 5 | 0.73016 | 30 | 0 | 0 | 100 | 0 | 0 | 0.08 | 8.9712 | 24.8414 | 8.11 | 0.23173 | 0.84042 | 23.3327 | 0.029202 | 0.001286 | 0.91433 | 0.001176 | 6.8914 | 6.0565
2022-11-22 10:55:22.900 | 86327.37 | 99.45718 | 0 | 80.1609 | 0 | 81 | 0 | 0 | 0 | 0 | 15.4888 | 0 | 0 | 0 | 0 | 0 | 15.4813 | 0 | 30 | 5 | 0.72807 | 30 | 0 | 0 | 100 | 0 | 0 | 0.08 | 8.9711 | 24.8415 | 8.0933 | 0.23104 | 0.84042 | 23.3327 | 0.029201 | 0.001286 | 0.91431 | 0.001175 | 6.8893 | 6.0546
2022-11-22 10:55:29.083 | 86333.55 | 99.44319 | 0 | 80.1033 | 0 | 81 | 0 | 0 | 0 | 0 | 15.4888 | 0 | 0 | 0 | 0 | 0 | 15.4847 | 0 | 30 | 5 | 0.72926 | 30 | 0 | 0 | 100 | 0 | 0 | 0.08 | 8.9705 | 24.8419 | 8.0933 | 0.23132 | 0.84043 | 23.338 | 0.029201 | 0.001286 | 0.9143 | 0.001175 | 6.8916 | 6.0569
2022-11-22 10:55:35.322 | 86339.79 | 99.39775 | 0 | 80.0492 | 0 | 81 | 0 | 0 | 0 | 0 | 15.4888 | 0 | 0 | 0 | 0 | 0 | 15.4912 | 0 | 30 | 5 | 0.73314 | 30 | 0 | 0 | 100 | 0 | 0 | 0.08 | 8.9699 | 24.842 | 8.0948 | 0.23173 | 0.84044 | 23.346 | 0.029201 | 0.001286 | 0.9143 | 0.001175 | 6.8905 | 6.0556
2022-11-22 10:55:41.516 | 86345.99 | 99.43271 | 0 | 80.0025 | 0 | 81 | 0 | 0 | 0 | 0 | 15.4888 | 0 | 0 | 0 | 0 | 0 | 15.4901 | 0 | 30 | 5 | 0.73016 | 30 | 0 | 0 | 100 | 0 | 0 | 0.08 | 8.971 | 24.8418 | 8.0795 | 0.23081 | 0.84042 | 23.3113 | 0.029201 | 0.001286 | 0.9143 | 0.001175 | 6.8906 | 6.0556
2022-11-22 10:55:47.712 | 86352.18 | 99.434456 | 0 | 79.963 | 0 | 81 | 0 | 0 | 0 | 0 | 15.4888 | 0 | 0 | 0 | 0 | 0 | 15.4802 | 0 | 30 | 5 | 0.73001 | 30 | 0 | 0 | 100 | 0 | 0 | 0.08 | 8.9697 | 24.8422 | 8.1116 | 0.23203 | 0.84044 | 23.3327 | 0.029201 | 0.001286 | 0.91429 | 0.001175 | 6.8905 | 6.0558
2022-11-22 10:55:53.915 | 86358.38 | 99.42921 | 0 | 79.9162 | 0 | 80 | 0 | 0 | 0 | 0 | 15.4888 | 0 | 0 | 0 | 0 | 0 | 15.4837 | 0 | 30 | 5 | 0.73045 | 30 | 0 | 0 | 100 | 0 | 0 | 0.08 | 8.9696 | 24.8422 | 8.1116 | 0.23225 | 0.84045 | 23.3487 | 0.029201 | 0.001286 | 0.91429 | 0.001175 | 6.8901 | 6.0551
2022-11-22 10:56:00.104 | 86364.57 | 99.42921 | 0 | 79.848 | 0 | 80 | 0 | 0 | 0 | 0 | 15.4888 | 0 | 0 | 0 | 0 | 0 | 15.4831 | 0 | 30 | 5 | 0.73045 | 30 | 0 | 0 | 100 | 0 | 0 | 0.08 | 8.9703 | 24.8418 | 8.0948 | 0.23177 | 0.84043 | 23.3487 | 0.0292 | 0.001286 | 0.91428 | 0.001175 | 6.8911 | 6.0564
2022-11-22 10:56:06.284 | 86370.75 | 99.41523 | 0 | 79.8157 | 0 | 80 | 0 | 0 | 0 | 0 | 15.4888 | 0 | 0 | 0 | 0 | 0 | 15.4933 | 0 | 30 | 5 | 0.73165 | 30 | 0 | 0 | 100 | 0 | 0 | 0.08 | 8.97 | 24.8421 | 8.0872 | 0.23133 | 0.84044 | 23.3327 | 0.0292 | 0.001286 | 0.91428 | 0.001175 | 6.8897 | 6.0549
2022-11-22 10:56:12.497 | 86376.97 | 99.4397 | 0 | 79.7761 | 0 | 80 | 0 | 0 | 0 | 0 | 15.4888 | 0 | 0 | 0 | 0 | 0 | 15.4873 | 0 | 30 | 5 | 0.72956 | 30 | 0 | 0 | 100 | 0 | 0 | 0.08 | 8.9689 | 24.8427 | 8.1039 | 0.2317 | 0.84046 | 23.3247 | 0.0292 | 0.001286 | 0.91427 | 0.001175 | 6.8907 | 6.0555
2022-11-22 10:56:18.699 | 86383.17 | 99.401245 | 0 | 79.7292 | 0 | 80 | 0 | 0 | 0 | 0 | 15.4888 | 0 | 0 | 0 | 0 | 0 | 15.4812 | 0 | 30 | 5 | 0.73284 | 30 | 0 | 0 | 100 | 0 | 0 | 0.08 | 8.9695 | 24.8423 | 8.11 | 0.23206 | 0.84045 | 23.338 | 0.0292 | 0.001286 | 0.91428 | 0.001175 | 6.8905 | 6.0557
2022-11-22 10:56:24.888 | 86389.36 | 99.42746 | 0 | 79.6575 | 0 | 80 | 0 | 0 | 0 | 0 | 15.4888 | 0 | 0 | 0 | 0 | 0 | 15.4942 | 0 | 30 | 5 | 0.7306 | 30 | 0 | 0 | 100 | 0 | 0 | 0.08 | 8.9711 | 24.8415 | 8.0673 | 0.23095 | 0.84042 | 23.346 | 0.029201 | 0.001286 | 0.91431 | 0.001175 | 6.8907 | 6.056
2022-11-22 10:56:31.067 | 86395.54 | 99.42746 | 0 | 79.6072 | 0 | 80 | 0 | 0 | 0 | 0 | 15.4888 | 0 | 0 | 0 | 0 | 0 | 15.4935 | 0 | 30 | 5 | 0.7306 | 30 | 0 | 0 | 100 | 0 | 0 | 0.08 | 8.9713 | 24.8414 | 8.0978 | 0.23175 | 0.84042 | 23.3407 | 0.0292 | 0.001286 | 0.9143 | 0.001175 | 6.8916 | 6.0566
2022-11-22 10:56:37.254 | 86401.72 | 99.42047 | 0 | 79.5641 | 0 | 80 | 0 | 0 | 0 | 0 | 15.4888 | 0 | 0 | 0 | 0 | 0 | 15.4812 | 0 | 30 | 5 | 0.7312 | 30 | 0 | 0 | 100 | 0 | 0 | 0.08 | 8.9703 | 24.8418 | 8.1009 | 0.23147 | 0.84043 | 23.3327 | 0.0292 | 0.001286 | 0.91429 | 0.001175 | 6.8907 | 6.0559
2022-11-22 10:56:43.426 | 86407.9 | 99.39426 | 0 | 79.5175 | 0 | 80 | 0 | 0 | 0 | 0 | 15.4888 | 0 | 0 | 0 | 0 | 0 | 15.4842 | 0 | 30 | 5 | 0.73344 | 30 | 0 | 0 | 100 | 0 | 0 | 0.08 | 8.9705 | 24.8417 | 8.1009 | 0.23165 | 0.84043 | 23.346 | 0.029199 | 0.001286 | 0.91428 | 0.001175 | 6.8906 | 6.0557
2022-11-22 10:56:49.617 | 86414.09 | 99.42222 | 0 | 79.4565 | 0 | 80 | 0 | 0 | 0 | 0 | 15.4888 | 0 | 0 | 0 | 0 | 0 | 15.4866 | 0 | 30 | 5 | 0.73105 | 30 | 0 | 0 | 100 | 0 | 0 | 0.08 | 8.9719 | 24.8412 | 8.1116 | 0.23153 | 0.84041 | 23.338 | 0.029199 | 0.001286 | 0.91429 | 0.001175 | 6.892 | 6.0572
2022-11-22 10:56:55.841 | 86420.31 | 99.45718 | 0 | 79.4169 | 0 | 80 | 0 | 0 | 0 | 0 | 15.4888 | 0 | 0 | 0 | 0 | 0 | 15.496 | 0 | 30 | 5 | 0.72807 | 30 | 0 | 0 | 100 | 0 | 0 | 0.08 | 8.9705 | 24.8419 | 8.0948 | 0.23177 | 0.84043 | 23.338 | 0.029199 | 0.001286 | 0.91427 | 0.001175 | 6.8924 | 6.0575
2022-11-22 10:57:02.004 | 86426.47 | 99.40649 | 0 | 79.3774 | 0 | 80 | 0 | 0 | 0 | 0 | 15.4888 | 0 | 0 | 0 | 0 | 0 | 15.4875 | 0 | 30 | 5 | 0.73239 | 30 | 0 | 0 | 100 | 0 | 0 | 0.08 | 8.9699 | 24.842 | 8.0872 | 0.23163 | 0.84044 | 23.346 | 0.0292 | 0.001286 | 0.91429 | 0.001175 | 6.8919 | 6.0571
2022-11-22 10:57:08.213 | 86432.68 | 99.40823 | 0 | 79.3235 | 0 | 80 | 0 | 0 | 0 | 0 | 15.4888 | 0 | 0 | 0 | 0 | 0 | 15.4972 | 0 | 30 | 5 | 0.73224 | 30 | 0 | 0 | 100 | 0 | 0 | 0.08 | 8.9717 | 24.8412 | 8.0841 | 0.23132 | 0.84041 | 23.338 | 0.029201 | 0.001286 | 0.91431 | 0.001175 | 6.8912 | 6.0565
2022-11-22 10:57:14.395 | 86438.87 | 99.36804 | 0 | 79.266 | 0 | 80 | 0 | 0 | 0 | 0 | 15.4888 | 0 | 0 | 0 | 0 | 0 | 15.491 | 0 | 30 | 5 | 0.73567 | 30 | 0 | 0 | 100 | 0 | 0 | 0.08 | 8.971 | 24.8415 | 8.0841 | 0.23147 | 0.84042 | 23.3487 | 0.029201 | 0.001286 | 0.9143 | 0.001175 | 6.8916 | 6.057
2022-11-22 10:57:20.597 | 86445.07 | 99.47291 | 0 | 79.205 | 0 | 80 | 0 | 0 | 0 | 0 | 15.4888 | 0 | 0 | 0 | 0 | 0 | 15.4933 | 0 | 30 | 5 | 0.72673 | 30 | 0 | 0 | 100 | 0 | 0 | 0.08 | 8.9724 | 24.841 | 8.1131 | 0.23196 | 0.8404 | 23.3247 | 0.029199 | 0.001286 | 0.91429 | 0.001175 | 6.8929 | 6.0582
2022-11-22 10:57:26.764 | 86451.23 | 99.40649 | 0 | 79.1655 | 0 | 80 | 0 | 0 | 0 | 0 | 15.4888 | 0 | 0 | 0 | 0 | 0 | 15.4899 | 0 | 30 | 5 | 0.73239 | 30 | 0 | 0 | 100 | 0 | 0 | 0.08 | 8.9709 | 24.8417 | 8.1161 | 0.2319 | 0.84042 | 23.314 | 0.0292 | 0.001286 | 0.91429 | 0.001175 | 6.8914 | 6.0566
2022-11-22 10:57:32.945 | 86457.41 | 99.4397 | 0 | 79.115 | 0 | 80 | 0 | 0 | 0 | 0 | 15.4888 | 0 | 0 | 0 | 0 | 0 | 15.4948 | 0 | 30 | 5 | 0.72956 | 30 | 0 | 0 | 100 | 0 | 0 | 0.08 | 8.9709 | 24.8417 | 8.1009 | 0.23169 | 0.84042 | 23.33 | 0.0292 | 0.001286 | 0.91429 | 0.001175 | 6.8919 | 6.0572
2022-11-22 10:57:39.158 | 86463.63 | 99.4397 | 0 | 79.054 | 0 | 80 | 0 | 0 | 0 | 0 | 15.4888 | 0 | 0 | 0 | 0 | 0 | 15.4876 | 0 | 30 | 5 | 0.72956 | 30 | 0 | 0 | 100 | 0 | 0 | 0.08 | 8.9721 | 24.8411 | 8.0856 | 0.23114 | 0.8404 | 23.322 | 0.029199 | 0.001286 | 0.91428 | 0.001175 | 6.8914 | 6.0567
2022-11-22 10:57:45.331 | 86469.8 | 99.464165 | 0 | 79.0001 | 0 | 80 | 0 | 0 | 0 | 0 | 15.4888 | 0 | 0 | 0 | 0 | 0 | 15.4919 | 0 | 30 | 5 | 0.72747 | 30 | 0 | 0 | 100 | 0 | 0 | 0.08 | 8.9727 | 24.8408 | 8.0688 | 0.23081 | 0.84039 | 23.3327 | 0.0292 | 0.001286 | 0.9143 | 0.001175 | 6.8917 | 6.0569
2022-11-22 10:57:51.554 | 86476.02 | 99.390755 | 0 | 78.9677 | 0 | 80 | 0 | 0 | 0 | 0 | 15.4888 | 0 | 0 | 0 | 0 | 0 | 15.4898 | 0 | 30 | 5 | 0.73373 | 30 | 0 | 0 | 100 | 0 | 0 | 0.08 | 8.9704 | 24.8419 | 8.0963 | 0.23156 | 0.84043 | 23.33 | 0.029199 | 0.001286 | 0.91427 | 0.001175 | 6.8918 | 6.057
2022-11-22 10:57:57.736 | 86482.21 | 99.446686 | 0 | 78.9101 | 0 | 79 | 0 | 0 | 0 | 0 | 15.4888 | 0 | 0 | 0 | 0 | 0 | 15.4812 | 0 | 30 | 5 | 0.72896 | 30 | 0 | 0 | 100 | 0 | 0 | 0.08 | 8.9708 | 24.8417 | 8.1116 | 0.23203 | 0.84043 | 23.3327 | 0.029199 | 0.001286 | 0.91428 | 0.001175 | 6.8925 | 6.0577
2022-11-22 10:58:03.918 | 86488.39 | 99.38726 | 0 | 78.8633 | 0 | 79 | 0 | 0 | 0 | 0 | 15.4888 | 0 | 0 | 0 | 0 | 0 | 15.4987 | 0 | 30 | 5 | 0.73403 | 30 | 0 | 0 | 100 | 0 | 0 | 0.08 | 8.9725 | 24.8408 | 8.11 | 0.23206 | 0.8404 | 23.338 | 0.0292 | 0.001286 | 0.91429 | 0.001175 | 6.8924 | 6.0576
2022-11-22 10:58:10.117 | 86494.59 | 99.44843 | 0 | 78.8239 | 0 | 79 | 0 | 0 | 0 | 0 | 15.4888 | 0 | 0 | 0 | 0 | 0 | 15.4927 | 0 | 30 | 5 | 0.72882 | 30 | 0 | 0 | 100 | 0 | 0 | 0.08 | 8.9714 | 24.8414 | 8.0963 | 0.23159 | 0.84042 | 23.3327 | 0.0292 | 0.001286 | 0.91429 | 0.001175 | 6.8919 | 6.057
2022-11-22 10:58:16.330 | 86500.8 | 99.451935 | 0 | 78.7772 | 0 | 79 | 0 | 0 | 0 | 0 | 15.4888 | 0 | 0 | 0 | 0 | 0 | 15.4946 | 0 | 30 | 5 | 0.72852 | 30 | 0 | 0 | 100 | 0 | 0 | 0.08 | 8.9715 | 24.8413 | 8.0933 | 0.23158 | 0.84041 | 23.338 | 0.029198 | 0.001286 | 0.91428 | 0.001175 | 6.8922 | 6.0573
2022-11-22 10:58:22.507 | 86506.98 | 99.40299 | 0 | 78.7267 | 0 | 79 | 0 | 0 | 0 | 0 | 15.4888 | 0 | 0 | 0 | 0 | 0 | 15.4839 | 0 | 30 | 5 | 0.73269 | 30 | 0 | 0 | 100 | 0 | 0 | 0.08 | 8.9721 | 24.8411 | 8.0933 | 0.23169 | 0.8404 | 23.314 | 0.0292 | 0.001286 | 0.9143 | 0.001175 | 6.8928 | 6.0582
2022-11-22 10:58:28.701 | 86513.17 | 99.423965 | 0 | 78.6585 | 0 | 79 | 0 | 0 | 0 | 0 | 15.4888 | 0 | 0 | 0 | 0 | 0 | 15.4818 | 0 | 30 | 5 | 0.7309 | 30 | 0 | 0 | 100 | 0 | 0 | 0.08 | 8.9719 | 24.8409 | 8.0826 | 0.23245 | 0.84041 | 23.33 | 0.029199 | 0.001286 | 0.91429 | 0.001175 | 6.8917 | 6.0569
2022-11-22 10:58:34.899 | 86519.37 | 99.44843 | 0 | 78.6299 | 0 | 79 | 0 | 0 | 0 | 0 | 15.4888 | 0 | 0 | 0 | 0 | 0 | 15.4747 | 0 | 30 | 5 | 0.72882 | 30 | 0 | 0 | 100 | 0 | 0 | 0.08 | 8.9726 | 24.8407 | 8.0872 | 0.23213 | 0.8404 | 23.3327 | 0.029198 | 0.001286 | 0.91427 | 0.001175 | 6.8931 | 6.0582
2022-11-22 10:58:41.075 | 86525.54 | 99.4362 | 0 | 78.5796 | 0 | 79 | 0 | 0 | 0 | 0 | 15.4888 | 0 | 0 | 0 | 0 | 0 | 15.4966 | 0 | 30 | 5 | 0.72986 | 30 | 0 | 0 | 100 | 0 | 0 | 0.08 | 8.972 | 24.841 | 8.1024 | 0.2323 | 0.8404 | 23.3247 | 0.029198 | 0.001286 | 0.91427 | 0.001175 | 6.8931 | 6.0584
2022-11-22 10:58:47.266 | 86531.74 | 99.40823 | 0 | 78.5329 | 0 | 79 | 0 | 0 | 0 | 0 | 15.4888 | 0 | 0 | 0 | 0 | 0 | 15.494 | 0 | 30 | 5 | 0.73224 | 30 | 0 | 0 | 100 | 0 | 0 | 0.08 | 8.9726 | 24.8408 | 8.0994 | 0.23164 | 0.8404 | 23.33 | 0.029198 | 0.001286 | 0.91428 | 0.001175 | 6.8922 | 6.0575
2022-11-22 10:58:53.472 | 86537.94 | 99.44494 | 0 | 78.479 | 0 | 79 | 0 | 0 | 0 | 0 | 15.4888 | 0 | 0 | 0 | 0 | 0 | 15.4864 | 0 | 30 | 5 | 0.72911 | 30 | 0 | 0 | 100 | 0 | 0 | 0.08 | 8.9717 | 24.8413 | 8.0933 | 0.23147 | 0.84041 | 23.33 | 0.029199 | 0.001286 | 0.91428 | 0.001175 | 6.891 | 6.0562
2022-11-22 10:58:59.681 | 86544.15 | 99.41523 | 0 | 78.4287 | 0 | 79 | 0 | 0 | 0 | 0 | 15.4888 | 0 | 0 | 0 | 0 | 0 | 15.4937 | 0 | 30 | 5 | 0.73165 | 30 | 0 | 0 | 100 | 0 | 0 | 0.08 | 8.9735 | 24.8405 | 8.0795 | 0.231 | 0.84038 | 23.3247 | 0.029198 | 0.001286 | 0.91427 | 0.001175 | 6.8928 | 6.0576
2022-11-22 10:59:05.875 | 86550.35 | 99.42047 | 0 | 78.3892 | 0 | 79 | 0 | 0 | 0 | 0 | 15.4888 | 0 | 0 | 0 | 0 | 0 | 15.475 | 0 | 30 | 5 | 0.7312 | 30 | 0 | 0 | 100 | 0 | 0 | 0.08 | 8.9746 | 24.8399 | 8.0994 | 0.23153 | 0.84036 | 23.322 | 0.029197 | 0.001286 | 0.91428 | 0.001175 | 6.8927 | 6.0579
2022-11-22 10:59:12.079 | 86556.55 | 99.42047 | 0 | 78.3283 | 0 | 79 | 0 | 0 | 0 | 0 | 15.4888 | 0 | 0 | 0 | 0 | 0 | 15.4781 | 0 | 30 | 5 | 0.7312 | 30 | 0 | 0 | 100 | 0 | 0 | 0.08 | 8.9738 | 24.8402 | 8.0933 | 0.23162 | 0.84037 | 23.3407 | 0.029198 | 0.001286 | 0.91429 | 0.001175 | 6.8938 | 6.0591
2022-11-22 10:59:18.270 | 86562.74 | 99.45892 | 0 | 78.2887 | 0 | 79 | 0 | 0 | 0 | 0 | 15.4888 | 0 | 0 | 0 | 0 | 0 | 15.4886 | 0 | 30 | 5 | 0.72792 | 30 | 0 | 0 | 100 | 0 | 0 | 0.08 | 8.9718 | 24.8412 | 8.0948 | 0.23162 | 0.84041 | 23.338 | 0.029199 | 0.001286 | 0.91427 | 0.001175 | 6.892 | 6.057
2022-11-22 10:59:24.475 | 86568.95 | 99.39426 | 0 | 78.2422 | 0 | 79 | 0 | 0 | 0 | 0 | 15.4888 | 0 | 0 | 0 | 0 | 0 | 15.4834 | 0 | 30 | 5 | 0.73344 | 30 | 0 | 0 | 100 | 0 | 0 | 0.08 | 8.9728 | 24.8407 | 8.0704 | 0.23092 | 0.84039 | 23.338 | 0.029199 | 0.001286 | 0.91429 | 0.001175 | 6.8937 | 6.0588
2022-11-22 10:59:30.697 | 86575.17 | 99.44494 | 0 | 78.199 | 0 | 79 | 0 | 0 | 0 | 0 | 15.4888 | 0 | 0 | 0 | 0 | 0 | 15.4791 | 0 | 30 | 5 | 0.72911 | 30 | 0 | 0 | 100 | 0 | 0 | 0.08 | 8.9736 | 24.8405 | 8.0963 | 0.23129 | 0.84038 | 23.3113 | 0.029198 | 0.001286 | 0.91427 | 0.001175 | 6.8934 | 6.0588
2022-11-22 10:59:36.892 | 86581.36 | 99.430954 | 0 | 78.1308 | 0 | 79 | 0 | 0 | 0 | 0 | 15.4888 | 0 | 0 | 0 | 0 | 0 | 15.489 | 0 | 30 | 5 | 0.73031 | 30 | 0 | 0 | 100 | 0 | 0 | 0.08 | 8.9725 | 24.8408 | 8.0841 | 0.23135 | 0.8404 | 23.3407 | 0.029198 | 0.001286 | 0.91427 | 0.001175 | 6.8938 | 6.059
2022-11-22 10:59:43.101 | 86587.57 | 99.441444 | 0 | 78.0914 | 0 | 79 | 0 | 0 | 0 | 0 | 15.4888 | 0 | 0 | 0 | 0 | 0 | 15.4853 | 0 | 30 | 5 | 0.72941 | 30 | 0 | 0 | 100 | 0 | 0 | 0.08 | 8.9728 | 24.8408 | 8.0887 | 0.23119 | 0.84039 | 23.3193 | 0.029199 | 0.001286 | 0.91428 | 0.001175 | 6.8931 | 6.0582
2022-11-22 10:59:49.274 | 86593.74 | 99.42222 | 0 | 78.0376 | 0 | 79 | 0 | 0 | 0 | 0 | 15.4888 | 0 | 0 | 0 | 0 | 0 | 15.481 | 0 | 30 | 5 | 0.73105 | 30 | 0 | 0 | 100 | 0 | 0 | 0.08 | 8.9727 | 24.8408 | 8.0963 | 0.23103 | 0.84039 | 23.322 | 0.029199 | 0.001286 | 0.91429 | 0.001175 | 6.892 | 6.0571
2022-11-22 10:59:55.455 | 86599.93 | 99.42746 | 0 | 77.998 | 0 | 79 | 0 | 0 | 0 | 0 | 15.4888 | 0 | 0 | 0 | 0 | 0 | 15.4741 | 0 | 30 | 5 | 0.7306 | 30 | 0 | 0 | 100 | 0 | 0 | 0.08 | 8.9745 | 24.8399 | 8.0841 | 0.23133 | 0.84036 | 23.3327 | 0.029199 | 0.001286 | 0.9143 | 0.001175 | 6.8922 | 6.0572
2022-11-22 11:00:01.628 | 86606.1 | 99.38726 | 0 | 77.9335 | 0 | 78 | 0 | 0 | 0 | 0 | 15.4888 | 0 | 0 | 0 | 0 | 0 | 15.4906 | 0 | 30 | 5 | 0.73403 | 30 | 0 | 0 | 100 | 0 | 0 | 0.08 | 8.9736 | 24.8405 | 8.1116 | 0.23103 | 0.84038 | 23.3327 | 0.029199 | 0.001286 | 0.9143 | 0.001175 | 6.893 | 6.0581
2022-11-22 11:00:07.812 | 86612.28 | 99.43271 | 0 | 77.9083 | 0 | 78 | 0 | 0 | 0 | 0 | 15.4888 | 0 | 0 | 0 | 0 | 0 | 15.4838 | 0 | 30 | 5 | 0.73016 | 30 | 0 | 0 | 100 | 0 | 0 | 0.08 | 8.9738 | 24.8402 | 8.0872 | 0.23165 | 0.84037 | 23.33 | 0.029198 | 0.001286 | 0.91427 | 0.001175 | 6.894 | 6.0591
2022-11-22 11:00:14.015 | 86618.49 | 99.43271 | 0 | 77.8725 | 0 | 78 | 0 | 0 | 0 | 0 | 15.4888 | 0 | 0 | 0 | 0 | 0 | 15.4884 | 0 | 30 | 5 | 0.73016 | 30 | 0 | 0 | 100 | 0 | 0 | 0.08 | 8.9745 | 24.84 | 8.1207 | 0.23119 | 0.84036 | 23.3327 | 0.029198 | 0.001286 | 0.91429 | 0.001175 | 6.8933 | 6.0583
2022-11-22 11:00:20.205 | 86624.68 | 99.45368 | 0 | 77.8082 | 0 | 78 | 0 | 0 | 0 | 0 | 15.4888 | 0 | 0 | 0 | 0 | 0 | 15.4929 | 0 | 30 | 5 | 0.72837 | 30 | 0 | 0 | 100 | 0 | 0 | 0.08 | 8.9732 | 24.8406 | 8.1055 | 0.23159 | 0.84039 | 23.314 | 0.029198 | 0.001286 | 0.91427 | 0.001175 | 6.8923 | 6.0576
2022-11-22 11:00:26.398 | 86630.87 | 99.40823 | 0 | 77.7652 | 0 | 78 | 0 | 0 | 0 | 0 | 15.4888 | 0 | 0 | 0 | 0 | 0 | 15.4846 | 0 | 30 | 5 | 0.73224 | 30 | 0 | 0 | 100 | 0 | 0 | 0.08 | 8.9752 | 24.8395 | 8.0933 | 0.23147 | 0.84035 | 23.33 | 0.029198 | 0.001286 | 0.9143 | 0.001175 | 6.8954 | 6.0606
2022-11-22 11:00:32.585 | 86637.05 | 99.4764 | 0 | 77.7186 | 0 | 78 | 0 | 0 | 0 | 0 | 15.4888 | 0 | 0 | 0 | 0 | 0 | 15.5014 | 0 | 30 | 5 | 0.72643 | 30 | 0 | 0 | 100 | 0 | 0 | 0.08 | 8.9717 | 24.8412 | 8.1039 | 0.23189 | 0.84041 | 23.338 | 0.029198 | 0.001286 | 0.91428 | 0.001175 | 6.8954 | 6.0606
2022-11-22 11:00:38.782 | 86643.25 | 99.40474 | 0 | 77.6794 | 0 | 78 | 0 | 0 | 0 | 0 | 15.4888 | 0 | 0 | 0 | 0 | 0 | 15.491 | 0 | 30 | 5 | 0.73254 | 30 | 0 | 0 | 100 | 0 | 0 | 0.08 | 8.9735 | 24.8404 | 8.0872 | 0.23129 | 0.84038 | 23.33 | 0.029198 | 0.001286 | 0.91428 | 0.001175 | 6.8942 | 6.0595
2022-11-22 11:00:44.948 | 86649.42 | 99.42921 | 0 | 77.6185 | 0 | 78 | 0 | 0 | 0 | 0 | 15.4888 | 0 | 0 | 0 | 0 | 0 | 15.4925 | 0 | 30 | 5 | 0.73045 | 30 | 0 | 0 | 100 | 0 | 0 | 0.08 | 8.976 | 24.8394 | 8.0688 | 0.2304 | 0.84034 | 23.3033 | 0.029198 | 0.001286 | 0.91429 | 0.001175 | 6.8934 | 6.0587
2022-11-22 11:00:51.127 | 86655.6 | 99.39775 | 0 | 77.5791 | 0 | 78 | 0 | 0 | 0 | 0 | 15.4888 | 0 | 0 | 0 | 0 | 0 | 15.4981 | 0 | 30 | 5 | 0.73314 | 30 | 0 | 0 | 100 | 0 | 0 | 0.08 | 8.9753 | 24.8395 | 8.11 | 0.23187 | 0.84035 | 23.3247 | 0.029197 | 0.001286 | 0.91429 | 0.001175 | 6.8954 | 6.0606
2022-11-22 11:00:57.304 | 86661.77 | 99.42047 | 0 | 77.5255 | 0 | 78 | 0 | 0 | 0 | 0 | 15.4888 | 0 | 0 | 0 | 0 | 0 | 15.4909 | 0 | 30 | 5 | 0.7312 | 30 | 0 | 0 | 100 | 0 | 0 | 0.08 | 8.9759 | 24.8392 | 8.1055 | 0.23167 | 0.84034 | 23.3193 | 0.029197 | 0.001286 | 0.91427 | 0.001175 | 6.8939 | 6.059
2022-11-22 11:01:03.503 | 86667.97 | 99.446686 | 0 | 77.4932 | 0 | 78 | 0 | 0 | 0 | 0 | 15.4888 | 0 | 0 | 0 | 0 | 0 | 15.476 | 0 | 30 | 5 | 0.72896 | 30 | 0 | 0 | 100 | 0 | 0 | 0.08 | 8.9737 | 24.8403 | 8.1039 | 0.23166 | 0.84038 | 23.322 | 0.029197 | 0.001286 | 0.91426 | 0.001175 | 6.8929 | 6.0579
2022-11-22 11:01:09.676 | 86674.15 | 99.42222 | 0 | 77.4287 | 0 | 78 | 0 | 0 | 0 | 0 | 15.4888 | 0 | 0 | 0 | 0 | 0 | 15.4892 | 0 | 30 | 5 | 0.73105 | 30 | 0 | 0 | 100 | 0 | 0 | 0.08 | 8.9737 | 24.8402 | 8.0933 | 0.23158 | 0.84038 | 23.338 | 0.029198 | 0.001286 | 0.91428 | 0.001175 | 6.8944 | 6.0594
2022-11-22 11:01:15.840 | 86680.31 | 99.446686 | 0 | 77.3823 | 0 | 78 | 0 | 0 | 0 | 0 | 15.4888 | 0 | 0 | 0 | 0 | 0 | 15.4928 | 0 | 30 | 5 | 0.72896 | 30 | 0 | 0 | 100 | 0 | 0 | 0.08 | 8.9738 | 24.8403 | 8.0963 | 0.23144 | 0.84037 | 23.322 | 0.029198 | 0.001286 | 0.91427 | 0.001175 | 6.8953 | 6.0603
2022-11-22 11:01:22.054 | 86686.52 | 99.41348 | 0 | 77.3286 | 0 | 78 | 0 | 0 | 0 | 0 | 15.4888 | 0 | 0 | 0 | 0 | 0 | 15.4794 | 0 | 30 | 5 | 0.7318 | 30 | 0 | 0 | 100 | 0 | 0 | 0.08 | 8.9748 | 24.8398 | 8.0933 | 0.23139 | 0.84036 | 23.3247 | 0.029198 | 0.001286 | 0.9143 | 0.001175 | 6.8941 | 6.0592
2022-11-22 11:01:28.231 | 86692.7 | 99.3995 | 0 | 77.3071 | 0 | 78 | 0 | 0 | 0 | 0 | 15.4888 | 0 | 0 | 0 | 0 | 0 | 15.4901 | 0 | 30 | 5 | 0.73299 | 30 | 0 | 0 | 100 | 0 | 0 | 0.08 | 8.9752 | 24.8395 | 8.11 | 0.23189 | 0.84035 | 23.338 | 0.029198 | 0.001286 | 0.91431 | 0.001175 | 6.8945 | 6.0594
2022-11-22 11:01:34.401 | 86698.87 | 99.41173 | 0 | 77.2355 | 0 | 78 | 0 | 0 | 0 | 0 | 15.4888 | 0 | 0 | 0 | 0 | 0 | 15.4947 | 0 | 30 | 5 | 0.73195 | 30 | 0 | 0 | 100 | 0 | 0 | 0.08 | 8.9754 | 24.8394 | 8.0978 | 0.23158 | 0.84035 | 23.338 | 0.029197 | 0.001286 | 0.91428 | 0.001175 | 6.8935 | 6.0586
2022-11-22 11:01:40.594 | 86705.06 | 99.44843 | 0 | 77.1855 | 0 | 78 | 0 | 0 | 0 | 0 | 15.4888 | 0 | 0 | 0 | 0 | 0 | 15.4887 | 0 | 30 | 5 | 0.72882 | 30 | 0 | 0 | 100 | 0 | 0 | 0.08 | 8.9781 | 24.8381 | 8.0933 | 0.23198 | 0.8403 | 23.338 | 0.029197 | 0.001286 | 0.91431 | 0.001176 | 6.8946 | 6.0598
2022-11-22 11:01:46.814 | 86711.28 | 99.41173 | 0 | 77.1532 | 0 | 78 | 0 | 0 | 0 | 0 | 15.4888 | 0 | 0 | 0 | 0 | 0 | 15.4904 | 0 | 30 | 5 | 0.73195 | 30 | 0 | 0 | 100 | 0 | 0 | 0.08 | 8.9738 | 24.8403 | 8.1268 | 0.23139 | 0.84037 | 23.3113 | 0.029197 | 0.001286 | 0.91426 | 0.001175 | 6.8944 | 6.0595
2022-11-22 11:01:53.009 | 86717.48 | 99.41523 | 0 | 77.0925 | 0 | 78 | 0 | 0 | 0 | 0 | 15.4888 | 0 | 0 | 0 | 0 | 0 | 15.4877 | 0 | 30 | 5 | 0.73165 | 30 | 0 | 0 | 100 | 0 | 0 | 0.08 | 8.9757 | 24.8392 | 8.1085 | 0.23192 | 0.84034 | 23.354 | 0.029197 | 0.001286 | 0.91428 | 0.001175 | 6.8954 | 6.0605
2022-11-22 11:01:59.213 | 86723.68 | 99.40474 | 0 | 77.0458 | 0 | 78 | 0 | 0 | 0 | 0 | 15.4888 | 0 | 0 | 0 | 0 | 0 | 15.492 | 0 | 30 | 5 | 0.73254 | 30 | 0 | 0 | 100 | 0 | 0 | 0.08 | 8.9752 | 24.8396 | 8.1024 | 0.23147 | 0.84035 | 23.3113 | 0.029197 | 0.001286 | 0.91427 | 0.001175 | 6.8954 | 6.0603
2022-11-22 11:02:05.399 | 86729.87 | 99.4397 | 0 | 77.0137 | 0 | 78 | 0 | 0 | 0 | 0 | 15.4888 | 0 | 0 | 0 | 0 | 0 | 15.4773 | 0 | 30 | 5 | 0.72956 | 30 | 0 | 0 | 100 | 0 | 0 | 0.08 | 8.9755 | 24.8395 | 8.0933 | 0.23121 | 0.84035 | 23.3113 | 0.029197 | 0.001286 | 0.91427 | 0.001175 | 6.8949 | 6.06
2022-11-22 11:02:11.609 | 86736.08 | 99.42921 | 0 | 76.96 | 0 | 77 | 0 | 0 | 0 | 0 | 15.4888 | 0 | 0 | 0 | 0 | 0 | 15.4849 | 0 | 30 | 5 | 0.73045 | 30 | 0 | 0 | 100 | 0 | 0 | 0.08 | 8.9774 | 24.8385 | 8.1039 | 0.23166 | 0.84032 | 23.322 | 0.029196 | 0.001286 | 0.91429 | 0.001175 | 6.8952 | 6.0603
2022-11-22 11:02:17.812 | 86742.28 | 99.41698 | 0 | 76.9098 | 0 | 77 | 0 | 0 | 0 | 0 | 15.4888 | 0 | 0 | 0 | 0 | 0 | 15.4944 | 0 | 30 | 5 | 0.7315 | 30 | 0 | 0 | 100 | 0 | 0 | 0.08 | 8.9752 | 24.8397 | 8.0963 | 0.23133 | 0.84035 | 23.314 | 0.029196 | 0.001286 | 0.91427 | 0.001175 | 6.8947 | 6.0596
2022-11-22 11:02:24.014 | 86748.48 | 99.441444 | 0 | 76.8455 | 0 | 77 | 0 | 0 | 0 | 0 | 15.4888 | 0 | 0 | 0 | 0 | 0 | 15.4888 | 0 | 30 | 5 | 0.72941 | 30 | 0 | 0 | 100 | 0 | 0 | 0.08 | 8.9735 | 24.8403 | 8.1039 | 0.23189 | 0.84038 | 23.338 | 0.029197 | 0.001286 | 0.91426 | 0.001175 | 6.8942 | 6.0595
2022-11-22 11:02:30.195 | 86754.66 | 99.40998 | 0 | 76.8134 | 0 | 77 | 0 | 0 | 0 | 0 | 15.4888 | 0 | 0 | 0 | 0 | 0 | 15.4965 | 0 | 30 | 5 | 0.73209 | 30 | 0 | 0 | 100 | 0 | 0 | 0.08 | 8.9769 | 24.8388 | 8.1055 | 0.23159 | 0.84032 | 23.314 | 0.029195 | 0.001286 | 0.91426 | 0.001175 | 6.8958 | 6.0609
2022-11-22 11:02:36.362 | 86760.83 | 99.446686 | 0 | 76.7632 | 0 | 77 | 0 | 0 | 0 | 0 | 15.4888 | 0 | 0 | 0 | 0 | 0 | 15.49 | 0 | 30 | 5 | 0.72896 | 30 | 0 | 0 | 100 | 0 | 0 | 0.08 | 8.9764 | 24.8391 | 8.0933 | 0.23124 | 0.84033 | 23.314 | 0.029196 | 0.001286 | 0.91426 | 0.001175 | 6.8943 | 6.0594
2022-11-22 11:02:42.548 | 86767.02 | 99.441444 | 0 | 76.7276 | 0 | 77 | 0 | 0 | 0 | 0 | 15.4888 | 0 | 0 | 0 | 0 | 0 | 15.4891 | 0 | 30 | 5 | 0.72941 | 30 | 0 | 0 | 100 | 0 | 0 | 0.08 | 8.9767 | 24.8388 | 8.11 | 0.23184 | 0.84033 | 23.322 | 0.029195 | 0.001286 | 0.91426 | 0.001175 | 6.8945 | 6.0596
2022-11-22 11:02:48.741 | 86773.21 | 99.441444 | 0 | 76.6667 | 0 | 77 | 0 | 0 | 0 | 0 | 15.4888 | 0 | 0 | 0 | 0 | 0 | 15.4832 | 0 | 30 | 5 | 0.72941 | 30 | 0 | 0 | 100 | 0 | 0 | 0.08 | 8.9753 | 24.8395 | 8.0826 | 0.23116 | 0.84035 | 23.33 | 0.029197 | 0.001286 | 0.91427 | 0.001175 | 6.8943 | 6.0594
2022-11-22 11:02:54.927 | 86779.4 | 99.41698 | 0 | 76.6274 | 0 | 77 | 0 | 0 | 0 | 0 | 15.4888 | 0 | 0 | 0 | 0 | 0 | 15.4896 | 0 | 30 | 5 | 0.7315 | 30 | 0 | 0 | 100 | 0 | 0 | 0.08 | 8.9756 | 24.8394 | 8.1024 | 0.23158 | 0.84034 | 23.3193 | 0.029196 | 0.001286 | 0.91426 | 0.001175 | 6.8946 | 6.0598
2022-11-22 11:03:01.144 | 86785.61 | 99.434456 | 0 | 76.5702 | 0 | 77 | 0 | 0 | 0 | 0 | 15.4888 | 0 | 0 | 0 | 0 | 0 | 15.487 | 0 | 30 | 5 | 0.73001 | 30 | 0 | 0 | 100 | 0 | 0 | 0.08 | 8.9779 | 24.8384 | 8.0978 | 0.23123 | 0.84031 | 23.3033 | 0.029195 | 0.001286 | 0.91426 | 0.001175 | 6.8948 | 6.06
2022-11-22 11:03:07.325 | 86791.79 | 99.41348 | 0 | 76.5237 | 0 | 77 | 0 | 0 | 0 | 0 | 15.4888 | 0 | 0 | 0 | 0 | 0 | 15.4843 | 0 | 30 | 5 | 0.7318 | 30 | 0 | 0 | 100 | 0 | 0 | 0.08 | 8.9756 | 24.8393 | 8.1055 | 0.23181 | 0.84035 | 23.3193 | 0.029195 | 0.001286 | 0.91424 | 0.001175 | 6.8943 | 6.0592
2022-11-22 11:03:13.513 | 86797.98 | 99.43271 | 0 | 76.4735 | 0 | 77 | 0 | 0 | 0 | 0 | 15.4888 | 0 | 0 | 0 | 0 | 0 | 15.4931 | 0 | 30 | 5 | 0.73016 | 30 | 0 | 0 | 100 | 0 | 0 | 0.08 | 8.9768 | 24.8389 | 8.11 | 0.23132 | 0.84033 | 23.3193 | 0.029195 | 0.001286 | 0.91425 | 0.001175 | 6.8947 | 6.0599
2022-11-22 11:03:19.720 | 86804.19 | 99.39426 | 0 | 76.4235 | 0 | 77 | 0 | 0 | 0 | 0 | 15.4888 | 0 | 0 | 0 | 0 | 0 | 15.4878 | 0 | 30 | 5 | 0.73344 | 30 | 0 | 0 | 100 | 0 | 0 | 0.08 | 8.9759 | 24.8392 | 8.1024 | 0.23169 | 0.84034 | 23.3193 | 0.029195 | 0.001286 | 0.91426 | 0.001175 | 6.8967 | 6.0617
2022-11-22 11:03:25.931 | 86810.4 | 99.41523 | 0 | 76.3948 | 0 | 77 | 0 | 0 | 0 | 0 | 15.4888 | 0 | 0 | 0 | 0 | 0 | 15.494 | 0 | 30 | 5 | 0.73165 | 30 | 0 | 0 | 100 | 0 | 0 | 0.08 | 8.9756 | 24.8394 | 8.0948 | 0.2317 | 0.84035 | 23.298 | 0.029196 | 0.001286 | 0.91427 | 0.001175 | 6.8947 | 6.0599
2022-11-22 11:03:32.121 | 86816.59 | 99.46592 | 0 | 76.3412 | 0 | 77 | 0 | 0 | 0 | 0 | 15.4888 | 0 | 0 | 0 | 0 | 0 | 15.4904 | 0 | 30 | 5 | 0.72733 | 30 | 0 | 0 | 100 | 0 | 0 | 0.08 | 8.9783 | 24.8381 | 8.0856 | 0.23149 | 0.8403 | 23.322 | 0.029195 | 0.001286 | 0.91425 | 0.001175 | 6.896 | 6.0613
2022-11-22 11:03:38.304 | 86822.77 | 99.40299 | 0 | 76.2841 | 0 | 77 | 0 | 0 | 0 | 0 | 15.4888 | 0 | 0 | 0 | 0 | 0 | 15.49 | 0 | 30 | 5 | 0.73269 | 30 | 0 | 0 | 100 | 0 | 0 | 0.08 | 8.9775 | 24.8385 | 8.1131 | 0.23181 | 0.84031 | 23.314 | 0.029195 | 0.001286 | 0.91427 | 0.001175 | 6.8952 | 6.0602
2022-11-22 11:03:44.491 | 86828.96 | 99.418724 | 0 | 76.2519 | 0 | 77 | 0 | 0 | 0 | 0 | 15.4888 | 0 | 0 | 0 | 0 | 0 | 15.4831 | 0 | 30 | 5 | 0.73135 | 30 | 0 | 0 | 100 | 0 | 0 | 0.08 | 8.9771 | 24.8386 | 8.1039 | 0.2317 | 0.84032 | 23.3247 | 0.029195 | 0.001286 | 0.91425 | 0.001175 | 6.8959 | 6.0612
2022-11-22 11:03:50.675 | 86835.15 | 99.41173 | 0 | 76.1981 | 0 | 77 | 0 | 0 | 0 | 0 | 15.4888 | 0 | 0 | 0 | 0 | 0 | 15.4906 | 0 | 30 | 5 | 0.73195 | 30 | 0 | 0 | 100 | 0 | 0 | 0.08 | 8.9771 | 24.8384 | 8.0872 | 0.23122 | 0.84031 | 23.3247 | 0.029195 | 0.001286 | 0.91425 | 0.001175 | 6.8963 | 6.0616
2022-11-22 11:03:56.862 | 86841.33 | 99.40474 | 0 | 76.1337 | 0 | 77 | 0 | 0 | 0 | 0 | 15.4888 | 0 | 0 | 0 | 0 | 0 | 15.498 | 0 | 30 | 5 | 0.73254 | 30 | 0 | 0 | 100 | 0 | 0 | 0.08 | 8.978 | 24.8383 | 8.1055 | 0.23167 | 0.84031 | 23.3193 | 0.029195 | 0.001286 | 0.91425 | 0.001175 | 6.8956 | 6.0606
2022-11-22 11:04:03.055 | 86847.52 | 99.42921 | 0 | 76.0908 | 0 | 77 | 0 | 0 | 0 | 0 | 15.4888 | 0 | 0 | 0 | 0 | 0 | 15.4912 | 0 | 30 | 5 | 0.73045 | 30 | 0 | 0 | 100 | 0 | 0 | 0.08 | 8.9788 | 24.8379 | 8.1116 | 0.23162 | 0.84031 | 23.3033 | 0.029195 | 0.001286 | 0.91426 | 0.001175 | 6.8961 | 6.0611
2022-11-22 11:04:09.262 | 86853.73 | 99.430954 | 0 | 76.0514 | 0 | 77 | 0 | 0 | 0 | 0 | 15.4888 | 0 | 0 | 0 | 0 | 0 | 15.4904 | 0 | 30 | 5 | 0.73031 | 30 | 0 | 0 | 100 | 0 | 0 | 0.08 | 8.9773 | 24.8386 | 8.1024 | 0.23147 | 0.84032 | 23.3113 | 0.029195 | 0.001286 | 0.91426 | 0.001175 | 6.8957 | 6.0608
2022-11-22 11:04:15.467 | 86859.94 | 99.418724 | 0 | 76.0228 | 0 | 77 | 0 | 0 | 0 | 0 | 15.4888 | 0 | 0 | 0 | 0 | 0 | 15.4936 | 0 | 30 | 5 | 0.73135 | 30 | 0 | 0 | 100 | 0 | 0 | 0.08 | 8.978 | 24.8382 | 8.1131 | 0.23196 | 0.8403 | 23.3247 | 0.029195 | 0.001286 | 0.91426 | 0.001175 | 6.8956 | 6.0609
2022-11-22 11:04:21.628 | 86866.1 | 99.39775 | 0 | 75.9619 | 0 | 76 | 0 | 0 | 0 | 0 | 15.4888 | 0 | 0 | 0 | 0 | 0 | 15.4839 | 0 | 30 | 5 | 0.73314 | 30 | 0 | 0 | 100 | 0 | 0 | 0.08 | 8.9773 | 24.8385 | 8.11 | 0.23184 | 0.84032 | 23.322 | 0.029195 | 0.001286 | 0.91426 | 0.001175 | 6.8968 | 6.0618
2022-11-22 11:04:27.812 | 86872.28 | 99.38901 | 0 | 75.926 | 0 | 76 | 0 | 0 | 0 | 0 | 15.4888 | 0 | 0 | 0 | 0 | 0 | 15.4836 | 0 | 30 | 5 | 0.73388 | 30 | 0 | 0 | 100 | 0 | 0 | 0.08 | 8.9773 | 24.8384 | 8.11 | 0.23206 | 0.84032 | 23.338 | 0.029195 | 0.001286 | 0.91426 | 0.001175 | 6.8955 | 6.0608
2022-11-22 11:04:34.034 | 86878.5 | 99.40649 | 0 | 75.8832 | 0 | 76 | 0 | 0 | 0 | 0 | 15.4888 | 0 | 0 | 0 | 0 | 0 | 15.4949 | 0 | 30 | 5 | 0.73239 | 30 | 0 | 0 | 100 | 0 | 0 | 0.08 | 8.9777 | 24.8384 | 8.0887 | 0.23119 | 0.84031 | 23.3193 | 0.029194 | 0.001286 | 0.91425 | 0.001175 | 6.8961 | 6.0613
2022-11-22 11:04:40.189 | 86884.66 | 99.44843 | 0 | 75.8366 | 0 | 76 | 0 | 0 | 0 | 0 | 15.4888 | 0 | 0 | 0 | 0 | 0 | 15.4927 | 0 | 30 | 5 | 0.72882 | 30 | 0 | 0 | 100 | 0 | 0 | 0.08 | 8.9764 | 24.839 | 8.1055 | 0.23117 | 0.84033 | 23.3193 | 0.029195 | 0.001286 | 0.91426 | 0.001175 | 6.8957 | 6.0609
2022-11-22 11:04:46.350 | 86890.82 | 99.44494 | 0 | 75.7759 | 0 | 76 | 0 | 0 | 0 | 0 | 15.4888 | 0 | 0 | 0 | 0 | 0 | 15.4956 | 0 | 30 | 5 | 0.72911 | 30 | 0 | 0 | 100 | 0 | 0 | 0.08 | 8.9783 | 24.838 | 8.1055 | 0.23165 | 0.8403 | 23.306 | 0.029194 | 0.001286 | 0.91426 | 0.001175 | 6.8973 | 6.0625
2022-11-22 11:04:52.546 | 86897.02 | 99.44319 | 0 | 75.7329 | 0 | 76 | 0 | 0 | 0 | 0 | 15.4888 | 0 | 0 | 0 | 0 | 0 | 15.4945 | 0 | 30 | 5 | 0.72926 | 30 | 0 | 0 | 100 | 0 | 0 | 0.08 | 8.979 | 24.8377 | 8.1024 | 0.23101 | 0.84029 | 23.3033 | 0.029194 | 0.001286 | 0.91426 | 0.001175 | 6.8973 | 6.0625
2022-11-22 11:04:58.747 | 86903.22 | 99.39775 | 0 | 75.6865 | 0 | 76 | 0 | 0 | 0 | 0 | 15.4888 | 0 | 0 | 0 | 0 | 0 | 15.496 | 0 | 30 | 5 | 0.73314 | 30 | 0 | 0 | 100 | 0 | 0 | 0.08 | 8.9782 | 24.8381 | 8.1131 | 0.23153 | 0.8403 | 23.314 | 0.029195 | 0.001286 | 0.91427 | 0.001175 | 6.8964 | 6.0616
2022-11-22 11:05:04.924 | 86909.39 | 99.4362 | 0 | 75.6327 | 0 | 76 | 0 | 0 | 0 | 0 | 15.4888 | 0 | 0 | 0 | 0 | 0 | 15.4851 | 0 | 30 | 5 | 0.72986 | 30 | 0 | 0 | 100 | 0 | 0 | 0.08 | 8.977 | 24.8387 | 8.0933 | 0.23153 | 0.84032 | 23.338 | 0.029194 | 0.001286 | 0.91425 | 0.001175 | 6.8967 | 6.0621
2022-11-22 11:05:11.106 | 86915.58 | 99.45718 | 0 | 75.5899 | 0 | 76 | 0 | 0 | 0 | 0 | 15.4888 | 0 | 0 | 0 | 0 | 0 | 15.499 | 0 | 30 | 5 | 0.72807 | 30 | 0 | 0 | 100 | 0 | 0 | 0.08 | 8.9778 | 24.8383 | 8.0872 | 0.23197 | 0.84031 | 23.3247 | 0.029195 | 0.001286 | 0.91427 | 0.001175 | 6.896 | 6.0612
2022-11-22 11:05:17.288 | 86921.76 | 99.46067 | 0 | 75.5433 | 0 | 76 | 0 | 0 | 0 | 0 | 15.4888 | 0 | 0 | 0 | 0 | 0 | 15.4855 | 0 | 30 | 5 | 0.72777 | 30 | 0 | 0 | 100 | 0 | 0 | 0.08 | 8.9776 | 24.8384 | 8.0856 | 0.23184 | 0.84031 | 23.3247 | 0.029194 | 0.001286 | 0.91426 | 0.001175 | 6.8971 | 6.0623
2022-11-22 11:05:23.462 | 86927.93 | 99.41523 | 0 | 75.5148 | 0 | 76 | 0 | 0 | 0 | 0 | 15.4888 | 0 | 0 | 0 | 0 | 0 | 15.5002 | 0 | 30 | 5 | 0.73165 | 30 | 0 | 0 | 100 | 0 | 0 | 0.08 | 8.9798 | 24.8374 | 8.1039 | 0.23105 | 0.84028 | 23.3327 | 0.029193 | 0.001286 | 0.91425 | 0.001175 | 6.8967 | 6.0618
2022-11-22 11:05:29.676 | 86934.15 | 99.40474 | 0 | 75.4575 | 0 | 76 | 0 | 0 | 0 | 0 | 15.4888 | 0 | 0 | 0 | 0 | 0 | 15.4865 | 0 | 30 | 5 | 0.73254 | 30 | 0 | 0 | 100 | 0 | 0 | 0.08 | 8.9766 | 24.8389 | 8.1055 | 0.23192 | 0.84033 | 23.3193 | 0.029193 | 0.001286 | 0.91423 | 0.001175 | 6.8962 | 6.0613
2022-11-22 11:05:35.864 | 86940.33 | 99.42222 | 0 | 75.4075 | 0 | 76 | 0 | 0 | 0 | 0 | 15.4888 | 0 | 0 | 0 | 0 | 0 | 15.4874 | 0 | 30 | 5 | 0.73105 | 30 | 0 | 0 | 100 | 0 | 0 | 0.08 | 8.9783 | 24.8381 | 8.11 | 0.23136 | 0.8403 | 23.33 | 0.029193 | 0.001286 | 0.91424 | 0.001175 | 6.8966 | 6.0616
2022-11-22 11:05:42.040 | 86946.51 | 99.40474 | 0 | 75.3789 | 0 | 76 | 0 | 0 | 0 | 0 | 15.4888 | 0 | 0 | 0 | 0 | 0 | 15.4822 | 0 | 30 | 5 | 0.73254 | 30 | 0 | 0 | 100 | 0 | 0 | 0.08 | 8.9774 | 24.8385 | 8.0963 | 0.23166 | 0.84032 | 23.3193 | 0.029194 | 0.001286 | 0.91425 | 0.001175 | 6.8971 | 6.0622
2022-11-22 11:05:48.225 | 86952.7 | 99.42222 | 0 | 75.3251 | 0 | 76 | 0 | 0 | 0 | 0 | 15.4888 | 0 | 0 | 0 | 0 | 0 | 15.4803 | 0 | 30 | 5 | 0.73105 | 30 | 0 | 0 | 100 | 0 | 0 | 0.08 | 8.9795 | 24.8375 | 8.1024 | 0.23147 | 0.84028 | 23.3113 | 0.029194 | 0.001286 | 0.91428 | 0.001175 | 6.8975 | 6.0627
2022-11-22 11:05:54.369 | 86958.84 | 99.40998 | 0 | 75.2857 | 0 | 76 | 0 | 0 | 0 | 0 | 15.4888 | 0 | 0 | 0 | 0 | 0 | 15.494 | 0 | 30 | 5 | 0.73209 | 30 | 0 | 0 | 100 | 0 | 0 | 0.08 | 8.9787 | 24.838 | 8.1055 | 0.23148 | 0.84029 | 23.306 | 0.029194 | 0.001286 | 0.91427 | 0.001175 | 6.8971 | 6.0623
2022-11-22 11:06:00.560 | 86965.03 | 99.441444 | 0 | 75.2178 | 0 | 76 | 0 | 0 | 0 | 0 | 15.4888 | 0 | 0 | 0 | 0 | 0 | 15.4839 | 0 | 30 | 5 | 0.72941 | 30 | 0 | 0 | 100 | 0 | 0 | 0.08 | 8.9782 | 24.8381 | 8.1024 | 0.23162 | 0.8403 | 23.322 | 0.029194 | 0.001286 | 0.91425 | 0.001175 | 6.897 | 6.0623
2022-11-22 11:06:06.724 | 86971.19 | 99.41348 | 0 | 75.1855 | 0 | 76 | 0 | 0 | 0 | 0 | 15.4888 | 0 | 0 | 0 | 0 | 0 | 15.4918 | 0 | 30 | 5 | 0.7318 | 30 | 0 | 0 | 100 | 0 | 0 | 0.08 | 8.979 | 24.8377 | 8.0978 | 0.23164 | 0.84029 | 23.3327 | 0.029193 | 0.001286 | 0.91425 | 0.001175 | 6.8969 | 6.0619
2022-11-22 11:06:12.937 | 86977.41 | 99.40998 | 0 | 75.1426 | 0 | 76 | 0 | 0 | 0 | 0 | 15.4888 | 0 | 0 | 0 | 0 | 0 | 15.4869 | 0 | 30 | 5 | 0.73209 | 30 | 0 | 0 | 100 | 0 | 0 | 0.08 | 8.9794 | 24.8376 | 8.1024 | 0.23151 | 0.84028 | 23.314 | 0.029194 | 0.001286 | 0.91427 | 0.001175 | 6.8953 | 6.0605
2022-11-22 11:06:19.143 | 86983.61 | 99.430954 | 0 | 75.0996 | 0 | 76 | 0 | 0 | 0 | 0 | 15.4888 | 0 | 0 | 0 | 0 | 0 | 15.4907 | 0 | 30 | 5 | 0.73031 | 30 | 0 | 0 | 100 | 0 | 0 | 0.08 | 8.9793 | 24.8376 | 8.1161 | 0.2319 | 0.84028 | 23.314 | 0.029194 | 0.001286 | 0.91426 | 0.001175 | 6.897 | 6.0621
2022-11-22 11:06:25.362 | 86989.83 | 99.46941 | 0 | 75.035 | 0 | 76 | 0 | 0 | 0 | 0 | 15.4888 | 0 | 0 | 0 | 0 | 0 | 15.4773 | 0 | 30 | 5 | 0.72703 | 30 | 0 | 0 | 100 | 0 | 0 | 0.08 | 8.9783 | 24.838 | 8.0994 | 0.23164 | 0.8403 | 23.33 | 0.029194 | 0.001286 | 0.91425 | 0.001175 | 6.8975 | 6.0628
2022-11-22 11:06:31.568 | 86996.04 | 99.418724 | 0 | 74.9885 | 0 | 75 | 0 | 0 | 0 | 0 | 15.4888 | 0 | 0 | 0 | 0 | 0 | 15.4953 | 0 | 30 | 5 | 0.73135 | 30 | 0 | 0 | 100 | 0 | 0 | 0.08 | 8.9792 | 24.8376 | 8.11 | 0.23184 | 0.84029 | 23.322 | 0.029193 | 0.001286 | 0.91425 | 0.001175 | 6.8965 | 6.0616
2022-11-22 11:06:37.765 | 87002.24 | 99.3995 | 0 | 74.9598 | 0 | 75 | 0 | 0 | 0 | 0 | 15.4888 | 0 | 0 | 0 | 0 | 0 | 15.4927 | 0 | 30 | 5 | 0.73299 | 30 | 0 | 0 | 100 | 0 | 0 | 0.08 | 8.9792 | 24.8376 | 8.1131 | 0.23189 | 0.84028 | 23.3193 | 0.029193 | 0.001286 | 0.91425 | 0.001175 | 6.8984 | 6.0636
2022-11-22 11:06:43.957 | 87008.43 | 99.39426 | 0 | 74.9238 | 0 | 75 | 0 | 0 | 0 | 0 | 15.4888 | 0 | 0 | 0 | 0 | 0 | 15.4968 | 0 | 30 | 5 | 0.73344 | 30 | 0 | 0 | 100 | 0 | 0 | 0.08 | 8.9796 | 24.8375 | 8.1192 | 0.23187 | 0.84028 | 23.306 | 0.029194 | 0.001286 | 0.91426 | 0.001175 | 6.8973 | 6.0622
2022-11-22 11:06:50.163 | 87014.63 | 99.44319 | 0 | 74.8701 | 0 | 75 | 0 | 0 | 0 | 0 | 15.4888 | 0 | 0 | 0 | 0 | 0 | 15.4947 | 0 | 30 | 5 | 0.72926 | 30 | 0 | 0 | 100 | 0 | 0 | 0.08 | 8.9778 | 24.8382 | 8.1009 | 0.23172 | 0.84031 | 23.3327 | 0.029194 | 0.001286 | 0.91425 | 0.001175 | 6.898 | 6.0633
2022-11-22 11:06:56.383 | 87020.85 | 99.44319 | 0 | 74.8165 | 0 | 75 | 0 | 0 | 0 | 0 | 15.4888 | 0 | 0 | 0 | 0 | 0 | 15.4891 | 0 | 30 | 5 | 0.72926 | 30 | 0 | 0 | 100 | 0 | 0 | 0.08 | 8.9803 | 24.837 | 8.1024 | 0.2317 | 0.84027 | 23.3113 | 0.029194 | 0.001286 | 0.91427 | 0.001175 | 6.8981 | 6.0632
2022-11-22 11:07:02.571 | 87027.04 | 99.418724 | 0 | 74.7913 | 0 | 75 | 0 | 0 | 0 | 0 | 15.4888 | 0 | 0 | 0 | 0 | 0 | 15.4884 | 0 | 30 | 5 | 0.73135 | 30 | 0 | 0 | 100 | 0 | 0 | 0.08 | 8.9791 | 24.8377 | 8.1116 | 0.23187 | 0.84029 | 23.3033 | 0.029194 | 0.001286 | 0.91426 | 0.001175 | 6.898 | 6.0632
2022-11-22 11:07:08.767 | 87033.24 | 99.40998 | 0 | 74.7483 | 0 | 75 | 0 | 0 | 0 | 0 | 15.4888 | 0 | 0 | 0 | 0 | 0 | 15.492 | 0 | 30 | 5 | 0.73209 | 30 | 0 | 0 | 100 | 0 | 0 | 0.08 | 8.9822 | 24.8361 | 8.1055 | 0.23153 | 0.84023 | 23.3193 | 0.029192 | 0.001286 | 0.91426 | 0.001175 | 6.8991 | 6.0641
2022-11-22 11:07:14.968 | 87039.44 | 99.42571 | 0 | 74.6874 | 0 | 75 | 0 | 0 | 0 | 0 | 15.4888 | 0 | 0 | 0 | 0 | 0 | 15.4847 | 0 | 30 | 5 | 0.73075 | 30 | 0 | 0 | 100 | 0 | 0 | 0.08 | 8.9798 | 24.8374 | 8.11 | 0.23133 | 0.84027 | 23.3193 | 0.029193 | 0.001286 | 0.91425 | 0.001175 | 6.8984 | 6.0636
2022-11-22 11:07:21.164 | 87045.63 | 99.441444 | 0 | 74.648 | 0 | 75 | 0 | 0 | 0 | 0 | 15.4888 | 0 | 0 | 0 | 0 | 0 | 15.4904 | 0 | 30 | 5 | 0.72941 | 30 | 0 | 0 | 100 | 0 | 0 | 0.08 | 8.9803 | 24.837 | 8.0994 | 0.23127 | 0.84027 | 23.33 | 0.029193 | 0.001286 | 0.91426 | 0.001175 | 6.8987 | 6.0638
2022-11-22 11:07:27.346 | 87051.82 | 99.38726 | 0 | 74.6084 | 0 | 75 | 0 | 0 | 0 | 0 | 15.4888 | 0 | 0 | 0 | 0 | 0 | 15.4879 | 0 | 30 | 5 | 0.73403 | 30 | 0 | 0 | 100 | 0 | 0 | 0.08 | 8.9791 | 24.8378 | 8.1055 | 0.23144 | 0.84029 | 23.3033 | 0.029194 | 0.001286 | 0.91426 | 0.001175 | 6.8983 | 6.0635
2022-11-22 11:07:33.526 | 87058 | 99.41698 | 0 | 74.5511 | 0 | 75 | 0 | 0 | 0 | 0 | 15.4888 | 0 | 0 | 0 | 0 | 0 | 15.4774 | 0 | 30 | 5 | 0.7315 | 30 | 0 | 0 | 100 | 0 | 0 | 0.08 | 8.9784 | 24.8381 | 8.0826 | 0.23094 | 0.8403 | 23.314 | 0.029193 | 0.001286 | 0.91424 | 0.001175 | 6.8981 | 6.0631
2022-11-22 11:07:39.703 | 87064.17 | 99.38726 | 0 | 74.5045 | 0 | 75 | 0 | 0 | 0 | 0 | 15.4888 | 0 | 0 | 0 | 0 | 0 | 15.4846 | 0 | 30 | 5 | 0.73403 | 30 | 0 | 0 | 100 | 0 | 0 | 0.08 | 8.9787 | 24.8379 | 8.1039 | 0.23166 | 0.84029 | 23.322 | 0.029193 | 0.001286 | 0.91424 | 0.001175 | 6.899 | 6.0642
2022-11-22 11:07:45.880 | 87070.35 | 99.451935 | 0 | 74.4687 | 0 | 75 | 0 | 0 | 0 | 0 | 15.4888 | 0 | 0 | 0 | 0 | 0 | 15.4893 | 0 | 30 | 5 | 0.72852 | 30 | 0 | 0 | 100 | 0 | 0 | 0.08 | 8.9816 | 24.8365 | 8.1024 | 0.23147 | 0.84024 | 23.3113 | 0.029192 | 0.001286 | 0.91425 | 0.001175 | 6.899 | 6.0641
2022-11-22 11:07:52.069 | 87076.54 | 99.3995 | 0 | 74.4329 | 0 | 75 | 0 | 0 | 0 | 0 | 15.4888 | 0 | 0 | 0 | 0 | 0 | 15.4817 | 0 | 30 | 5 | 0.73299 | 30 | 0 | 0 | 100 | 0 | 0 | 0.08 | 8.9804 | 24.837 | 8.0994 | 0.23153 | 0.84027 | 23.322 | 0.029193 | 0.001286 | 0.91425 | 0.001175 | 6.8987 | 6.0639
2022-11-22 11:07:58.257 | 87082.73 | 99.45543 | 0 | 74.3757 | 0 | 75 | 0 | 0 | 0 | 0 | 15.4888 | 0 | 0 | 0 | 0 | 0 | 15.4932 | 0 | 30 | 5 | 0.72822 | 30 | 0 | 0 | 100 | 0 | 0 | 0.08 | 8.9805 | 24.837 | 8.1055 | 0.23159 | 0.84026 | 23.314 | 0.029193 | 0.001286 | 0.91425 | 0.001175 | 6.8985 | 6.0638
2022-11-22 11:08:04.421 | 87088.89 | 99.390755 | 0 | 74.3362 | 0 | 75 | 0 | 0 | 0 | 0 | 15.4888 | 0 | 0 | 0 | 0 | 0 | 15.4971 | 0 | 30 | 5 | 0.73373 | 30 | 0 | 0 | 100 | 0 | 0 | 0.08 | 8.9819 | 24.8364 | 8.0994 | 0.23138 | 0.84024 | 23.3113 | 0.029193 | 0.001286 | 0.91426 | 0.001175 | 6.8987 | 6.0637
2022-11-22 11:08:10.617 | 87095.09 | 99.418724 | 0 | 74.2895 | 0 | 75 | 0 | 0 | 0 | 0 | 15.4888 | 0 | 0 | 0 | 0 | 0 | 15.4886 | 0 | 30 | 5 | 0.73135 | 30 | 0 | 0 | 100 | 0 | 0 | 0.08 | 8.9816 | 24.8365 | 8.0887 | 0.23123 | 0.84025 | 23.322 | 0.029193 | 0.001286 | 0.91426 | 0.001175 | 6.8988 | 6.0638
2022-11-22 11:08:16.824 | 87101.29 | 99.441444 | 0 | 74.2502 | 0 | 75 | 0 | 0 | 0 | 0 | 15.4888 | 0 | 0 | 0 | 0 | 0 | 15.4932 | 0 | 30 | 5 | 0.72941 | 30 | 0 | 0 | 100 | 0 | 0 | 0.08 | 8.9815 | 24.8365 | 8.0933 | 0.23136 | 0.84025 | 23.322 | 0.029193 | 0.001286 | 0.91426 | 0.001175 | 6.8985 | 6.0637
2022-11-22 11:08:22.995 | 87107.46 | 99.423965 | 0 | 74.2001 | 0 | 75 | 0 | 0 | 0 | 0 | 15.4888 | 0 | 0 | 0 | 0 | 0 | 15.4903 | 0 | 30 | 5 | 0.7309 | 30 | 0 | 0 | 100 | 0 | 0 | 0.08 | 8.9799 | 24.8372 | 8.0994 | 0.23164 | 0.84027 | 23.33 | 0.029193 | 0.001286 | 0.91426 | 0.001175 | 6.8986 | 6.0638
2022-11-22 11:08:29.200 | 87113.67 | 99.40998 | 0 | 74.1571 | 0 | 75 | 0 | 0 | 0 | 0 | 15.4888 | 0 | 0 | 0 | 0 | 0 | 15.4784 | 0 | 30 | 5 | 0.73209 | 30 | 0 | 0 | 100 | 0 | 0 | 0.08 | 8.9809 | 24.8369 | 8.0795 | 0.23142 | 0.84026 | 23.3113 | 0.029193 | 0.001286 | 0.91426 | 0.001175 | 6.8981 | 6.0634
2022-11-22 11:08:35.401 | 87119.87 | 99.41348 | 0 | 74.1104 | 0 | 75 | 0 | 0 | 0 | 0 | 15.4888 | 0 | 0 | 0 | 0 | 0 | 15.4973 | 0 | 30 | 5 | 0.7318 | 30 | 0 | 0 | 100 | 0 | 0 | 0.08 | 8.9813 | 24.8365 | 8.1131 | 0.23196 | 0.84025 | 23.322 | 0.029192 | 0.001286 | 0.91425 | 0.001175 | 6.8997 | 6.065
2022-11-22 11:08:41.596 | 87126.07 | 99.45368 | 0 | 74.0746 | 0 | 75 | 0 | 0 | 0 | 0 | 15.4888 | 0 | 0 | 0 | 0 | 0 | 15.4864 | 0 | 30 | 5 | 0.72837 | 30 | 0 | 0 | 100 | 0 | 0 | 0.08 | 8.9815 | 24.8364 | 8.0887 | 0.23205 | 0.84025 | 23.3193 | 0.029192 | 0.001286 | 0.91425 | 0.001175 | 6.8991 | 6.064
2022-11-22 11:08:47.777 | 87132.25 | 99.42746 | 0 | 73.9992 | 0 | 74 | 0 | 0 | 0 | 0 | 15.4888 | 0 | 0 | 0 | 0 | 0 | 15.4876 | 0 | 30 | 5 | 0.7306 | 30 | 0 | 0 | 100 | 0 | 0 | 0.08 | 8.9797 | 24.8373 | 8.0963 | 0.23147 | 0.84028 | 23.3327 | 0.029194 | 0.001286 | 0.91427 | 0.001175 | 6.8986 | 6.0637
2022-11-22 11:08:53.970 | 87138.44 | 99.3995 | 0 | 73.9669 | 0 | 74 | 0 | 0 | 0 | 0 | 15.4888 | 0 | 0 | 0 | 0 | 0 | 15.4727 | 0 | 30 | 5 | 0.73299 | 30 | 0 | 0 | 100 | 0 | 0 | 0.08 | 8.9806 | 24.837 | 8.0994 | 0.2311 | 0.84026 | 23.322 | 0.029193 | 0.001286 | 0.91426 | 0.001175 | 6.8996 | 6.0647
2022-11-22 11:09:00.154 | 87144.62 | 99.41173 | 0 | 73.9346 | 0 | 74 | 0 | 0 | 0 | 0 | 15.4888 | 0 | 0 | 0 | 0 | 0 | 15.4893 | 0 | 30 | 5 | 0.73195 | 30 | 0 | 0 | 100 | 0 | 0 | 0.08 | 8.9812 | 24.8368 | 8.0994 | 0.23144 | 0.84025 | 23.322 | 0.029193 | 0.001286 | 0.91426 | 0.001175 | 6.8998 | 6.0652
2022-11-22 11:09:06.370 | 87150.84 | 99.44494 | 0 | 73.8951 | 0 | 74 | 0 | 0 | 0 | 0 | 15.4888 | 0 | 0 | 0 | 0 | 0 | 15.4903 | 0 | 30 | 5 | 0.72911 | 30 | 0 | 0 | 100 | 0 | 0 | 0.08 | 8.9812 | 24.8365 | 8.0963 | 0.23159 | 0.84025 | 23.3327 | 0.029193 | 0.001286 | 0.91426 | 0.001175 | 6.8997 | 6.0646
2022-11-22 11:09:12.550 | 87157.02 | 99.423965 | 0 | 73.8379 | 0 | 74 | 0 | 0 | 0 | 0 | 15.4888 | 0 | 0 | 0 | 0 | 0 | 15.4913 | 0 | 30 | 5 | 0.7309 | 30 | 0 | 0 | 100 | 0 | 0 | 0.08 | 8.9812 | 24.8366 | 8.1177 | 0.23205 | 0.84025 | 23.322 | 0.029193 | 0.001286 | 0.91427 | 0.001175 | 6.9003 | 6.0654
2022-11-22 11:09:18.758 | 87163.23 | 99.44494 | 0 | 73.7983 | 0 | 74 | 0 | 0 | 0 | 0 | 15.4888 | 0 | 0 | 0 | 0 | 0 | 15.4796 | 0 | 30 | 5 | 0.72911 | 30 | 0 | 0 | 100 | 0 | 0 | 0.08 | 8.9814 | 24.8365 | 8.0963 | 0.23141 | 0.84025 | 23.3193 | 0.029192 | 0.001286 | 0.91426 | 0.001175 | 6.8997 | 6.0648
2022-11-22 11:09:24.949 | 87169.42 | 99.38901 | 0 | 73.7516 | 0 | 74 | 0 | 0 | 0 | 0 | 15.4888 | 0 | 0 | 0 | 0 | 0 | 15.4825 | 0 | 30 | 5 | 0.73388 | 30 | 0 | 0 | 100 | 0 | 0 | 0.08 | 8.9824 | 24.836 | 8.1024 | 0.23162 | 0.84023 | 23.322 | 0.029191 | 0.001286 | 0.91424 | 0.001175 | 6.9001 | 6.0651
2022-11-22 11:09:31.150 | 87175.62 | 99.42047 | 0 | 73.7122 | 0 | 74 | 0 | 0 | 0 | 0 | 15.4888 | 0 | 0 | 0 | 0 | 0 | 15.4868 | 0 | 30 | 5 | 0.7312 | 30 | 0 | 0 | 100 | 0 | 0 | 0.08 | 8.983 | 24.8358 | 8.0887 | 0.23111 | 0.84022 | 23.314 | 0.029193 | 0.001286 | 0.91427 | 0.001175 | 6.8995 | 6.0646
2022-11-22 11:09:37.362 | 87181.83 | 99.40299 | 0 | 73.6583 | 0 | 74 | 0 | 0 | 0 | 0 | 15.4888 | 0 | 0 | 0 | 0 | 0 | 15.4743 | 0 | 30 | 5 | 0.73269 | 30 | 0 | 0 | 100 | 0 | 0 | 0.08 | 8.9833 | 24.8357 | 8.1055 | 0.23159 | 0.84022 | 23.314 | 0.029192 | 0.001286 | 0.91427 | 0.001175 | 6.8992 | 6.0643
2022-11-22 11:09:43.540 | 87188.01 | 99.43795 | 0 | 73.6224 | 0 | 74 | 0 | 0 | 0 | 0 | 15.4888 | 0 | 0 | 0 | 0 | 0 | 15.4858 | 0 | 30 | 5 | 0.72971 | 30 | 0 | 0 | 100 | 0 | 0 | 0.08 | 8.9815 | 24.8365 | 8.1055 | 0.23167 | 0.84025 | 23.3193 | 0.029191 | 0.001286 | 0.91425 | 0.001175 | 6.9003 | 6.0656
2022-11-22 11:09:49.730 | 87194.2 | 99.40998 | 0 | 73.5721 | 0 | 74 | 0 | 0 | 0 | 0 | 15.4888 | 0 | 0 | 0 | 0 | 0 | 15.4872 | 0 | 30 | 5 | 0.73209 | 30 | 0 | 0 | 100 | 0 | 0 | 0.08 | 8.9829 | 24.8358 | 8.1161 | 0.23197 | 0.84022 | 23.3193 | 0.029191 | 0.001286 | 0.91424 | 0.001175 | 6.9003 | 6.0655
2022-11-22 11:09:55.912 | 87200.38 | 99.3995 | 0 | 73.5363 | 0 | 74 | 0 | 0 | 0 | 0 | 15.4888 | 0 | 0 | 0 | 0 | 0 | 15.483 | 0 | 30 | 5 | 0.73299 | 30 | 0 | 0 | 100 | 0 | 0 | 0.08 | 8.9816 | 24.8363 | 8.0872 | 0.23144 | 0.84025 | 23.3407 | 0.029192 | 0.001286 | 0.91425 | 0.001175 | 6.9002 | 6.0653
2022-11-22 11:10:02.116 | 87206.59 | 99.41348 | 0 | 73.4861 | 0 | 74 | 0 | 0 | 0 | 0 | 15.4888 | 0 | 0 | 0 | 0 | 0 | 15.4848 | 0 | 30 | 5 | 0.7318 | 30 | 0 | 0 | 100 | 0 | 0 | 0.08 | 8.9828 | 24.8358 | 8.11 | 0.23195 | 0.84022 | 23.33 | 0.029192 | 0.001286 | 0.91426 | 0.001175 | 6.9008 | 6.0661
2022-11-22 11:10:08.297 | 87212.77 | 99.42571 | 0 | 73.436 | 0 | 74 | 0 | 0 | 0 | 0 | 15.4888 | 0 | 0 | 0 | 0 | 0 | 15.4857 | 0 | 30 | 5 | 0.73075 | 30 | 0 | 0 | 100 | 0 | 0 | 0.08 | 8.9816 | 24.8364 | 8.1131 | 0.23158 | 0.84025 | 23.3193 | 0.029192 | 0.001286 | 0.91426 | 0.001175 | 6.9006 | 6.0659
2022-11-22 11:10:14.483 | 87218.95 | 99.39251 | 0 | 73.3966 | 0 | 74 | 0 | 0 | 0 | 0 | 15.4888 | 0 | 0 | 0 | 0 | 0 | 15.4854 | 0 | 30 | 5 | 0.73358 | 30 | 0 | 0 | 100 | 0 | 0 | 0.08 | 8.9825 | 24.8359 | 8.1116 | 0.23198 | 0.84023 | 23.3407 | 0.029192 | 0.001286 | 0.91426 | 0.001175 | 6.901 | 6.0662
2022-11-22 11:10:20.690 | 87225.16 | 99.41348 | 0 | 73.3606 | 0 | 74 | 0 | 0 | 0 | 0 | 15.4888 | 0 | 0 | 0 | 0 | 0 | 15.4868 | 0 | 30 | 5 | 0.7318 | 30 | 0 | 0 | 100 | 0 | 0 | 0.08 | 8.9846 | 24.8352 | 8.1039 | 0.23148 | 0.8402 | 23.3487 | 0.029191 | 0.001286 | 0.91424 | 0.001175 | 6.9006 | 6.0658
2022-11-22 11:10:26.900 | 87231.37 | 99.39775 | 0 | 73.3069 | 0 | 74 | 0 | 0 | 0 | 0 | 15.4888 | 0 | 0 | 0 | 0 | 0 | 15.4877 | 0 | 30 | 5 | 0.73314 | 30 | 0 | 0 | 100 | 0 | 0 | 0.08 | 8.9836 | 24.8353 | 8.1039 | 0.23203 | 0.84021 | 23.322 | 0.029191 | 0.001286 | 0.91425 | 0.001175 | 6.8995 | 6.0647
2022-11-22 11:10:33.095 | 87237.57 | 99.41523 | 0 | 73.2602 | 0 | 74 | 0 | 0 | 0 | 0 | 15.4888 | 0 | 0 | 0 | 0 | 0 | 15.4902 | 0 | 30 | 5 | 0.73165 | 30 | 0 | 0 | 100 | 0 | 0 | 0.08 | 8.9834 | 24.8355 | 8.0933 | 0.23196 | 0.84022 | 23.3193 | 0.029192 | 0.001286 | 0.91426 | 0.001175 | 6.8996 | 6.065
2022-11-22 11:10:39.293 | 87243.76 | 99.39426 | 0 | 73.2244 | 0 | 74 | 0 | 0 | 0 | 0 | 15.4888 | 0 | 0 | 0 | 0 | 0 | 15.4935 | 0 | 30 | 5 | 0.73344 | 30 | 0 | 0 | 100 | 0 | 0 | 0.08 | 8.983 | 24.8357 | 8.0994 | 0.23157 | 0.84022 | 23.3247 | 0.029192 | 0.001286 | 0.91427 | 0.001175 | 6.9003 | 6.0656
2022-11-22 11:10:45.491 | 87249.96 | 99.42921 | 0 | 73.174 | 0 | 74 | 0 | 0 | 0 | 0 | 15.4888 | 0 | 0 | 0 | 0 | 0 | 15.4909 | 0 | 30 | 5 | 0.73045 | 30 | 0 | 0 | 100 | 0 | 0 | 0.08 | 8.9842 | 24.835 | 8.1116 | 0.23203 | 0.8402 | 23.3327 | 0.02919 | 0.001286 | 0.91425 | 0.001175 | 6.9012 | 6.0664
2022-11-22 11:10:51.682 | 87256.15 | 99.418724 | 0 | 73.1237 | 0 | 74 | 0 | 0 | 0 | 0 | 15.4888 | 0 | 0 | 0 | 0 | 0 | 15.489 | 0 | 30 | 5 | 0.73135 | 30 | 0 | 0 | 100 | 0 | 0 | 0.08 | 8.9839 | 24.8353 | 8.0719 | 0.23075 | 0.84021 | 23.322 | 0.02919 | 0.001286 | 0.91425 | 0.001175 | 6.9004 | 6.0655
2022-11-22 11:10:57.864 | 87262.33 | 99.41523 | 0 | 73.0842 | 0 | 74 | 0 | 0 | 0 | 0 | 15.4888 | 0 | 0 | 0 | 0 | 0 | 15.4897 | 0 | 30 | 5 | 0.73165 | 30 | 0 | 0 | 100 | 0 | 0 | 0.08 | 8.9831 | 24.8357 | 8.0765 | 0.23091 | 0.84022 | 23.3247 | 0.029191 | 0.001286 | 0.91426 | 0.001175 | 6.9006 | 6.0658
2022-11-22 11:11:04.061 | 87268.53 | 99.423965 | 0 | 73.0447 | 0 | 73 | 0 | 0 | 0 | 0 | 15.4888 | 0 | 0 | 0 | 0 | 0 | 15.484 | 0 | 30 | 5 | 0.7309 | 30 | 0 | 0 | 100 | 0 | 0 | 0.08 | 8.9828 | 24.8356 | 8.1116 | 0.23225 | 0.84022 | 23.3487 | 0.02919 | 0.001286 | 0.91424 | 0.001175 | 6.9005 | 6.0658
2022-11-22 11:11:10.233 | 87274.7 | 99.4397 | 0 | 72.9944 | 0 | 73 | 0 | 0 | 0 | 0 | 15.4888 | 0 | 0 | 0 | 0 | 0 | 15.4817 | 0 | 30 | 5 | 0.72956 | 30 | 0 | 0 | 100 | 0 | 0 | 0.08 | 8.9831 | 24.8357 | 8.1131 | 0.23192 | 0.84022 | 23.322 | 0.029192 | 0.001286 | 0.91427 | 0.001175 | 6.9012 | 6.0663
2022-11-22 11:11:16.423 | 87280.89 | 99.441444 | 0 | 72.9586 | 0 | 73 | 0 | 0 | 0 | 0 | 15.4888 | 0 | 0 | 0 | 0 | 0 | 15.4713 | 0 | 30 | 5 | 0.72941 | 30 | 0 | 0 | 100 | 0 | 0 | 0.08 | 8.9835 | 24.8353 | 8.1039 | 0.23192 | 0.84021 | 23.3407 | 0.029191 | 0.001286 | 0.91426 | 0.001175 | 6.9016 | 6.0668
2022-11-22 11:11:22.630 | 87287.1 | 99.418724 | 0 | 72.9156 | 0 | 73 | 0 | 0 | 0 | 0 | 15.4888 | 0 | 0 | 0 | 0 | 0 | 15.4801 | 0 | 30 | 5 | 0.73135 | 30 | 0 | 0 | 100 | 0 | 0 | 0.08 | 8.9836 | 24.8353 | 8.0978 | 0.23175 | 0.84021 | 23.3407 | 0.029192 | 0.001286 | 0.91427 | 0.001175 | 6.9017 | 6.0668
2022-11-22 11:11:28.839 | 87293.31 | 99.44494 | 0 | 72.8724 | 0 | 73 | 0 | 0 | 0 | 0 | 15.4888 | 0 | 0 | 0 | 0 | 0 | 15.4725 | 0 | 30 | 5 | 0.72911 | 30 | 0 | 0 | 100 | 0 | 0 | 0.08 | 8.9831 | 24.8357 | 8.0963 | 0.23141 | 0.84022 | 23.3193 | 0.029191 | 0.001286 | 0.91426 | 0.001175 | 6.9002 | 6.0653
2022-11-22 11:11:35.035 | 87299.51 | 99.42921 | 0 | 72.808 | 0 | 73 | 0 | 0 | 0 | 0 | 15.4888 | 0 | 0 | 0 | 0 | 0 | 15.4817 | 0 | 30 | 5 | 0.73045 | 30 | 0 | 0 | 100 | 0 | 0 | 0.08 | 8.9845 | 24.8351 | 8.0933 | 0.23121 | 0.8402 | 23.3113 | 0.029191 | 0.001286 | 0.91425 | 0.001175 | 6.9007 | 6.0659
2022-11-22 11:11:41.207 | 87305.68 | 99.42921 | 0 | 72.7899 | 0 | 73 | 0 | 0 | 0 | 0 | 15.4888 | 0 | 0 | 0 | 0 | 0 | 15.4842 | 0 | 30 | 5 | 0.73045 | 30 | 0 | 0 | 100 | 0 | 0 | 0.08 | 8.9842 | 24.8352 | 8.1161 | 0.2319 | 0.8402 | 23.322 | 0.029192 | 0.001286 | 0.91428 | 0.001175 | 6.9008 | 6.066
2022-11-22 11:11:47.412 | 87311.88 | 99.441444 | 0 | 72.7542 | 0 | 73 | 0 | 0 | 0 | 0 | 15.4888 | 0 | 0 | 0 | 0 | 0 | 15.4854 | 0 | 30 | 5 | 0.72941 | 30 | 0 | 0 | 100 | 0 | 0 | 0.08 | 8.9845 | 24.8349 | 8.0994 | 0.23181 | 0.8402 | 23.314 | 0.029192 | 0.001286 | 0.91427 | 0.001175 | 6.9019 | 6.0671
2022-11-22 11:11:53.589 | 87318.06 | 99.40998 | 0 | 72.7181 | 0 | 73 | 0 | 0 | 0 | 0 | 15.4888 | 0 | 0 | 0 | 0 | 0 | 15.4838 | 0 | 30 | 5 | 0.73209 | 30 | 0 | 0 | 100 | 0 | 0 | 0.08 | 8.9846 | 24.8349 | 8.1161 | 0.23203 | 0.8402 | 23.3033 | 0.029191 | 0.001286 | 0.91426 | 0.001175 | 6.9008 | 6.0661
2022-11-22 11:11:59.783 | 87324.25 | 99.41348 | 0 | 72.6644 | 0 | 73 | 0 | 0 | 0 | 0 | 15.4888 | 0 | 0 | 0 | 0 | 0 | 15.4906 | 0 | 30 | 5 | 0.7318 | 30 | 0 | 0 | 100 | 0 | 0 | 0.08 | 8.9861 | 24.8341 | 8.0948 | 0.23172 | 0.84017 | 23.2953 | 0.029189 | 0.001286 | 0.91424 | 0.001175 | 6.9015 | 6.0668
2022-11-22 11:12:05.977 | 87330.45 | 99.401245 | 0 | 72.6108 | 0 | 73 | 0 | 0 | 0 | 0 | 15.4888 | 0 | 0 | 0 | 0 | 0 | 15.4966 | 0 | 30 | 5 | 0.73284 | 30 | 0 | 0 | 100 | 0 | 0 | 0.08 | 8.9848 | 24.8349 | 8.1009 | 0.23181 | 0.84019 | 23.3327 | 0.02919 | 0.001286 | 0.91426 | 0.001175 | 6.9017 | 6.0669
2022-11-22 11:12:12.178 | 87336.65 | 99.42047 | 0 | 72.5749 | 0 | 73 | 0 | 0 | 0 | 0 | 15.4888 | 0 | 0 | 0 | 0 | 0 | 15.48 | 0 | 30 | 5 | 0.7312 | 30 | 0 | 0 | 100 | 0 | 0 | 0.08 | 8.984 | 24.8352 | 8.1085 | 0.23177 | 0.8402 | 23.338 | 0.02919 | 0.001286 | 0.91426 | 0.001175 | 6.901 | 6.0663
2022-11-22 11:12:18.362 | 87342.83 | 99.37154 | 0 | 72.5532 | 0 | 73 | 0 | 0 | 0 | 0 | 15.4888 | 0 | 0 | 0 | 0 | 0 | 15.4855 | 0 | 30 | 5 | 0.73537 | 30 | 0 | 0 | 100 | 0 | 0 | 0.08 | 8.9855 | 24.8345 | 8.1055 | 0.23167 | 0.84018 | 23.3193 | 0.029191 | 0.001286 | 0.91427 | 0.001175 | 6.9013 | 6.0666
2022-11-22 11:12:24.576 | 87349.05 | 99.39775 | 0 | 72.478 | 0 | 73 | 0 | 0 | 0 | 0 | 15.4888 | 0 | 0 | 0 | 0 | 0 | 15.4794 | 0 | 30 | 5 | 0.73314 | 30 | 0 | 0 | 100 | 0 | 0 | 0.08 | 8.986 | 24.8343 | 8.1055 | 0.23159 | 0.84017 | 23.314 | 0.02919 | 0.001286 | 0.91426 | 0.001175 | 6.9009 | 6.0663
2022-11-22 11:12:30.768 | 87355.24 | 99.43271 | 0 | 72.4422 | 0 | 73 | 0 | 0 | 0 | 0 | 15.4888 | 0 | 0 | 0 | 0 | 0 | 15.4927 | 0 | 30 | 5 | 0.73016 | 30 | 0 | 0 | 100 | 0 | 0 | 0.08 | 8.9851 | 24.8345 | 8.1009 | 0.23195 | 0.84019 | 23.3487 | 0.02919 | 0.001286 | 0.91426 | 0.001175 | 6.9011 | 6.0664
2022-11-22 11:12:36.969 | 87361.44 | 99.39426 | 0 | 72.4098 | 0 | 73 | 0 | 0 | 0 | 0 | 15.4888 | 0 | 0 | 0 | 0 | 0 | 15.4928 | 0 | 30 | 5 | 0.73344 | 30 | 0 | 0 | 100 | 0 | 0 | 0.08 | 8.9848 | 24.8349 | 8.1039 | 0.23166 | 0.84019 | 23.322 | 0.029191 | 0.001286 | 0.91427 | 0.001175 | 6.9023 | 6.0676
2022-11-22 11:12:43.168 | 87367.64 | 99.40998 | 0 | 72.3632 | 0 | 73 | 0 | 0 | 0 | 0 | 15.4888 | 0 | 0 | 0 | 0 | 0 | 15.4845 | 0 | 30 | 5 | 0.73209 | 30 | 0 | 0 | 100 | 0 | 0 | 0.08 | 8.9865 | 24.8341 | 8.0978 | 0.23126 | 0.84016 | 23.306 | 0.02919 | 0.001286 | 0.91427 | 0.001175 | 6.9029 | 6.068
2022-11-22 11:12:49.355 | 87373.82 | 99.38027 | 0 | 72.3058 | 0 | 73 | 0 | 0 | 0 | 0 | 15.4888 | 0 | 0 | 0 | 0 | 0 | 15.4856 | 0 | 30 | 5 | 0.73463 | 30 | 0 | 0 | 100 | 0 | 0 | 0.08 | 8.9836 | 24.8354 | 8.0872 | 0.23122 | 0.84021 | 23.3247 | 0.029192 | 0.001286 | 0.91427 | 0.001175 | 6.9011 | 6.0665
2022-11-22 11:12:55.550 | 87380.02 | 99.430954 | 0 | 72.2592 | 0 | 73 | 0 | 0 | 0 | 0 | 15.4888 | 0 | 0 | 0 | 0 | 0 | 15.4859 | 0 | 30 | 5 | 0.73031 | 30 | 0 | 0 | 100 | 0 | 0 | 0.08 | 8.9851 | 24.8347 | 8.1055 | 0.23159 | 0.84019 | 23.314 | 0.02919 | 0.001286 | 0.91425 | 0.001175 | 6.9023 | 6.0677
2022-11-22 11:13:01.751 | 87386.22 | 99.383766 | 0 | 72.2162 | 0 | 73 | 0 | 0 | 0 | 0 | 15.4888 | 0 | 0 | 0 | 0 | 0 | 15.4905 | 0 | 30 | 5 | 0.73433 | 30 | 0 | 0 | 100 | 0 | 0 | 0.08 | 8.9836 | 24.8354 | 8.0963 | 0.23159 | 0.84021 | 23.3327 | 0.029191 | 0.001286 | 0.91427 | 0.001175 | 6.9024 | 6.0678
2022-11-22 11:13:07.944 | 87392.41 | 99.39775 | 0 | 72.1804 | 0 | 73 | 0 | 0 | 0 | 0 | 15.4888 | 0 | 0 | 0 | 0 | 0 | 15.4818 | 0 | 30 | 5 | 0.73314 | 30 | 0 | 0 | 100 | 0 | 0 | 0.08 | 8.985 | 24.8346 | 8.1146 | 0.23208 | 0.84019 | 23.33 | 0.029191 | 0.001286 | 0.91426 | 0.001175 | 6.9031 | 6.0685
2022-11-22 11:13:14.142 | 87398.61 | 99.401245 | 0 | 72.1338 | 0 | 73 | 0 | 0 | 0 | 0 | 15.4888 | 0 | 0 | 0 | 0 | 0 | 15.4868 | 0 | 30 | 5 | 0.73284 | 30 | 0 | 0 | 100 | 0 | 0 | 0.08 | 8.9856 | 24.8344 | 8.1177 | 0.23209 | 0.84018 | 23.3247 | 0.02919 | 0.001286 | 0.91426 | 0.001175 | 6.9021 | 6.0673
2022-11-22 11:13:20.331 | 87404.8 | 99.40823 | 0 | 72.0837 | 0 | 73 | 0 | 0 | 0 | 0 | 15.4888 | 0 | 0 | 0 | 0 | 0 | 15.4925 | 0 | 30 | 5 | 0.73224 | 30 | 0 | 0 | 100 | 0 | 0 | 0.08 | 8.9858 | 24.8344 | 8.1223 | 0.23169 | 0.84018 | 23.314 | 0.029191 | 0.001286 | 0.91428 | 0.001175 | 6.9011 | 6.0664
2022-11-22 11:13:26.508 | 87410.98 | 99.38901 | 0 | 72.0586 | 0 | 72 | 0 | 0 | 0 | 0 | 15.4888 | 0 | 0 | 0 | 0 | 0 | 15.4795 | 0 | 30 | 5 | 0.73388 | 30 | 0 | 0 | 100 | 0 | 0 | 0.08 | 8.9857 | 24.8343 | 8.0978 | 0.23198 | 0.84018 | 23.3327 | 0.029189 | 0.001286 | 0.91425 | 0.001175 | 6.9023 | 6.0676
2022-11-22 11:13:32.673 | 87417.14 | 99.40474 | 0 | 72.0012 | 0 | 72 | 0 | 0 | 0 | 0 | 15.4888 | 0 | 0 | 0 | 0 | 0 | 15.4866 | 0 | 30 | 5 | 0.73254 | 30 | 0 | 0 | 100 | 0 | 0 | 0.08 | 8.9865 | 24.8339 | 8.1131 | 0.23169 | 0.84016 | 23.3193 | 0.029189 | 0.001286 | 0.91425 | 0.001175 | 6.9035 | 6.0689
2022-11-22 11:13:38.911 | 87423.38 | 99.40649 | 0 | 71.9691 | 0 | 72 | 0 | 0 | 0 | 0 | 15.4888 | 0 | 0 | 0 | 0 | 0 | 15.4821 | 0 | 30 | 5 | 0.73239 | 30 | 0 | 0 | 100 | 0 | 0 | 0.08 | 8.9858 | 24.8342 | 8.1177 | 0.23206 | 0.84018 | 23.322 | 0.029189 | 0.001286 | 0.91426 | 0.001175 | 6.9017 | 6.0669
2022-11-22 11:13:45.114 | 87429.58 | 99.430954 | 0 | 71.9189 | 0 | 72 | 0 | 0 | 0 | 0 | 15.4888 | 0 | 0 | 0 | 0 | 0 | 15.4855 | 0 | 30 | 5 | 0.73031 | 30 | 0 | 0 | 100 | 0 | 0 | 0.08 | 8.9843 | 24.835 | 8.1131 | 0.23195 | 0.8402 | 23.3247 | 0.02919 | 0.001286 | 0.91424 | 0.001175 | 6.9036 | 6.0687
2022-11-22 11:13:51.319 | 87435.79 | 99.390755 | 0 | 71.8973 | 0 | 72 | 0 | 0 | 0 | 0 | 15.4888 | 0 | 0 | 0 | 0 | 0 | 15.4875 | 0 | 30 | 5 | 0.73373 | 30 | 0 | 0 | 100 | 0 | 0 | 0.08 | 8.9863 | 24.8341 | 8.1161 | 0.23205 | 0.84017 | 23.3247 | 0.02919 | 0.001286 | 0.91427 | 0.001175 | 6.9026 | 6.0679
2022-11-22 11:13:57.512 | 87441.98 | 99.38551 | 0 | 71.8437 | 0 | 72 | 0 | 0 | 0 | 0 | 15.4888 | 0 | 0 | 0 | 0 | 0 | 15.484 | 0 | 30 | 5 | 0.73418 | 30 | 0 | 0 | 100 | 0 | 0 | 0.08 | 8.9864 | 24.834 | 8.0963 | 0.23159 | 0.84017 | 23.3327 | 0.02919 | 0.001286 | 0.91426 | 0.001175 | 6.9033 | 6.0684
2022-11-22 11:14:03.732 | 87448.2 | 99.39251 | 0 | 71.79 | 0 | 72 | 0 | 0 | 0 | 0 | 15.4888 | 0 | 0 | 0 | 0 | 0 | 15.4854 | 0 | 30 | 5 | 0.73358 | 30 | 0 | 0 | 100 | 0 | 0 | 0.08 | 8.9853 | 24.8344 | 8.1177 | 0.23231 | 0.84018 | 23.3407 | 0.029189 | 0.001286 | 0.91424 | 0.001175 | 6.9025 | 6.0678
2022-11-22 11:14:09.935 | 87454.4 | 99.41523 | 0 | 71.7471 | 0 | 72 | 0 | 0 | 0 | 0 | 15.4888 | 0 | 0 | 0 | 0 | 0 | 15.4902 | 0 | 30 | 5 | 0.73165 | 30 | 0 | 0 | 100 | 0 | 0 | 0.08 | 8.9857 | 24.8342 | 8.1146 | 0.23219 | 0.84018 | 23.338 | 0.02919 | 0.001286 | 0.91425 | 0.001175 | 6.9035 | 6.0686
2022-11-22 11:14:16.148 | 87460.62 | 99396 | 0 | 71.7076 | 0 | 72 | 0 | 0 | 0 | 0 | 15.4888 | 0 | 0 | 0 | 0 | 0 | 15.4887 | 0 | 30 | 5 | 0.73329 | 30 | 0 | 0 | 100 | 0 | 0 | 0.08 | 8.9869 | 24.8338 | 8.0933 | 0.2315 | 0.84016 | 23.3327 | 0.02919 | 0.001286 | 0.91426 | 0.001175 | 6.9034 | 6.0688
2022-11-22 11:14:22.346 | 87466.82 | 99.37503 | 0 | 71.6649 | 0 | 72 | 0 | 0 | 0 | 0 | 15.4888 | 0 | 0 | 0 | 0 | 0 | 15.4847 | 0 | 30 | 5 | 0.73507 | 30 | 0 | 0 | 100 | 0 | 0 | 0.08 | 8.9872 | 24.8337 | 8.1131 | 0.23177 | 0.84015 | 23.3113 | 0.029188 | 0.001286 | 0.91424 | 0.001175 | 6.9027 | 6.0681
2022-11-22 11:14:28.559 | 87473.03 | 99.45368 | 0 | 71.6146 | 0 | 72 | 0 | 0 | 0 | 0 | 15.4888 | 0 | 0 | 0 | 0 | 0 | 15.4855 | 0 | 30 | 5 | 0.72837 | 30 | 0 | 0 | 100 | 0 | 0 | 0.08 | 8.9865 | 24.834 | 8.1131 | 0.23189 | 0.84016 | 23.3193 | 0.02919 | 0.001286 | 0.91426 | 0.001175 | 6.9038 | 6.0691
2022-11-22 11:14:34.775 | 87479.24 | 99.42571 | 0 | 71.575 | 0 | 72 | 0 | 0 | 0 | 0 | 15.4888 | 0 | 0 | 0 | 0 | 0 | 15.4857 | 0 | 30 | 5 | 0.73075 | 30 | 0 | 0 | 100 | 0 | 0 | 0.08 | 8.9865 | 24.8339 | 8.11 | 0.23195 | 0.84016 | 23.33 | 0.02919 | 0.001286 | 0.91426 | 0.001175 | 6.9043 | 6.0696
2022-11-22 11:14:41.001 | 87485.47 | 99.418724 | 0 | 71.5394 | 0 | 72 | 0 | 0 | 0 | 0 | 15.4888 | 0 | 0 | 0 | 0 | 0 | 15.4935 | 0 | 30 | 5 | 0.73135 | 30 | 0 | 0 | 100 | 0 | 0 | 0.08 | 8.9881 | 24.8332 | 8.1131 | 0.23192 | 0.84014 | 23.322 | 0.029189 | 0.001286 | 0.91426 | 0.001175 | 6.9031 | 6.0681
2022-11-22 11:14:47.220 | 87491.69 | 99.38551 | 0 | 71.4785 | 0 | 72 | 0 | 0 | 0 | 0 | 15.4888 | 0 | 0 | 0 | 0 | 0 | 15.4807 | 0 | 30 | 5 | 0.73418 | 30 | 0 | 0 | 100 | 0 | 0 | 0.08 | 8.988 | 24.8332 | 8.1177 | 0.23169 | 0.84014 | 23.3327 | 0.029189 | 0.001286 | 0.91427 | 0.001175 | 6.9024 | 6.0678
2022-11-22 11:14:53.386 | 87497.86 | 99.44319 | 0 | 71.4464 | 0 | 72 | 0 | 0 | 0 | 0 | 15.4888 | 0 | 0 | 0 | 0 | 0 | 15.4819 | 0 | 30 | 5 | 0.72926 | 30 | 0 | 0 | 100 | 0 | 0 | 0.08 | 8.989 | 24.8327 | 8.0994 | 0.23177 | 0.84012 | 23.306 | 0.029188 | 0.001286 | 0.91426 | 0.001175 | 6.903 | 6.0684
2022-11-22 11:14:59.586 | 87504.06 | 99.430954 | 0 | 71.4106 | 0 | 72 | 0 | 0 | 0 | 0 | 15.4888 | 0 | 0 | 0 | 0 | 0 | 15.4769 | 0 | 30 | 5 | 0.73031 | 30 | 0 | 0 | 100 | 0 | 0 | 0.08 | 8.9868 | 24.8338 | 8.0963 | 0.2318 | 0.84016 | 23.3193 | 0.029189 | 0.001286 | 0.91426 | 0.001175 | 6.903 | 6.0682
2022-11-22 11:15:05.781 | 87510.25 | 99.430954 | 0 | 71.3427 | 0 | 72 | 0 | 0 | 0 | 0 | 15.4888 | 0 | 0 | 0 | 0 | 0 | 15.4782 | 0 | 30 | 5 | 0.73031 | 30 | 0 | 0 | 100 | 0 | 0 | 0.08 | 8.9867 | 24.8339 | 8.1161 | 0.23157 | 0.84016 | 23.322 | 0.029189 | 0.001286 | 0.91427 | 0.001175 | 6.9037 | 6.0688
2022-11-22 11:15:11.987 | 87516.46 | 99.40649 | 0 | 71.3068 | 0 | 72 | 0 | 0 | 0 | 0 | 15.4888 | 0 | 0 | 0 | 0 | 0 | 15.4897 | 0 | 30 | 5 | 0.73239 | 30 | 0 | 0 | 100 | 0 | 0 | 0.08 | 8.987 | 24.8337 | 8.1131 | 0.23235 | 0.84015 | 23.322 | 0.029189 | 0.001286 | 0.91425 | 0.001175 | 6.9031 | 6.0685
2022-11-22 11:15:18.171 | 87522.64 | 99.451935 | 0 | 71.2676 | 0 | 72 | 0 | 0 | 0 | 0 | 15.4888 | 0 | 0 | 0 | 0 | 0 | 15.4752 | 0 | 30 | 5 | 0.72852 | 30 | 0 | 0 | 100 | 0 | 0 | 0.08 | 8.9878 | 24.8333 | 8.11 | 0.23166 | 0.84014 | 23.3193 | 0.029189 | 0.001286 | 0.91425 | 0.001175 | 6.9039 | 6.0692
2022-11-22 11:15:24.369 | 87528.84 | 99.40299 | 0 | 71.2283 | 0 | 72 | 0 | 0 | 0 | 0 | 15.4888 | 0 | 0 | 0 | 0 | 0 | 15.491 | 0 | 30 | 5 | 0.73269 | 30 | 0 | 0 | 100 | 0 | 0 | 0.08 | 8.9878 | 24.8333 | 8.1161 | 0.23205 | 0.84014 | 23.3247 | 0.029188 | 0.001286 | 0.91426 | 0.001175 | 6.905 | 6.0702
2022-11-22 11:15:30.545 | 87535.01 | 99.446686 | 0 | 71.1855 | 0 | 72 | 0 | 0 | 0 | 0 | 15.4888 | 0 | 0 | 0 | 0 | 0 | 15.4794 | 0 | 30 | 5 | 0.72896 | 30 | 0 | 0 | 100 | 0 | 0 | 0.08 | 8.9865 | 24.834 | 8.0994 | 0.23164 | 0.84016 | 23.33 | 0.029189 | 0.001286 | 0.91425 | 0.001175 | 6.9034 | 6.0686
2022-11-22 11:15:36.743 | 87541.21 | 99.38551 | 0 | 71.1425 | 0 | 72 | 0 | 0 | 0 | 0 | 15.4888 | 0 | 0 | 0 | 0 | 0 | 15.4827 | 0 | 30 | 5 | 0.73418 | 30 | 0 | 0 | 100 | 0 | 0 | 0.08 | 8.9879 | 24.8332 | 8.11 | 0.23195 | 0.84014 | 23.33 | 0.029188 | 0.001286 | 0.91424 | 0.001175 | 6.9027 | 6.0681
2022-11-22 11:15:42.970 | 87547.44 | 99.40299 | 0 | 71.1068 | 0 | 72 | 0 | 0 | 0 | 0 | 15.4888 | 0 | 0 | 0 | 0 | 0 | 15.4878 | 0 | 30 | 5 | 0.73269 | 30 | 0 | 0 | 100 | 0 | 0 | 0.08 | 8.9886 | 24.8331 | 8.1161 | 0.23175 | 0.84013 | 23.3033 | 0.029188 | 0.001286 | 0.91425 | 0.001175 | 6.9044 | 6.0698
2022-11-22 11:15:49.177 | 87553.65 | 99.38027 | 0 | 71.0783 | 0 | 71 | 0 | 0 | 0 | 0 | 15.4888 | 0 | 0 | 0 | 0 | 0 | 15.493 | 0 | 30 | 5 | 0.73463 | 30 | 0 | 0 | 100 | 0 | 0 | 0.08 | 8.9876 | 24.8335 | 8.1039 | 0.23177 | 0.84015 | 23.33 | 0.029189 | 0.001286 | 0.91426 | 0.001175 | 6.9037 | 6.0689
2022-11-22 11:15:55.388 | 87559.86 | 99.4362 | 0 | 71.0284 | 0 | 71 | 0 | 0 | 0 | 0 | 15.4888 | 0 | 0 | 0 | 0 | 0 | 15.4811 | 0 | 30 | 5 | 0.72986 | 30 | 0 | 0 | 100 | 0 | 0 | 0.08 | 8.9873 | 24.8334 | 8.1085 | 0.23205 | 0.84015 | 23.3407 | 0.029189 | 0.001286 | 0.91425 | 0.001175 | 6.9048 | 6.07
2022-11-22 11:16:01.581 | 87566.05 | 99.40998 | 0 | 70.9713 | 0 | 71 | 0 | 0 | 0 | 0 | 15.4888 | 0 | 0 | 0 | 0 | 0 | 15.496 | 0 | 30 | 5 | 0.73209 | 30 | 0 | 0 | 100 | 0 | 0 | 0.08 | 8.9877 | 24.8333 | 8.1177 | 0.23217 | 0.84014 | 23.33 | 0.029189 | 0.001286 | 0.91426 | 0.001175 | 6.9035 | 6.0689
2022-11-22 11:16:07.768 | 87572.24 | 99.42047 | 0 | 70.9392 | 0 | 71 | 0 | 0 | 0 | 0 | 15.4888 | 0 | 0 | 0 | 0 | 0 | 15.4871 | 0 | 30 | 5 | 0.7312 | 30 | 0 | 0 | 100 | 0 | 0 | 0.08 | 8.9865 | 24.834 | 8.0933 | 0.23147 | 0.84016 | 23.33 | 0.029188 | 0.001286 | 0.91424 | 0.001175 | 6.9045 | 6.0699
2022-11-22 11:16:13.988 | 87578.46 | 99.38726 | 0 | 70.9035 | 0 | 71 | 0 | 0 | 0 | 0 | 15.4888 | 0 | 0 | 0 | 0 | 0 | 15.4989 | 0 | 30 | 5 | 0.73403 | 30 | 0 | 0 | 100 | 0 | 0 | 0.08 | 8.9894 | 24.8325 | 8.1161 | 0.23201 | 0.84011 | 23.322 | 0.029189 | 0.001286 | 0.91428 | 0.001175 | 6.9047 | 6.07
2022-11-22 11:16:20.182 | 87584.65 | 99.42571 | 0 | 70.8466 | 0 | 71 | 0 | 0 | 0 | 0 | 15.4888 | 0 | 0 | 0 | 0 | 0 | 15.4874 | 0 | 30 | 5 | 0.73075 | 30 | 0 | 0 | 100 | 0 | 0 | 0.08 | 8.9893 | 24.8326 | 8.1039 | 0.23144 | 0.84012 | 23.33 | 0.029188 | 0.001286 | 0.91426 | 0.001175 | 6.906 | 6.071
2022-11-22 11:16:26.387 | 87590.86 | 99.390755 | 0 | 70.8145 | 0 | 71 | 0 | 0 | 0 | 0 | 15.4888 | 0 | 0 | 0 | 0 | 0 | 15.485 | 0 | 30 | 5 | 0.73373 | 30 | 0 | 0 | 100 | 0 | 0 | 0.08 | 8.9889 | 24.8329 | 8.1024 | 0.23142 | 0.84012 | 23.3193 | 0.029188 | 0.001286 | 0.91426 | 0.001175 | 6.9041 | 6.0692
2022-11-22 11:16:32.593 | 87597.06 | 99.40998 | 0 | 70.7824 | 0 | 71 | 0 | 0 | 0 | 0 | 15.4888 | 0 | 0 | 0 | 0 | 0 | 15.4934 | 0 | 30 | 5 | 0.73209 | 30 | 0 | 0 | 100 | 0 | 0 | 0.08 | 8.9884 | 24.8331 | 8.1131 | 0.23162 | 0.84013 | 23.3193 | 0.029189 | 0.001286 | 0.91427 | 0.001175 | 6.9062 | 6.0717
2022-11-22 11:16:38.763 | 87603.23 | 99.42047 | 0 | 70.7503 | 0 | 71 | 0 | 0 | 0 | 0 | 15.4888 | 0 | 0 | 0 | 0 | 0 | 15.4894 | 0 | 30 | 5 | 0.7312 | 30 | 0 | 0 | 100 | 0 | 0 | 0.08 | 8.9885 | 24.833 | 8.1192 | 0.23187 | 0.84013 | 23.3193 | 0.029188 | 0.001286 | 0.91425 | 0.001175 | 6.9048 | 6.0703
2022-11-22 11:16:44.956 | 87609.43 | 99.40649 | 0 | 70.6897 | 0 | 71 | 0 | 0 | 0 | 0 | 15.4888 | 0 | 0 | 0 | 0 | 0 | 15.4859 | 0 | 30 | 5 | 0.73239 | 30 | 0 | 0 | 100 | 0 | 0 | 0.08 | 8.99 | 24.8322 | 8.0963 | 0.23164 | 0.8401 | 23.33 | 0.029187 | 0.001286 | 0.91426 | 0.001175 | 6.905 | 6.0703
2022-11-22 11:16:51.146 | 87615.62 | 99.390755 | 0 | 70.6469 | 0 | 71 | 0 | 0 | 0 | 0 | 15.4888 | 0 | 0 | 0 | 0 | 0 | 15.4939 | 0 | 30 | 5 | 0.73373 | 30 | 0 | 0 | 100 | 0 | 0 | 0.08 | 8.9876 | 24.8335 | 8.1009 | 0.23158 | 0.84015 | 23.354 | 0.029188 | 0.001286 | 0.91425 | 0.001175 | 6.9049 | 6.0702
2022-11-22 11:16:57.399 | 87621.87 | 99.441444 | 0 | 70.6219 | 0 | 71 | 0 | 0 | 0 | 0 | 15.4888 | 0 | 0 | 0 | 0 | 0 | 15.4889 | 0 | 30 | 5 | 0.72941 | 30 | 0 | 0 | 100 | 0 | 0 | 0.08 | 8.988 | 24.8332 | 8.1131 | 0.23203 | 0.84014 | 23.33 | 0.029188 | 0.001286 | 0.91425 | 0.001175 | 6.9049 | 6.0704
2022-11-22 11:17:03.604 | 87628.07 | 99.4362 | 0 | 70.5468 | 0 | 71 | 0 | 0 | 0 | 0 | 15.4888 | 0 | 0 | 0 | 0 | 0 | 15.491 | 0 | 30 | 5 | 0.72986 | 30 | 0 | 0 | 100 | 0 | 0 | 0.08 | 8.9885 | 24.8329 | 8.0963 | 0.23159 | 0.84013 | 23.3327 | 0.029188 | 0.001286 | 0.91425 | 0.001175 | 6.9068 | 6.0722
2022-11-22 11:17:09.813 | 87634.28 | 99.401245 | 0 | 70.5256 | 0 | 71 | 0 | 0 | 0 | 0 | 15.4888 | 0 | 0 | 0 | 0 | 0 | 15.4954 | 0 | 30 | 5 | 0.73284 | 30 | 0 | 0 | 100 | 0 | 0 | 0.08 | 8.9887 | 24.8329 | 8.0872 | 0.23122 | 0.84013 | 23.3247 | 0.029188 | 0.001286 | 0.91426 | 0.001175 | 6.905 | 6.0705
2022-11-22 11:17:16.024 | 87640.49 | 99.39426 | 0 | 70.4864 | 0 | 71 | 0 | 0 | 0 | 0 | 15.4888 | 0 | 0 | 0 | 0 | 0 | 15.4841 | 0 | 30 | 5 | 0.73344 | 30 | 0 | 0 | 100 | 0 | 0 | 0.08 | 8.9896 | 24.8325 | 8.0994 | 0.23149 | 0.84011 | 23.3193 | 0.029188 | 0.001286 | 0.91425 | 0.001175 | 6.9061 | 6.0714
2022-11-22 11:17:22.225 | 87646.7 | 99.41523 | 0 | 70.4506 | 0 | 71 | 0 | 0 | 0 | 0 | 15.4888 | 0 | 0 | 0 | 0 | 0 | 15.4806 | 0 | 30 | 5 | 0.73165 | 30 | 0 | 0 | 100 | 0 | 0 | 0.08 | 8.9904 | 24.8321 | 8.1055 | 0.23167 | 0.8401 | 23.3193 | 0.029188 | 0.001286 | 0.91427 | 0.001175 | 6.9048 | 6.07
2022-11-22 11:17:28.381 | 87652.85 | 99.45543 | 0 | 70.39 | 0 | 71 | 0 | 0 | 0 | 0 | 15.4888 | 0 | 0 | 0 | 0 | 0 | 15.4905 | 0 | 30 | 5 | 0.72822 | 30 | 0 | 0 | 100 | 0 | 0 | 0.08 | 8.9906 | 24.8322 | 8.0673 | 0.23024 | 0.8401 | 23.2953 | 0.029188 | 0.001286 | 0.91427 | 0.001175 | 6.9057 | 6.0708
2022-11-22 11:17:34.572 | 87659.04 | 99.401245 | 0 | 70.365 | 0 | 71 | 0 | 0 | 0 | 0 | 15.4888 | 0 | 0 | 0 | 0 | 0 | 15.48 | 0 | 30 | 5 | 0.73284 | 30 | 0 | 0 | 100 | 0 | 0 | 0.08 | 8.9887 | 24.8329 | 8.0963 | 0.23144 | 0.84013 | 23.322 | 0.029188 | 0.001286 | 0.91427 | 0.001175 | 6.9056 | 6.071
2022-11-22 11:17:40.753 | 87665.22 | 99.43271 | 0 | 70.3258 | 0 | 71 | 0 | 0 | 0 | 0 | 15.4888 | 0 | 0 | 0 | 0 | 0 | 15.4886 | 0 | 30 | 5 | 0.73016 | 30 | 0 | 0 | 100 | 0 | 0 | 0.08 | 8.9892 | 24.8326 | 8.11 | 0.23184 | 0.84012 | 23.322 | 0.029189 | 0.001286 | 0.91427 | 0.001175 | 6.9051 | 6.0705
2022-11-22 11:17:46.938 | 87671.41 | 99.441444 | 0 | 70.2686 | 0 | 71 | 0 | 0 | 0 | 0 | 15.4888 | 0 | 0 | 0 | 0 | 0 | 15.4931 | 0 | 30 | 5 | 0.72941 | 30 | 0 | 0 | 100 | 0 | 0 | 0.08 | 8.9907 | 24.832 | 8.1223 | 0.23192 | 0.84009 | 23.3033 | 0.029188 | 0.001286 | 0.91426 | 0.001175 | 6.9071 | 6.0723
2022-11-22 11:17:53.111 | 87677.58 | 99.45019 | 0 | 70.2295 | 0 | 71 | 0 | 0 | 0 | 0 | 15.4888 | 0 | 0 | 0 | 0 | 0 | 15.4859 | 0 | 30 | 5 | 0.72867 | 30 | 0 | 0 | 100 | 0 | 0 | 0.08 | 8.9895 | 24.8325 | 8.0994 | 0.23157 | 0.84011 | 23.3247 | 0.029187 | 0.001286 | 0.91424 | 0.001175 | 6.9045 | 6.0697
2022-11-22 11:17:59.286 | 87683.76 | 99.3995 | 0 | 70.1904 | 0 | 71 | 0 | 0 | 0 | 0 | 15.4888 | 0 | 0 | 0 | 0 | 0 | 15.4888 | 0 | 30 | 5 | 0.73299 | 30 | 0 | 0 | 100 | 0 | 0 | 0.08 | 8.9882 | 24.8332 | 8.1177 | 0.23192 | 0.84013 | 23.322 | 0.029188 | 0.001286 | 0.91425 | 0.001175 | 6.9048 | 6.07
2022-11-22 11:18:05.503 | 87689.97 | 99.42921 | 0 | 70.1583 | 0 | 71 | 0 | 0 | 0 | 0 | 15.4888 | 0 | 0 | 0 | 0 | 0 | 15.4876 | 0 | 30 | 5 | 0.73045 | 30 | 0 | 0 | 100 | 0 | 0 | 0.08 | 8.9899 | 24.8323 | 8.1085 | 0.23189 | 0.84011 | 23.3407 | 0.029188 | 0.001286 | 0.91426 | 0.001175 | 6.9059 | 6.0709
2022-11-22 11:18:11.711 | 87696.18 | 99.40649 | 0 | 70.1225 | 0 | 70 | 0 | 0 | 0 | 0 | 15.4888 | 0 | 0 | 0 | 0 | 0 | 15.4903 | 0 | 30 | 5 | 0.73239 | 30 | 0 | 0 | 100 | 0 | 0 | 0.08 | 8.9898 | 24.8323 | 8.1085 | 0.23169 | 0.84011 | 23.354 | 0.029186 | 0.001286 | 0.91423 | 0.001175 | 6.9061 | 6.0713
2022-11-22 11:18:17.895 | 87702.37 | 99.44319 | 0 | 70.0726 | 0 | 70 | 0 | 0 | 0 | 0 | 15.4888 | 0 | 0 | 0 | 0 | 0 | 15.4906 | 0 | 30 | 5 | 0.72926 | 30 | 0 | 0 | 100 | 0 | 0 | 0.08 | 8.9906 | 24.832 | 8.1055 | 0.23156 | 0.84009 | 23.3113 | 0.029187 | 0.001286 | 0.91426 | 0.001175 | 6.9055 | 6.0708
2022-11-22 11:18:24.098 | 87708.57 | 99.39775 | 0 | 70.0261 | 0 | 70 | 0 | 0 | 0 | 0 | 15.4888 | 0 | 0 | 0 | 0 | 0 | 15.4787 | 0 | 30 | 5 | 0.73314 | 30 | 0 | 0 | 100 | 0 | 0 | 0.08 | 8.9892 | 24.8326 | 8.0994 | 0.2317 | 0.84012 | 23.3193 | 0.029187 | 0.001286 | 0.91424 | 0.001175 | 6.9061 | 6.0716
2022-11-22 11:18:30.288 | 87714.76 | 99.42047 | 0 | 69.9942 | 0 | 70 | 0 | 0 | 0 | 0 | 15.4888 | 0 | 0 | 0 | 0 | 0 | 15.4909 | 0 | 30 | 5 | 0.7312 | 30 | 0 | 0 | 100 | 0 | 0 | 0.08 | 8.9905 | 24.832 | 8.1223 | 0.23207 | 0.8401 | 23.314 | 0.029187 | 0.001286 | 0.91425 | 0.001175 | 6.9064 | 6.0718
2022-11-22 11:18:36.457 | 87720.93 | 99.42746 | 0 | 69.9585 | 0 | 70 | 0 | 0 | 0 | 0 | 15.4888 | 0 | 0 | 0 | 0 | 0 | 15.4906 | 0 | 30 | 5 | 0.7306 | 30 | 0 | 0 | 100 | 0 | 0 | 0.08 | 8.991 | 24.8317 | 8.1039 | 0.23181 | 0.84009 | 23.3327 | 0.029187 | 0.001286 | 0.91426 | 0.001175 | 6.9075 | 6.0729
2022-11-22 11:18:42.635 | 87727.1 | 99.42921 | 0 | 69.8905 | 0 | 70 | 0 | 0 | 0 | 0 | 15.4888 | 0 | 0 | 0 | 0 | 0 | 15.4873 | 0 | 30 | 5 | 0.73045 | 30 | 0 | 0 | 100 | 0 | 0 | 0.08 | 8.9903 | 24.8321 | 8.0826 | 0.23105 | 0.8401 | 23.322 | 0.029188 | 0.001286 | 0.91426 | 0.001175 | 6.9063 | 6.0717
2022-11-22 11:18:48.820 | 87733.29 | 99.383766 | 0 | 69.8585 | 0 | 70 | 0 | 0 | 0 | 0 | 15.4888 | 0 | 0 | 0 | 0 | 0 | 15.4802 | 0 | 30 | 5 | 0.73433 | 30 | 0 | 0 | 100 | 0 | 0 | 0.08 | 8.9908 | 24.8319 | 8.11 | 0.23169 | 0.84009 | 23.3113 | 0.029187 | 0.001286 | 0.91427 | 0.001175 | 6.9075 | 6.0727
2022-11-22 11:18:55.014 | 87739.48 | 99.45368 | 0 | 69.8083 | 0 | 70 | 0 | 0 | 0 | 0 | 15.4888 | 0 | 0 | 0 | 0 | 0 | 15.4868 | 0 | 30 | 5 | 0.72837 | 30 | 0 | 0 | 100 | 0 | 0 | 0.08 | 8.9899 | 24.8323 | 8.11 | 0.23187 | 0.84011 | 23.3247 | 0.029187 | 0.001286 | 0.91425 | 0.001175 | 6.9077 | 6.073
2022-11-22 11:19:01.220 | 87745.69 | 99.41698 | 0 | 69.7727 | 0 | 70 | 0 | 0 | 0 | 0 | 15.4888 | 0 | 0 | 0 | 0 | 0 | 15.4811 | 0 | 30 | 5 | 0.7315 | 30 | 0 | 0 | 100 | 0 | 0 | 0.08 | 8.9916 | 24.8315 | 8.1268 | 0.23217 | 0.84008 | 23.3113 | 0.029187 | 0.001286 | 0.91427 | 0.001175 | 6.9061 | 6.0713
2022-11-22 11:19:07.378 | 87751.85 | 99.45368 | 0 | 69.7154 | 0 | 70 | 0 | 0 | 0 | 0 | 15.4888 | 0 | 0 | 0 | 0 | 0 | 15.4945 | 0 | 30 | 5 | 0.72837 | 30 | 0 | 0 | 100 | 0 | 0 | 0.08 | 8.9914 | 24.8316 | 8.11 | 0.23172 | 0.84008 | 23.314 | 0.029187 | 0.001286 | 0.91427 | 0.001175 | 6.9071 | 6.0726
2022-11-22 11:19:13.579 | 87758.05 | 99.38551 | 0 | 69.6907 | 0 | 70 | 0 | 0 | 0 | 0 | 15.4888 | 0 | 0 | 0 | 0 | 0 | 15.492 | 0 | 30 | 5 | 0.73418 | 30 | 0 | 0 | 100 | 0 | 0 | 0.08 | 8.9932 | 24.8307 | 8.1024 | 0.23151 | 0.84005 | 23.314 | 0.029187 | 0.001286 | 0.91428 | 0.001175 | 6.9065 | 6.0717
2022-11-22 11:19:19.778 | 87764.25 | 99.418724 | 0 | 69.6442 | 0 | 70 | 0 | 0 | 0 | 0 | 15.4888 | 0 | 0 | 0 | 0 | 0 | 15.4908 | 0 | 30 | 5 | 0.73135 | 30 | 0 | 0 | 100 | 0 | 0 | 0.08 | 8.9925 | 24.831 | 8.1131 | 0.23203 | 0.84006 | 23.33 | 0.029187 | 0.001286 | 0.91426 | 0.001175 | 6.9064 | 6.0717
2022-11-22 11:19:25.974 | 87770.44 | 99.38726 | 0 | 69.6086 | 0 | 70 | 0 | 0 | 0 | 0 | 15.4888 | 0 | 0 | 0 | 0 | 0 | 15.4892 | 0 | 30 | 5 | 0.73403 | 30 | 0 | 0 | 100 | 0 | 0 | 0.08 | 8.9894 | 24.8325 | 8.11 | 0.23198 | 0.84011 | 23.3327 | 0.029188 | 0.001286 | 0.91426 | 0.001175 | 6.9054 | 6.0709
2022-11-22 11:19:32.148 | 87776.62 | 99.40649 | 0 | 69.5586 | 0 | 70 | 0 | 0 | 0 | 0 | 15.4888 | 0 | 0 | 0 | 0 | 0 | 15.4837 | 0 | 30 | 5 | 0.73239 | 30 | 0 | 0 | 100 | 0 | 0 | 0.08 | 8.9914 | 24.8313 | 8.1177 | 0.23243 | 0.84008 | 23.3487 | 0.029187 | 0.001286 | 0.91427 | 0.001175 | 6.906 | 6.0712
2022-11-22 11:19:38.323 | 87782.79 | 99.37678 | 0 | 69.5156 | 0 | 70 | 0 | 0 | 0 | 0 | 15.4888 | 0 | 0 | 0 | 0 | 0 | 15.4891 | 0 | 30 | 5 | 0.73493 | 30 | 0 | 0 | 100 | 0 | 0 | 0.08 | 8.9943 | 24.8301 | 8.11 | 0.23164 | 0.84003 | 23.314 | 0.029187 | 0.001286 | 0.91429 | 0.001175 | 6.908 | 6.0733
2022-11-22 11:19:44.531 | 87789 | 99.44319 | 0 | 69.487 | 0 | 70 | 0 | 0 | 0 | 0 | 15.4888 | 0 | 0 | 0 | 0 | 0 | 15.4853 | 0 | 30 | 5 | 0.72926 | 30 | 0 | 0 | 100 | 0 | 0 | 0.08 | 8.993 | 24.8308 | 8.1131 | 0.23177 | 0.84005 | 23.3193 | 0.029186 | 0.001286 | 0.91426 | 0.001175 | 6.9077 | 6.073
2022-11-22 11:19:50.754 | 87795.22 | 99.39775 | 0 | 69.4443 | 0 | 70 | 0 | 0 | 0 | 0 | 15.4888 | 0 | 0 | 0 | 0 | 0 | 15.4954 | 0 | 30 | 5 | 0.73314 | 30 | 0 | 0 | 100 | 0 | 0 | 0.08 | 8.9909 | 24.8319 | 8.1116 | 0.23149 | 0.84009 | 23.306 | 0.029187 | 0.001286 | 0.91426 | 0.001175 | 6.9075 | 6.0728
2022-11-22 11:19:56.951 | 87801.42 | 99.446686 | 0 | 69.3905 | 0 | 70 | 0 | 0 | 0 | 0 | 15.4888 | 0 | 0 | 0 | 0 | 0 | 15.4834 | 0 | 30 | 5 | 0.72896 | 30 | 0 | 0 | 100 | 0 | 0 | 0.08 | 8.9938 | 24.8304 | 8.1161 | 0.23189 | 0.84004 | 23.322 | 0.029186 | 0.001286 | 0.91427 | 0.001175 | 6.9066 | 6.0718
2022-11-22 11:20:03.157 | 87807.63 | 99.40649 | 0 | 69.3477 | 0 | 70 | 0 | 0 | 0 | 0 | 15.4888 | 0 | 0 | 0 | 0 | 0 | 15.494 | 0 | 30 | 5 | 0.73239 | 30 | 0 | 0 | 100 | 0 | 0 | 0.08 | 8.9931 | 24.8308 | 8.1055 | 0.2317 | 0.84005 | 23.314 | 0.029186 | 0.001286 | 0.91427 | 0.001175 | 6.907 | 6.0723
2022-11-22 11:20:09.348 | 87813.82 | 99.418724 | 0 | 69.3229 | 0 | 70 | 0 | 0 | 0 | 0 | 15.4888 | 0 | 0 | 0 | 0 | 0 | 15.4965 | 0 | 30 | 5 | 0.73135 | 30 | 0 | 0 | 100 | 0 | 0 | 0.08 | 8.9923 | 24.8311 | 8.1039 | 0.2317 | 0.84007 | 23.3247 | 0.029186 | 0.001286 | 0.91426 | 0.001175 | 6.9064 | 6.0717
2022-11-22 11:20:15.531 | 87820 | 99396 | 0 | 69.2764 | 0 | 70 | 0 | 0 | 0 | 0 | 15.4888 | 0 | 0 | 0 | 0 | 0 | 15.4845 | 0 | 30 | 5 | 0.73329 | 30 | 0 | 0 | 100 | 0 | 0 | 0.08 | 8.9924 | 24.8311 | 8.1055 | 0.23156 | 0.84006 | 23.3113 | 0.029187 | 0.001286 | 0.91427 | 0.001175 | 6.9083 | 6.0736
2022-11-22 11:20:21.732 | 87826.2 | 99.4362 | 0 | 69.2299 | 0 | 70 | 0 | 0 | 0 | 0 | 15.4888 | 0 | 0 | 0 | 0 | 0 | 15.4836 | 0 | 30 | 5 | 0.72986 | 30 | 0 | 0 | 100 | 0 | 0 | 0.08 | 8.993 | 24.8309 | 8.0978 | 0.23126 | 0.84005 | 23.306 | 0.029186 | 0.001286 | 0.91427 | 0.001175 | 6.9087 | 6.0741
2022-11-22 11:20:27.903 | 87832.37 | 99.430954 | 0 | 69.1943 | 0 | 70 | 0 | 0 | 0 | 0 | 15.4888 | 0 | 0 | 0 | 0 | 0 | 15.4913 | 0 | 30 | 5 | 0.73031 | 30 | 0 | 0 | 100 | 0 | 0 | 0.08 | 8.9935 | 24.8306 | 8.1024 | 0.23158 | 0.84005 | 23.3193 | 0.029186 | 0.001286 | 0.91428 | 0.001175 | 6.9084 | 6.0739
2022-11-22 11:20:34.060 | 87838.53 | 99.42047 | 0 | 69.1443 | 0 | 70 | 0 | 0 | 0 | 0 | 15.4888 | 0 | 0 | 0 | 0 | 0 | 15.4927 | 0 | 30 | 5 | 0.7312 | 30 | 0 | 0 | 100 | 0 | 0 | 0.08 | 8.9922 | 24.8312 | 8.1131 | 0.23189 | 0.84007 | 23.3193 | 0.029186 | 0.001286 | 0.91424 | 0.001175 | 6.907 | 6.0722
2022-11-22 11:20:40.239 | 87844.71 | 99.434456 | 0 | 69.0979 | 0 | 69 | 0 | 0 | 0 | 0 | 15.4888 | 0 | 0 | 0 | 0 | 0 | 15.4956 | 0 | 30 | 5 | 0.73001 | 30 | 0 | 0 | 100 | 0 | 0 | 0.08 | 8.9935 | 24.8306 | 8.1055 | 0.23156 | 0.84005 | 23.3113 | 0.029187 | 0.001286 | 0.91429 | 0.001175 | 6.909 | 6.0742
2022-11-22 11:20:46.396 | 87850.87 | 99.434456 | 0 | 69.0767 | 0 | 69 | 0 | 0 | 0 | 0 | 15.4888 | 0 | 0 | 0 | 0 | 0 | 15.4879 | 0 | 30 | 5 | 0.73001 | 30 | 0 | 0 | 100 | 0 | 0 | 0.08 | 8.9935 | 24.8305 | 8.1055 | 0.23167 | 0.84005 | 23.3193 | 0.029186 | 0.001286 | 0.91426 | 0.001175 | 6.9062 | 6.0715
2022-11-22 11:20:52.585 | 87857.05 | 99.41348 | 0 | 69.0339 | 0 | 69 | 0 | 0 | 0 | 0 | 15.4888 | 0 | 0 | 0 | 0 | 0 | 15.4957 | 0 | 30 | 5 | 0.7318 | 30 | 0 | 0 | 100 | 0 | 0 | 0.08 | 8.9928 | 24.8308 | 8.1146 | 0.23212 | 0.84006 | 23.3327 | 0.029186 | 0.001286 | 0.91426 | 0.001175 | 6.9072 | 6.0725
2022-11-22 11:20:58.773 | 87863.24 | 99.441444 | 0 | 68.9983 | 0 | 69 | 0 | 0 | 0 | 0 | 15.4888 | 0 | 0 | 0 | 0 | 0 | 15.4862 | 0 | 30 | 5 | 0.72941 | 30 | 0 | 0 | 100 | 0 | 0 | 0.08 | 8.9934 | 24.8305 | 8.1085 | 0.23205 | 0.84005 | 23.3407 | 0.029187 | 0.001286 | 0.91428 | 0.001175 | 6.9075 | 6.0729
2022-11-22 11:21:04.982 | 87869.45 | 99.42746 | 0 | 68.9375 | 0 | 69 | 0 | 0 | 0 | 0 | 15.4888 | 0 | 0 | 0 | 0 | 0 | 15.4864 | 0 | 30 | 5 | 0.7306 | 30 | 0 | 0 | 100 | 0 | 0 | 0.08 | 8.9928 | 24.8309 | 8.1131 | 0.23181 | 0.84006 | 23.314 | 0.029187 | 0.001286 | 0.91428 | 0.001175 | 6.9083 | 6.0737
2022-11-22 11:21:11.180 | 87875.65 | 99396 | 0 | 68.9017 | 0 | 69 | 0 | 0 | 0 | 0 | 15.4888 | 0 | 0 | 0 | 0 | 0 | 15.4888 | 0 | 30 | 5 | 0.73329 | 30 | 0 | 0 | 100 | 0 | 0 | 0.08 | 8.9925 | 24.8307 | 8.1131 | 0.2319 | 0.84005 | 23.322 | 0.029187 | 0.001286 | 0.91427 | 0.001175 | 6.9073 | 6.0726
2022-11-22 11:21:17.402 | 87881.87 | 99.4362 | 0 | 68.8662 | 0 | 69 | 0 | 0 | 0 | 0 | 15.4888 | 0 | 0 | 0 | 0 | 0 | 15.4904 | 0 | 30 | 5 | 0.72986 | 30 | 0 | 0 | 100 | 0 | 0 | 0.08 | 8.9948 | 24.8299 | 8.0994 | 0.23162 | 0.84002 | 23.322 | 0.029186 | 0.001286 | 0.91427 | 0.001175 | 6.9078 | 6.0732
2022-11-22 11:21:23.597 | 87888.07 | 99.45543 | 0 | 68.8304 | 0 | 69 | 0 | 0 | 0 | 0 | 15.4888 | 0 | 0 | 0 | 0 | 0 | 15.493 | 0 | 30 | 5 | 0.72822 | 30 | 0 | 0 | 100 | 0 | 0 | 0.08 | 8.9942 | 24.8302 | 8.1024 | 0.23187 | 0.84003 | 23.322 | 0.029187 | 0.001286 | 0.91429 | 0.001175 | 6.9094 | 6.0748
2022-11-22 11:21:29.764 | 87894.23 | 99.45543 | 0 | 68.7696 | 0 | 69 | 0 | 0 | 0 | 0 | 15.4888 | 0 | 0 | 0 | 0 | 0 | 15.4866 | 0 | 30 | 5 | 0.72822 | 30 | 0 | 0 | 100 | 0 | 0 | 0.08 | 8.9941 | 24.8302 | 8.0978 | 0.23236 | 0.84004 | 23.2953 | 0.029185 | 0.001286 | 0.91426 | 0.001175 | 6.9085 | 6.0738
2022-11-22 11:21:35.968 | 87900.44 | 99.390755 | 0 | 68.7376 | 0 | 69 | 0 | 0 | 0 | 0 | 15.4888 | 0 | 0 | 0 | 0 | 0 | 15.4808 | 0 | 30 | 5 | 0.73373 | 30 | 0 | 0 | 100 | 0 | 0 | 0.08 | 8.9942 | 24.8302 | 8.0887 | 0.23167 | 0.84003 | 23.3113 | 0.029186 | 0.001286 | 0.91428 | 0.001175 | 6.909 | 6.0741
2022-11-22 11:21:42.167 | 87906.64 | 99.423965 | 0 | 68.709 | 0 | 69 | 0 | 0 | 0 | 0 | 15.4888 | 0 | 0 | 0 | 0 | 0 | 15.4951 | 0 | 30 | 5 | 0.7309 | 30 | 0 | 0 | 100 | 0 | 0 | 0.08 | 8.9936 | 24.8306 | 8.1055 | 0.23131 | 0.84004 | 23.306 | 0.029186 | 0.001286 | 0.91428 | 0.001175 | 6.9082 | 6.0733
2022-11-22 11:21:48.349 | 87912.82 | 99.430954 | 0 | 68.6697 | 0 | 69 | 0 | 0 | 0 | 0 | 15.4888 | 0 | 0 | 0 | 0 | 0 | 15.4863 | 0 | 30 | 5 | 0.73031 | 30 | 0 | 0 | 100 | 0 | 0 | 0.08 | 8.9947 | 24.83 | 8.0933 | 0.23121 | 0.84003 | 23.3113 | 0.029187 | 0.001286 | 0.91428 | 0.001175 | 6.9092 | 6.0744
2022-11-22 11:21:54.527 | 87919 | 99.451935 | 0 | 68.6089 | 0 | 69 | 0 | 0 | 0 | 0 | 15.4888 | 0 | 0 | 0 | 0 | 0 | 15.4949 | 0 | 30 | 5 | 0.72852 | 30 | 0 | 0 | 100 | 0 | 0 | 0.08 | 8.9952 | 24.8297 | 8.1039 | 0.23166 | 0.84002 | 23.322 | 0.029186 | 0.001286 | 0.91427 | 0.001175 | 6.9087 | 6.0741
2022-11-22 11:22:00.694 | 87925.16 | 99.401245 | 0 | 68.5875 | 0 | 69 | 0 | 0 | 0 | 0 | 15.4888 | 0 | 0 | 0 | 0 | 0 | 15.4908 | 0 | 30 | 5 | 0.73284 | 30 | 0 | 0 | 100 | 0 | 0 | 0.08 | 8.9933 | 24.8306 | 8.1161 | 0.23201 | 0.84005 | 23.322 | 0.029187 | 0.001286 | 0.91427 | 0.001175 | 6.9084 | 6.0738
2022-11-22 11:22:06.894 | 87931.36 | 99.44319 | 0 | 68.541 | 0 | 69 | 0 | 0 | 0 | 0 | 15.4888 | 0 | 0 | 0 | 0 | 0 | 15.4841 | 0 | 30 | 5 | 0.72926 | 30 | 0 | 0 | 100 | 0 | 0 | 0.08 | 8.9955 | 24.8296 | 8.11 | 0.23169 | 0.84001 | 23.3113 | 0.029186 | 0.001286 | 0.91427 | 0.001175 | 6.9087 | 6.074
2022-11-22 11:22:13.101 | 87937.57 | 99.42746 | 0 | 68.5016 | 0 | 69 | 0 | 0 | 0 | 0 | 15.4888 | 0 | 0 | 0 | 0 | 0 | 15.4908 | 0 | 30 | 5 | 0.7306 | 30 | 0 | 0 | 100 | 0 | 0 | 0.08 | 8.9935 | 24.8307 | 8.1024 | 0.23139 | 0.84005 | 23.306 | 0.029187 | 0.001286 | 0.91428 | 0.001175 | 6.9087 | 6.0741
2022-11-22 11:22:19.261 | 87943.73 | 99.464165 | 0 | 68.4622 | 0 | 69 | 0 | 0 | 0 | 0 | 15.4888 | 0 | 0 | 0 | 0 | 0 | 15.4812 | 0 | 30 | 5 | 0.72747 | 30 | 0 | 0 | 100 | 0 | 0 | 0.08 | 8.9939 | 24.8304 | 8.1192 | 0.23198 | 0.84004 | 23.314 | 0.029187 | 0.001286 | 0.91428 | 0.001175 | 6.9089 | 6.0743
2022-11-22 11:22:25.464 | 87949.93 | 99.42571 | 0 | 68.4159 | 0 | 69 | 0 | 0 | 0 | 0 | 15.4888 | 0 | 0 | 0 | 0 | 0 | 15.483 | 0 | 30 | 5 | 0.73075 | 30 | 0 | 0 | 100 | 0 | 0 | 0.08 | 8.9942 | 24.8302 | 8.1024 | 0.23158 | 0.84003 | 23.3193 | 0.029186 | 0.001286 | 0.91426 | 0.001175 | 6.9086 | 6.074
2022-11-22 11:22:31.667 | 87956.14 | 99.42746 | 0 | 68.3837 | 0 | 69 | 0 | 0 | 0 | 0 | 15.4888 | 0 | 0 | 0 | 0 | 0 | 15.4851 | 0 | 30 | 5 | 0.7306 | 30 | 0 | 0 | 100 | 0 | 0 | 0.08 | 8.9952 | 24.8296 | 8.1207 | 0.23229 | 0.84002 | 23.3327 | 0.029187 | 0.001286 | 0.91429 | 0.001175 | 6.9085 | 6.0739
2022-11-22 11:22:37.846 | 87962.32 | 99.41348 | 0 | 68.3478 | 0 | 69 | 0 | 0 | 0 | 0 | 15.4888 | 0 | 0 | 0 | 0 | 0 | 15.4932 | 0 | 30 | 5 | 0.7318 | 30 | 0 | 0 | 100 | 0 | 0 | 0.08 | 8.9929 | 24.8307 | 8.1039 | 0.23181 | 0.84005 | 23.3327 | 0.029185 | 0.001286 | 0.91424 | 0.001175 | 6.9101 | 6.0754
2022-11-22 11:22:44.011 | 87968.48 | 99.42047 | 0 | 68.2941 | 0 | 69 | 0 | 0 | 0 | 0 | 15.4888 | 0 | 0 | 0 | 0 | 0 | 15.4829 | 0 | 30 | 5 | 0.7312 | 30 | 0 | 0 | 100 | 0 | 0 | 0.08 | 8.996 | 24.8293 | 8.11 | 0.2318 | 0.84 | 23.3193 | 0.029185 | 0.001286 | 0.91427 | 0.001175 | 6.9086 | 6.0739
2022-11-22 11:22:50.191 | 87974.66 | 99.40474 | 0 | 68.2691 | 0 | 69 | 0 | 0 | 0 | 0 | 15.4888 | 0 | 0 | 0 | 0 | 0 | 15.487 | 0 | 30 | 5 | 0.73254 | 30 | 0 | 0 | 100 | 0 | 0 | 0.08 | 8.9952 | 24.8297 | 8.1009 | 0.23196 | 0.84002 | 23.298 | 0.029185 | 0.001286 | 0.91426 | 0.001175 | 6.91 | 6.0753
2022-11-22 11:22:56.379 | 87980.85 | 99.42746 | 0 | 68.237 | 0 | 69 | 0 | 0 | 0 | 0 | 15.4888 | 0 | 0 | 0 | 0 | 0 | 15.494 | 0 | 30 | 5 | 0.7306 | 30 | 0 | 0 | 100 | 0 | 0 | 0.08 | 8.9953 | 24.8297 | 8.1024 | 0.23207 | 0.84002 | 23.322 | 0.029186 | 0.001286 | 0.91429 | 0.001175 | 6.9095 | 6.0748
2022-11-22 11:23:02.593 | 87987.06 | 99.38027 | 0 | 68.2011 | 0 | 69 | 0 | 0 | 0 | 0 | 15.4888 | 0 | 0 | 0 | 0 | 0 | 15.4851 | 0 | 30 | 5 | 0.73463 | 30 | 0 | 0 | 100 | 0 | 0 | 0.08 | 8.9952 | 24.8298 | 8.1161 | 0.23175 | 0.84002 | 23.3247 | 0.029186 | 0.001286 | 0.91428 | 0.001175 | 6.9103 | 6.0754
2022-11-22 11:23:08.762 | 87993.23 | 99.45368 | 0 | 68.1329 | 0 | 69 | 0 | 0 | 0 | 0 | 15.4888 | 0 | 0 | 0 | 0 | 0 | 15.4919 | 0 | 30 | 5 | 0.72837 | 30 | 0 | 0 | 100 | 0 | 0 | 0.08 | 8.9967 | 24.8292 | 8.1207 | 0.23109 | 0.83999 | 23.3193 | 0.029185 | 0.001286 | 0.91427 | 0.001175 | 6.9108 | 6.0758
2022-11-22 11:23:14.974 | 87999.44 | 99.39251 | 0 | 68.1079 | 0 | 68 | 0 | 0 | 0 | 0 | 15.4888 | 0 | 0 | 0 | 0 | 0 | 15.4883 | 0 | 30 | 5 | 0.73358 | 30 | 0 | 0 | 100 | 0 | 0 | 0.08 | 8.9943 | 24.8302 | 8.1192 | 0.23141 | 0.84003 | 23.3033 | 0.029186 | 0.001286 | 0.91427 | 0.001175 | 6.9097 | 6.075
2022-11-22 11:23:21.161 | 88005.63 | 99.451935 | 0 | 68.0794 | 0 | 68 | 0 | 0 | 0 | 0 | 15.4888 | 0 | 0 | 0 | 0 | 0 | 15.4866 | 0 | 30 | 5 | 0.72852 | 30 | 0 | 0 | 100 | 0 | 0 | 0.08 | 8.9954 | 24.8298 | 8.1131 | 0.23121 | 0.84001 | 23.322 | 0.029185 | 0.001286 | 0.91427 | 0.001175 | 6.9095 | 6.0745
2022-11-22 11:23:27.388 | 88011.86 | 99.378525 | 0 | 68.0328 | 0 | 68 | 0 | 0 | 0 | 0 | 15.4888 | 0 | 0 | 0 | 0 | 0 | 15.4825 | 0 | 30 | 5 | 0.73478 | 30 | 0 | 0 | 100 | 0 | 0 | 0.08 | 8.9946 | 24.8301 | 8.1161 | 0.23179 | 0.84003 | 23.306 | 0.029185 | 0.001286 | 0.91425 | 0.001175 | 6.9098 | 6.075
2022-11-22 11:23:33.600 | 88018.07 | 99.43271 | 0 | 67.9863 | 0 | 68 | 0 | 0 | 0 | 0 | 15.4888 | 0 | 0 | 0 | 0 | 0 | 15.4921 | 0 | 30 | 5 | 0.73016 | 30 | 0 | 0 | 100 | 0 | 0 | 0.08 | 8.9941 | 24.8304 | 8.0948 | 0.23118 | 0.84004 | 23.306 | 0.029185 | 0.001286 | 0.91426 | 0.001175 | 6.909 | 6.0744
2022-11-22 11:23:39.797 | 88024.27 | 99.390755 | 0 | 67.936 | 0 | 68 | 0 | 0 | 0 | 0 | 15.4888 | 0 | 0 | 0 | 0 | 0 | 15.4901 | 0 | 30 | 5 | 0.73373 | 30 | 0 | 0 | 100 | 0 | 0 | 0.08 | 8.9949 | 24.8299 | 8.11 | 0.23169 | 0.84002 | 23.3113 | 0.029185 | 0.001286 | 0.91425 | 0.001175 | 6.9098 | 6.0752
2022-11-22 11:23:45.956 | 88030.43 | 99.45718 | 0 | 67.9148 | 0 | 68 | 0 | 0 | 0 | 0 | 15.4888 | 0 | 0 | 0 | 0 | 0 | 15.4871 | 0 | 30 | 5 | 0.72807 | 30 | 0 | 0 | 100 | 0 | 0 | 0.08 | 8.9961 | 24.8294 | 8.1161 | 0.23179 | 0.84 | 23.306 | 0.029185 | 0.001286 | 0.91428 | 0.001175 | 6.909 | 6.0743
2022-11-22 11:23:52.154 | 88036.62 | 99.38027 | 0 | 67.8862 | 0 | 68 | 0 | 0 | 0 | 0 | 15.4888 | 0 | 0 | 0 | 0 | 0 | 15.4979 | 0 | 30 | 5 | 0.73463 | 30 | 0 | 0 | 100 | 0 | 0 | 0.08 | 8.9964 | 24.8292 | 8.1131 | 0.23177 | 0.84 | 23.3113 | 0.029184 | 0.001286 | 0.91426 | 0.001175 | 6.9089 | 6.0743
2022-11-22 11:23:58.341 | 88042.81 | 99.41523 | 0 | 67.8323 | 0 | 68 | 0 | 0 | 0 | 0 | 15.4888 | 0 | 0 | 0 | 0 | 0 | 15.4927 | 0 | 30 | 5 | 0.73165 | 30 | 0 | 0 | 100 | 0 | 0 | 0.08 | 8.997 | 24.8288 | 8.11 | 0.23172 | 0.83999 | 23.314 | 0.029185 | 0.001286 | 0.91427 | 0.001175 | 6.9098 | 6.0753
2022-11-22 11:24:04.519 | 88048.99 | 99.39251 | 0 | 67.7928 | 0 | 68 | 0 | 0 | 0 | 0 | 15.4888 | 0 | 0 | 0 | 0 | 0 | 15.4866 | 0 | 30 | 5 | 0.73358 | 30 | 0 | 0 | 100 | 0 | 0 | 0.08 | 8.9959 | 24.8293 | 8.1161 | 0.23205 | 0.84001 | 23.3247 | 0.029185 | 0.001286 | 0.91427 | 0.001175 | 6.9101 | 6.0754
2022-11-22 11:24:10.721 | 88055.19 | 99.43795 | 0 | 67.7608 | 0 | 68 | 0 | 0 | 0 | 0 | 15.4888 | 0 | 0 | 0 | 0 | 0 | 15.4869 | 0 | 30 | 5 | 0.72971 | 30 | 0 | 0 | 100 | 0 | 0 | 0.08 | 8.9973 | 24.8287 | 8.1055 | 0.23167 | 0.83998 | 23.3193 | 0.029185 | 0.001286 | 0.91428 | 0.001175 | 6.9102 | 6.0755
2022-11-22 11:24:16.921 | 88061.39 | 99.45543 | 0 | 67.7141 | 0 | 68 | 0 | 0 | 0 | 0 | 15.4888 | 0 | 0 | 0 | 0 | 0 | 15.4897 | 0 | 30 | 5 | 0.72822 | 30 | 0 | 0 | 100 | 0 | 0 | 0.08 | 8.9971 | 24.8287 | 8.1039 | 0.2317 | 0.83999 | 23.3247 | 0.029185 | 0.001286 | 0.91427 | 0.001175 | 6.9107 | 6.0762
2022-11-22 11:24:23.109 | 88067.58 | 99.38901 | 0 | 67.6747 | 0 | 68 | 0 | 0 | 0 | 0 | 15.4888 | 0 | 0 | 0 | 0 | 0 | 15.4877 | 0 | 30 | 5 | 0.73388 | 30 | 0 | 0 | 100 | 0 | 0 | 0.08 | 8.9969 | 24.8289 | 8.1161 | 0.23186 | 0.83999 | 23.3113 | 0.029184 | 0.001286 | 0.91427 | 0.001175 | 6.9107 | 6.0759
2022-11-22 11:24:29.291 | 88073.76 | 99.423965 | 0 | 67.639 | 0 | 68 | 0 | 0 | 0 | 0 | 15.4888 | 0 | 0 | 0 | 0 | 0 | 15.488 | 0 | 30 | 5 | 0.7309 | 30 | 0 | 0 | 100 | 0 | 0 | 0.08 | 8.9975 | 24.8286 | 8.1299 | 0.23156 | 0.83998 | 23.322 | 0.029183 | 0.001286 | 0.91425 | 0.001175 | 6.9113 | 6.0765
2022-11-22 11:24:35.483 | 88079.95 | 99.42047 | 0 | 67.6176 | 0 | 68 | 0 | 0 | 0 | 0 | 15.4888 | 0 | 0 | 0 | 0 | 0 | 15.4874 | 0 | 30 | 5 | 0.7312 | 30 | 0 | 0 | 100 | 0 | 0 | 0.08 | 8.9953 | 24.8297 | 8.1039 | 0.23111 | 0.84002 | 23.322 | 0.029184 | 0.001286 | 0.91424 | 0.001175 | 6.9095 | 6.0751
2022-11-22 11:24:41.666 | 88086.14 | 99.423965 | 0 | 67.5639 | 0 | 68 | 0 | 0 | 0 | 0 | 15.4888 | 0 | 0 | 0 | 0 | 0 | 15.4975 | 0 | 30 | 5 | 0.7309 | 30 | 0 | 0 | 100 | 0 | 0 | 0.08 | 8.9972 | 24.8288 | 8.0994 | 0.23148 | 0.83998 | 23.314 | 0.029184 | 0.001286 | 0.91425 | 0.001175 | 6.9098 | 6.075
2022-11-22 11:24:47.865 | 88092.34 | 99.41523 | 0 | 67.51 | 0 | 68 | 0 | 0 | 0 | 0 | 15.4888 | 0 | 0 | 0 | 0 | 0 | 15.4919 | 0 | 30 | 5 | 0.73165 | 30 | 0 | 0 | 100 | 0 | 0 | 0.08 | 8.996 | 24.8294 | 8.1024 | 0.23186 | 0.84 | 23.3193 | 0.029184 | 0.001286 | 0.91425 | 0.001175 | 6.9112 | 6.0766
2022-11-22 11:24:54.074 | 88098.54 | 99.40299 | 0 | 67.4849 | 0 | 68 | 0 | 0 | 0 | 0 | 15.4888 | 0 | 0 | 0 | 0 | 0 | 15.482 | 0 | 30 | 5 | 0.73269 | 30 | 0 | 0 | 100 | 0 | 0 | 0.08 | 8.9982 | 24.8282 | 8.1161 | 0.23196 | 0.83997 | 23.322 | 0.029185 | 0.001286 | 0.91428 | 0.001175 | 6.9106 | 6.0761
2022-11-22 11:25:00.277 | 88104.75 | 99.4362 | 0 | 67.4419 | 0 | 68 | 0 | 0 | 0 | 0 | 15.4888 | 0 | 0 | 0 | 0 | 0 | 15.4826 | 0 | 30 | 5 | 0.72986 | 30 | 0 | 0 | 100 | 0 | 0 | 0.08 | 8.9989 | 24.8279 | 8.11 | 0.2318 | 0.83996 | 23.3193 | 0.029182 | 0.001286 | 0.91424 | 0.001175 | 6.9118 | 6.077
2022-11-22 11:25:06.470 | 88110.94 | 99.43271 | 0 | 67.3918 | 0 | 68 | 0 | 0 | 0 | 0 | 15.4888 | 0 | 0 | 0 | 0 | 0 | 15.4905 | 0 | 30 | 5 | 0.73016 | 30 | 0 | 0 | 100 | 0 | 0 | 0.08 | 8.9987 | 24.828 | 8.1024 | 0.23162 | 0.83996 | 23.322 | 0.029184 | 0.001286 | 0.91428 | 0.001175 | 6.9107 | 6.0759
2022-11-22 11:25:12.653 | 88117.12 | 99.43795 | 0 | 67.3559 | 0 | 68 | 0 | 0 | 0 | 0 | 15.4888 | 0 | 0 | 0 | 0 | 0 | 15.4955 | 0 | 30 | 5 | 0.72971 | 30 | 0 | 0 | 100 | 0 | 0 | 0.08 | 8.998 | 24.8284 | 8.0826 | 0.23083 | 0.83997 | 23.306 | 0.029183 | 0.001286 | 0.91425 | 0.001175 | 6.9111 | 6.0763
2022-11-22 11:25:18.875 | 88123.35 | 99.41698 | 0 | 67.3237 | 0 | 68 | 0 | 0 | 0 | 0 | 15.4888 | 0 | 0 | 0 | 0 | 0 | 15.4864 | 0 | 30 | 5 | 0.7315 | 30 | 0 | 0 | 100 | 0 | 0 | 0.08 | 8.9976 | 24.8283 | 8.1253 | 0.2325 | 0.83998 | 23.338 | 0.029184 | 0.001286 | 0.91428 | 0.001175 | 6.9105 | 6.0758
2022-11-22 11:25:25.057 | 88129.53 | 99.43271 | 0 | 67.2878 | 0 | 68 | 0 | 0 | 0 | 0 | 15.4888 | 0 | 0 | 0 | 0 | 0 | 15.4887 | 0 | 30 | 5 | 0.73016 | 30 | 0 | 0 | 100 | 0 | 0 | 0.08 | 8.9987 | 24.828 | 8.1024 | 0.23151 | 0.83996 | 23.314 | 0.029184 | 0.001286 | 0.91428 | 0.001175 | 6.9111 | 6.0764
2022-11-22 11:25:31.251 | 88135.72 | 99.446686 | 0 | 67.2305 | 0 | 68 | 0 | 0 | 0 | 0 | 15.4888 | 0 | 0 | 0 | 0 | 0 | 15.4987 | 0 | 30 | 5 | 0.72896 | 30 | 0 | 0 | 100 | 0 | 0 | 0.08 | 8.9974 | 24.8286 | 8.1329 | 0.23245 | 0.83998 | 23.3193 | 0.029184 | 0.001286 | 0.91428 | 0.001175 | 6.9108 | 6.076
2022-11-22 11:25:37.444 | 88141.91 | 99.41698 | 0 | 67.2019 | 0 | 68 | 0 | 0 | 0 | 0 | 15.4888 | 0 | 0 | 0 | 0 | 0 | 15.4894 | 0 | 30 | 5 | 0.7315 | 30 | 0 | 0 | 100 | 0 | 0 | 0.08 | 8.9994 | 24.8277 | 8.1131 | 0.23181 | 0.83995 | 23.314 | 0.029183 | 0.001286 | 0.91427 | 0.001175 | 6.912 | 6.0773
2022-11-22 11:25:43.640 | 88148.11 | 99.42746 | 0 | 67.1768 | 0 | 68 | 0 | 0 | 0 | 0 | 15.4888 | 0 | 0 | 0 | 0 | 0 | 15.4917 | 0 | 30 | 5 | 0.7306 | 30 | 0 | 0 | 100 | 0 | 0 | 0.08 | 8.9998 | 24.8275 | 8.1161 | 0.23197 | 0.83994 | 23.3193 | 0.029184 | 0.001286 | 0.91428 | 0.001175 | 6.9113 | 6.0767
2022-11-22 11:25:49.839 | 88154.31 | 99.423965 | 0 | 67.1374 | 0 | 67 | 0 | 0 | 0 | 0 | 15.4888 | 0 | 0 | 0 | 0 | 0 | 15.4807 | 0 | 30 | 5 | 0.7309 | 30 | 0 | 0 | 100 | 0 | 0 | 0.08 | 8.9972 | 24.8287 | 8.0994 | 0.23149 | 0.83998 | 23.3193 | 0.029183 | 0.001286 | 0.91426 | 0.001175 | 6.912 | 6.0774
2022-11-22 11:25:56.023 | 88160.49 | 99.42047 | 0 | 67.0872 | 0 | 67 | 0 | 0 | 0 | 0 | 15.4888 | 0 | 0 | 0 | 0 | 0 | 15.477 | 0 | 30 | 5 | 0.7312 | 30 | 0 | 0 | 100 | 0 | 0 | 0.08 | 8.9975 | 24.8286 | 8.1161 | 0.23201 | 0.83998 | 23.322 | 0.029184 | 0.001286 | 0.91426 | 0.001175 | 6.9122 | 6.0777
2022-11-22 11:26:02.219 | 88166.69 | 99.383766 | 0 | 67.0584 | 0 | 67 | 0 | 0 | 0 | 0 | 15.4888 | 0 | 0 | 0 | 0 | 0 | 15.4894 | 0 | 30 | 5 | 0.73433 | 30 | 0 | 0 | 100 | 0 | 0 | 0.08 | 8.9971 | 24.8287 | 8.1116 | 0.23129 | 0.83999 | 23.306 | 0.029183 | 0.001286 | 0.91424 | 0.001175 | 6.9107 | 6.0758
2022-11-22 11:26:08.392 | 88172.86 | 99.42921 | 0 | 67.0227 | 0 | 67 | 0 | 0 | 0 | 0 | 15.4888 | 0 | 0 | 0 | 0 | 0 | 15.4878 | 0 | 30 | 5 | 0.73045 | 30 | 0 | 0 | 100 | 0 | 0 | 0.08 | 8.9968 | 24.829 | 8.1024 | 0.23159 | 0.83999 | 23.306 | 0.029183 | 0.001286 | 0.91425 | 0.001175 | 6.9112 | 6.0765
2022-11-22 11:26:14.609 | 88179.08 | 99.38551 | 0 | 66.9975 | 0 | 67 | 0 | 0 | 0 | 0 | 15.4888 | 0 | 0 | 0 | 0 | 0 | 15.4892 | 0 | 30 | 5 | 0.73418 | 30 | 0 | 0 | 100 | 0 | 0 | 0.08 | 8.9979 | 24.8283 | 8.1161 | 0.23187 | 0.83997 | 23.314 | 0.029184 | 0.001286 | 0.91427 | 0.001175 | 6.9123 | 6.0776
2022-11-22 11:26:20.833 | 88185.3 | 99.42571 | 0 | 66.9474 | 0 | 67 | 0 | 0 | 0 | 0 | 15.4888 | 0 | 0 | 0 | 0 | 0 | 15.4859 | 0 | 30 | 5 | 0.73075 | 30 | 0 | 0 | 100 | 0 | 0 | 0.08 | 8.9996 | 24.8277 | 8.0994 | 0.23124 | 0.83994 | 23.3193 | 0.029183 | 0.001286 | 0.91428 | 0.001175 | 6.9112 | 6.0766
2022-11-22 11:26:27.040 | 88191.51 | 99.39775 | 0 | 66.9043 | 0 | 67 | 0 | 0 | 0 | 0 | 15.4888 | 0 | 0 | 0 | 0 | 0 | 15.477 | 0 | 30 | 5 | 0.73314 | 30 | 0 | 0 | 100 | 0 | 0 | 0.08 | 8.9977 | 24.8285 | 8.1024 | 0.23156 | 0.83998 | 23.3193 | 0.029183 | 0.001286 | 0.91426 | 0.001175 | 6.9117 | 6.077
2022-11-22 11:26:33.232 | 88197.7 | 99.43795 | 0 | 66.8686 | 0 | 67 | 0 | 0 | 0 | 0 | 15.4888 | 0 | 0 | 0 | 0 | 0 | 15.4898 | 0 | 30 | 5 | 0.72971 | 30 | 0 | 0 | 100 | 0 | 0 | 0.08 | 9.0001 | 24.8274 | 8.1116 | 0.23162 | 0.83993 | 23.3033 | 0.029183 | 0.001286 | 0.91427 | 0.001175 | 6.9108 | 6.0763
2022-11-22 11:26:39.427 | 88203.9 | 99.43795 | 0 | 66.8328 | 0 | 67 | 0 | 0 | 0 | 0 | 15.4888 | 0 | 0 | 0 | 0 | 0 | 15.4985 | 0 | 30 | 5 | 0.72971 | 30 | 0 | 0 | 100 | 0 | 0 | 0.08 | 9.001 | 24.8269 | 8.1024 | 0.23139 | 0.83992 | 23.306 | 0.029182 | 0.001286 | 0.91426 | 0.001175 | 6.9127 | 6.078
2022-11-22 11:26:45.630 | 88210.1 | 99.4362 | 0 | 66.8006 | 0 | 67 | 0 | 0 | 0 | 0 | 15.4888 | 0 | 0 | 0 | 0 | 0 | 15.4959 | 0 | 30 | 5 | 0.72986 | 30 | 0 | 0 | 100 | 0 | 0 | 0.08 | 8.9985 | 24.8281 | 8.1024 | 0.23151 | 0.83996 | 23.314 | 0.029183 | 0.001286 | 0.91427 | 0.001175 | 6.9134 | 6.0788
2022-11-22 11:26:51.836 | 88216.31 | 99.40474 | 0 | 66.7504 | 0 | 67 | 0 | 0 | 0 | 0 | 15.4888 | 0 | 0 | 0 | 0 | 0 | 15.4841 | 0 | 30 | 5 | 0.73254 | 30 | 0 | 0 | 100 | 0 | 0 | 0.08 | 8.9977 | 24.8284 | 8.1177 | 0.23217 | 0.83998 | 23.33 | 0.029183 | 0.001286 | 0.91426 | 0.001175 | 6.9122 | 6.0775
2022-11-22 11:26:58.043 | 88222.51 | 99.41523 | 0 | 66.7146 | 0 | 67 | 0 | 0 | 0 | 0 | 15.4888 | 0 | 0 | 0 | 0 | 0 | 15.4896 | 0 | 30 | 5 | 0.73165 | 30 | 0 | 0 | 100 | 0 | 0 | 0.08 | 8.9995 | 24.8276 | 8.11 | 0.23172 | 0.83995 | 23.314 | 0.029183 | 0.001286 | 0.91428 | 0.001175 | 6.9119 | 6.0772
2022-11-22 11:27:04.213 | 88228.68 | 99.42571 | 0 | 66.6714 | 0 | 67 | 0 | 0 | 0 | 0 | 15.4888 | 0 | 0 | 0 | 0 | 0 | 15.4868 | 0 | 30 | 5 | 0.73075 | 30 | 0 | 0 | 100 | 0 | 0 | 0.08 | 9 | 24.8274 | 8.1024 | 0.23139 | 0.83994 | 23.306 | 0.029182 | 0.001286 | 0.91426 | 0.001175 | 6.9125 | 6.0776
2022-11-22 11:27:10.390 | 88234.86 | 99.40649 | 0 | 66.6464 | 0 | 67 | 0 | 0 | 0 | 0 | 15.4888 | 0 | 0 | 0 | 0 | 0 | 15.4949 | 0 | 30 | 5 | 0.73239 | 30 | 0 | 0 | 100 | 0 | 0 | 0.08 | 9.0011 | 24.8269 | 8.0978 | 0.23126 | 0.83992 | 23.306 | 0.029182 | 0.001286 | 0.91427 | 0.001175 | 6.9128 | 6.0782
2022-11-22 11:27:16.597 | 88241.07 | 99.43271 | 0 | 66.5925 | 0 | 67 | 0 | 0 | 0 | 0 | 15.4888 | 0 | 0 | 0 | 0 | 0 | 15.49 | 0 | 30 | 5 | 0.73016 | 30 | 0 | 0 | 100 | 0 | 0 | 0.08 | 8.9996 | 24.8274 | 8.1146 | 0.23219 | 0.83994 | 23.338 | 0.029182 | 0.001286 | 0.91424 | 0.001175 | 6.9128 | 6.0783
2022-11-22 11:27:22.798 | 88247.27 | 99.441444 | 0 | 66.5604 | 0 | 67 | 0 | 0 | 0 | 0 | 15.4888 | 0 | 0 | 0 | 0 | 0 | 15.4885 | 0 | 30 | 5 | 0.72941 | 30 | 0 | 0 | 100 | 0 | 0 | 0.08 | 8.999 | 24.8279 | 8.11 | 0.23172 | 0.83995 | 23.314 | 0.029182 | 0.001286 | 0.91426 | 0.001175 | 6.9129 | 6.0784
2022-11-22 11:27:28.982 | 88253.45 | 99.42921 | 0 | 66.5101 | 0 | 67 | 0 | 0 | 0 | 0 | 15.4888 | 0 | 0 | 0 | 0 | 0 | 15.4769 | 0 | 30 | 5 | 0.73045 | 30 | 0 | 0 | 100 | 0 | 0 | 0.08 | 9.0003 | 24.8274 | 8.0948 | 0.23095 | 0.83993 | 23.2899 | 0.029182 | 0.001286 | 0.91425 | 0.001175 | 6.9127 | 6.0781
2022-11-22 11:27:35.197 | 88259.67 | 99.418724 | 0 | 66.4779 | 0 | 67 | 0 | 0 | 0 | 0 | 15.4888 | 0 | 0 | 0 | 0 | 0 | 15.4905 | 0 | 30 | 5 | 0.73135 | 30 | 0 | 0 | 100 | 0 | 0 | 0.08 | 9.0001 | 24.8273 | 8.1055 | 0.23141 | 0.83993 | 23.3193 | 0.029183 | 0.001286 | 0.91427 | 0.001175 | 6.9126 | 6.078
2022-11-22 11:27:41.402 | 88265.87 | 99.41348 | 0 | 66.4457 | 0 | 67 | 0 | 0 | 0 | 0 | 15.4888 | 0 | 0 | 0 | 0 | 0 | 15.4838 | 0 | 30 | 5 | 0.7318 | 30 | 0 | 0 | 100 | 0 | 0 | 0.08 | 8.9999 | 24.8274 | 8.1024 | 0.2321 | 0.83994 | 23.2953 | 0.029183 | 0.001286 | 0.91427 | 0.001175 | 6.9114 | 6.0768
2022-11-22 11:27:47.608 | 88272.08 | 99.41698 | 0 | 66.4206 | 0 | 67 | 0 | 0 | 0 | 0 | 15.4888 | 0 | 0 | 0 | 0 | 0 | 15.4929 | 0 | 30 | 5 | 0.7315 | 30 | 0 | 0 | 100 | 0 | 0 | 0.08 | 8.999 | 24.8278 | 8.1161 | 0.23201 | 0.83995 | 23.322 | 0.029182 | 0.001286 | 0.91425 | 0.001175 | 6.9141 | 6.0795
2022-11-22 11:27:53.794 | 88278.26 | 99.45543 | 0 | 66.3597 | 0 | 67 | 0 | 0 | 0 | 0 | 15.4888 | 0 | 0 | 0 | 0 | 0 | 15.488 | 0 | 30 | 5 | 0.72822 | 30 | 0 | 0 | 100 | 0 | 0 | 0.08 | 9.0011 | 24.8267 | 8.1131 | 0.23201 | 0.83992 | 23.306 | 0.029181 | 0.001286 | 0.91426 | 0.001175 | 6.9123 | 6.0778
2022-11-22 11:27:59.997 | 88284.47 | 99.41698 | 0 | 66.313 | 0 | 67 | 0 | 0 | 0 | 0 | 15.4888 | 0 | 0 | 0 | 0 | 0 | 15.4902 | 0 | 30 | 5 | 0.7315 | 30 | 0 | 0 | 100 | 0 | 0 | 0.08 | 9.0001 | 24.8273 | 8.1192 | 0.23167 | 0.83994 | 23.314 | 0.029181 | 0.001286 | 0.91424 | 0.001175 | 6.9135 | 6.0789
2022-11-22 11:28:06.179 | 88290.65 | 99.40474 | 0 | 66.2916 | 0 | 67 | 0 | 0 | 0 | 0 | 15.4888 | 0 | 0 | 0 | 0 | 0 | 15.4816 | 0 | 30 | 5 | 0.73254 | 30 | 0 | 0 | 100 | 0 | 0 | 0.08 | 8.9998 | 24.8275 | 8.1161 | 0.23197 | 0.83994 | 23.3193 | 0.029181 | 0.001286 | 0.91424 | 0.001175 | 6.9136 | 6.0789
2022-11-22 11:28:12.399 | 88296.87 | 99.41348 | 0 | 66.2557 | 0 | 67 | 0 | 0 | 0 | 0 | 15.4888 | 0 | 0 | 0 | 0 | 0 | 15.4938 | 0 | 30 | 5 | 0.7318 | 30 | 0 | 0 | 100 | 0 | 0 | 0.08 | 9.0001 | 24.8272 | 8.1207 | 0.23218 | 0.83993 | 23.3247 | 0.029182 | 0.001286 | 0.91426 | 0.001175 | 6.9136 | 6.0789
2022-11-22 11:28:18.637 | 88303.11 | 99.42921 | 0 | 66.2126 | 0 | 67 | 0 | 0 | 0 | 0 | 15.4888 | 0 | 0 | 0 | 0 | 0 | 15.4853 | 0 | 30 | 5 | 0.73045 | 30 | 0 | 0 | 100 | 0 | 0 | 0.08 | 9.0006 | 24.8271 | 8.1024 | 0.23147 | 0.83993 | 23.3113 | 0.029181 | 0.001286 | 0.91425 | 0.001175 | 6.9131 | 6.0785
2022-11-22 11:28:24.853 | 88309.32 | 99.41523 | 0 | 66.1731 | 0 | 67 | 0 | 0 | 0 | 0 | 15.4888 | 0 | 0 | 0 | 0 | 0 | 15.4823 | 0 | 30 | 5 | 0.73165 | 30 | 0 | 0 | 100 | 0 | 0 | 0.08 | 8.9999 | 24.8273 | 8.1009 | 0.23172 | 0.83994 | 23.3327 | 0.02918 | 0.001286 | 0.91422 | 0.001175 | 6.9139 | 6.0794
2022-11-22 11:28:31.045 | 88315.51 | 99.41173 | 0 | 66.1408 | 0 | 66 | 0 | 0 | 0 | 0 | 15.4888 | 0 | 0 | 0 | 0 | 0 | 15.4892 | 0 | 30 | 5 | 0.73195 | 30 | 0 | 0 | 100 | 0 | 0 | 0.08 | 9.0013 | 24.8267 | 8.11 | 0.23184 | 0.83992 | 23.322 | 0.02918 | 0.001286 | 0.91424 | 0.001175 | 6.9142 | 6.0796
2022-11-22 11:28:37.244 | 88321.71 | 99.39775 | 0 | 66.1121 | 0 | 66 | 0 | 0 | 0 | 0 | 15.4888 | 0 | 0 | 0 | 0 | 0 | 15.4898 | 0 | 30 | 5 | 0.73314 | 30 | 0 | 0 | 100 | 0 | 0 | 0.08 | 9.0002 | 24.8272 | 8.1192 | 0.23198 | 0.83993 | 23.314 | 0.029181 | 0.001286 | 0.91424 | 0.001175 | 6.9129 | 6.0783
2022-11-22 11:28:43.416 | 88327.89 | 99.434456 | 0 | 66.0692 | 0 | 66 | 0 | 0 | 0 | 0 | 15.4888 | 0 | 0 | 0 | 0 | 0 | 15.4905 | 0 | 30 | 5 | 0.73001 | 30 | 0 | 0 | 100 | 0 | 0 | 0.08 | 9.0011 | 24.8269 | 8.1055 | 0.23148 | 0.83992 | 23.306 | 0.029181 | 0.001286 | 0.91425 | 0.001175 | 6.9136 | 6.0786
2022-11-22 11:28:49.612 | 88334.08 | 99.39775 | 0 | 66.0261 | 0 | 66 | 0 | 0 | 0 | 0 | 15.4888 | 0 | 0 | 0 | 0 | 0 | 15.4943 | 0 | 30 | 5 | 0.73314 | 30 | 0 | 0 | 100 | 0 | 0 | 0.08 | 9.0028 | 24.826 | 8.1116 | 0.23162 | 0.83989 | 23.3033 | 0.02918 | 0.001286 | 0.91424 | 0.001175 | 6.9144 | 6.0799
2022-11-22 11:28:55.766 | 88340.24 | 99.44319 | 0 | 65.9902 | 0 | 66 | 0 | 0 | 0 | 0 | 15.4888 | 0 | 0 | 0 | 0 | 0 | 15.487 | 0 | 30 | 5 | 0.72926 | 30 | 0 | 0 | 100 | 0 | 0 | 0.08 | 9.0012 | 24.8268 | 8.1161 | 0.2319 | 0.83992 | 23.314 | 0.029181 | 0.001286 | 0.91426 | 0.001175 | 6.9148 | 6.08
2022-11-22 11:29:01.959 | 88346.43 | 99.41523 | 0 | 65.9436 | 0 | 66 | 0 | 0 | 0 | 0 | 15.4888 | 0 | 0 | 0 | 0 | 0 | 15.4901 | 0 | 30 | 5 | 0.73165 | 30 | 0 | 0 | 100 | 0 | 0 | 0.08 | 9.0014 | 24.8267 | 8.11 | 0.23169 | 0.83991 | 23.3113 | 0.02918 | 0.001286 | 0.91424 | 0.001175 | 6.914 | 6.0794
2022-11-22 11:29:08.146 | 88352.62 | 99.41348 | 0 | 65.9112 | 0 | 66 | 0 | 0 | 0 | 0 | 15.4888 | 0 | 0 | 0 | 0 | 0 | 15.4906 | 0 | 30 | 5 | 0.7318 | 30 | 0 | 0 | 100 | 0 | 0 | 0.08 | 9.0009 | 24.8268 | 8.1268 | 0.23235 | 0.83992 | 23.3247 | 0.029181 | 0.001286 | 0.91425 | 0.001175 | 6.9139 | 6.079
2022-11-22 11:29:14.334 | 88358.8 | 99.3995 | 0 | 65.8754 | 0 | 66 | 0 | 0 | 0 | 0 | 15.4888 | 0 | 0 | 0 | 0 | 0 | 15.4835 | 0 | 30 | 5 | 0.73299 | 30 | 0 | 0 | 100 | 0 | 0 | 0.08 | 9.0011 | 24.8267 | 8.1116 | 0.23228 | 0.83992 | 23.306 | 0.02918 | 0.001286 | 0.91424 | 0.001175 | 6.9157 | 6.0811
2022-11-22 11:29:20.516 | 88364.99 | 99.41698 | 0 | 65.8503 | 0 | 66 | 0 | 0 | 0 | 0 | 15.4888 | 0 | 0 | 0 | 0 | 0 | 15.4873 | 0 | 30 | 5 | 0.7315 | 30 | 0 | 0 | 100 | 0 | 0 | 0.08 | 9.0027 | 24.826 | 8.1161 | 0.23149 | 0.83989 | 23.322 | 0.02918 | 0.001286 | 0.91426 | 0.001175 | 6.914 | 6.0792
2022-11-22 11:29:26.717 | 88371.19 | 99.434456 | 0 | 65.7927 | 0 | 66 | 0 | 0 | 0 | 0 | 15.4888 | 0 | 0 | 0 | 0 | 0 | 15.4934 | 0 | 30 | 5 | 0.73001 | 30 | 0 | 0 | 100 | 0 | 0 | 0.08 | 9.0009 | 24.8269 | 8.1009 | 0.23159 | 0.83992 | 23.2953 | 0.029181 | 0.001286 | 0.91424 | 0.001175 | 6.9149 | 6.0802
2022-11-22 11:29:32.892 | 88377.36 | 99.37678 | 0 | 65.764 | 0 | 66 | 0 | 0 | 0 | 0 | 15.4888 | 0 | 0 | 0 | 0 | 0 | 15.4841 | 0 | 30 | 5 | 0.73493 | 30 | 0 | 0 | 100 | 0 | 0 | 0.08 | 9.0011 | 24.8269 | 8.1177 | 0.23165 | 0.83992 | 23.2953 | 0.02918 | 0.001286 | 0.91423 | 0.001175 | 6.913 | 6.0786
2022-11-22 11:29:39.075 | 88383.54 | 99.43795 | 0 | 65.7173 | 0 | 66 | 0 | 0 | 0 | 0 | 15.4888 | 0 | 0 | 0 | 0 | 0 | 15.4875 | 0 | 30 | 5 | 0.72971 | 30 | 0 | 0 | 100 | 0 | 0 | 0.08 | 9.0012 | 24.8268 | 8.1207 | 0.23162 | 0.83992 | 23.2873 | 0.029179 | 0.001286 | 0.91422 | 0.001175 | 6.9146 | 6.08
2022-11-22 11:29:45.244 | 88389.71 | 99.4397 | 0 | 65.6992 | 0 | 66 | 0 | 0 | 0 | 0 | 15.4888 | 0 | 0 | 0 | 0 | 0 | 15.4824 | 0 | 30 | 5 | 0.72956 | 30 | 0 | 0 | 100 | 0 | 0 | 0.08 | 9.0019 | 24.8264 | 8.1223 | 0.23207 | 0.83991 | 23.314 | 0.02918 | 0.001286 | 0.91426 | 0.001175 | 6.916 | 6.0812
2022-11-22 11:29:51.428 | 88395.9 | 99.4764 | 0 | 65.6523 | 0 | 66 | 0 | 0 | 0 | 0 | 15.4888 | 0 | 0 | 0 | 0 | 0 | 15.4953 | 0 | 30 | 5 | 0.72643 | 30 | 0 | 0 | 100 | 0 | 0 | 0.08 | 9.0024 | 24.8264 | 8.107 | 0.23115 | 0.8399 | 23.2793 | 0.02918 | 0.001286 | 0.91424 | 0.001175 | 6.9155 | 6.0807
2022-11-22 11:29:57.637 | 88402.11 | 99.401245 | 0 | 65.6128 | 0 | 66 | 0 | 0 | 0 | 0 | 15.4888 | 0 | 0 | 0 | 0 | 0 | 15.4828 | 0 | 30 | 5 | 0.73284 | 30 | 0 | 0 | 100 | 0 | 0 | 0.08 | 9.0022 | 24.8263 | 8.0994 | 0.23153 | 0.8399 | 23.322 | 0.02918 | 0.001286 | 0.91425 | 0.001175 | 6.9148 | 6.0801
2022-11-22 11:30:03.824 | 88408.29 | 99.45892 | 0 | 65.5768 | 0 | 66 | 0 | 0 | 0 | 0 | 15.4888 | 0 | 0 | 0 | 0 | 0 | 15.4842 | 0 | 30 | 5 | 0.72792 | 30 | 0 | 0 | 100 | 0 | 0 | 0.08 | 9.0025 | 24.8261 | 8.0994 | 0.23157 | 0.83989 | 23.3247 | 0.02918 | 0.001286 | 0.91425 | 0.001175 | 6.9144 | 6.0799
2022-11-22 11:30:10.058 | 88414.53 | 99.42047 | 0 | 65.5479 | 0 | 66 | 0 | 0 | 0 | 0 | 15.4888 | 0 | 0 | 0 | 0 | 0 | 15.49 | 0 | 30 | 5 | 0.7312 | 30 | 0 | 0 | 100 | 0 | 0 | 0.08 | 9.0037 | 24.8256 | 8.1131 | 0.23166 | 0.83988 | 23.3033 | 0.02918 | 0.001286 | 0.91426 | 0.001175 | 6.9154 | 6.0806
2022-11-22 11:30:16.257 | 88420.73 | 99.41348 | 0 | 65.5084 | 0 | 66 | 0 | 0 | 0 | 0 | 15.4888 | 0 | 0 | 0 | 0 | 0 | 15.4948 | 0 | 30 | 5 | 0.7318 | 30 | 0 | 0 | 100 | 0 | 0 | 0.08 | 9.0008 | 24.827 | 8.1131 | 0.23177 | 0.83992 | 23.3113 | 0.02918 | 0.001286 | 0.91423 | 0.001175 | 6.9154 | 6.0807
2022-11-22 11:30:22.419 | 88426.89 | 99.40998 | 0 | 65.4618 | 0 | 66 | 0 | 0 | 0 | 0 | 15.4888 | 0 | 0 | 0 | 0 | 0 | 15.491 | 0 | 30 | 5 | 0.73209 | 30 | 0 | 0 | 100 | 0 | 0 | 0.08 | 9.002 | 24.8263 | 8.1131 | 0.23196 | 0.8399 | 23.3247 | 0.02918 | 0.001286 | 0.91424 | 0.001175 | 6.9153 | 6.0806
2022-11-22 11:30:28.602 | 88433.07 | 99.45019 | 0 | 65.4257 | 0 | 66 | 0 | 0 | 0 | 0 | 15.4888 | 0 | 0 | 0 | 0 | 0 | 15.49 | 0 | 30 | 5 | 0.72867 | 30 | 0 | 0 | 100 | 0 | 0 | 0.08 | 9.0041 | 24.8253 | 8.1207 | 0.23218 | 0.83987 | 23.3247 | 0.029179 | 0.001286 | 0.91425 | 0.001175 | 6.9144 | 6.0798
2022-11-22 11:30:34.798 | 88439.27 | 99.3995 | 0 | 65.397 | 0 | 66 | 0 | 0 | 0 | 0 | 15.4888 | 0 | 0 | 0 | 0 | 0 | 15.4946 | 0 | 30 | 5 | 0.73299 | 30 | 0 | 0 | 100 | 0 | 0 | 0.08 | 9.0032 | 24.8258 | 8.1131 | 0.2317 | 0.83988 | 23.306 | 0.02918 | 0.001286 | 0.91426 | 0.001175 | 6.9156 | 6.0809
2022-11-22 11:30:41.002 | 88445.47 | 99.418724 | 0 | 65.3645 | 0 | 66 | 0 | 0 | 0 | 0 | 15.4888 | 0 | 0 | 0 | 0 | 0 | 15.4954 | 0 | 30 | 5 | 0.73135 | 30 | 0 | 0 | 100 | 0 | 0 | 0.08 | 9.0031 | 24.8257 | 8.1207 | 0.23236 | 0.83989 | 23.338 | 0.029179 | 0.001286 | 0.91423 | 0.001175 | 6.9155 | 6.0808
2022-11-22 11:30:47.215 | 88451.68 | 99.38901 | 0 | 65.3177 | 0 | 66 | 0 | 0 | 0 | 0 | 15.4888 | 0 | 0 | 0 | 0 | 0 | 15.4905 | 0 | 30 | 5 | 0.73388 | 30 | 0 | 0 | 100 | 0 | 0 | 0.08 | 9.0019 | 24.8264 | 8.1177 | 0.23148 | 0.83991 | 23.3247 | 0.029179 | 0.001286 | 0.91423 | 0.001175 | 6.9155 | 6.0808
2022-11-22 11:30:53.425 | 88457.9 | 99.40649 | 0 | 65.2818 | 0 | 66 | 0 | 0 | 0 | 0 | 15.4888 | 0 | 0 | 0 | 0 | 0 | 15.4913 | 0 | 30 | 5 | 0.73239 | 30 | 0 | 0 | 100 | 0 | 0 | 0.08 | 9.0036 | 24.8257 | 8.1223 | 0.23185 | 0.83988 | 23.2899 | 0.02918 | 0.001286 | 0.91425 | 0.001175 | 6.9162 | 6.0815
2022-11-22 11:30:59.630 | 88464.1 | 99.39251 | 0 | 65.2493 | 0 | 66 | 0 | 0 | 0 | 0 | 15.4888 | 0 | 0 | 0 | 0 | 0 | 15.4929 | 0 | 30 | 5 | 0.73358 | 30 | 0 | 0 | 100 | 0 | 0 | 0.08 | 9.0049 | 24.825 | 8.11 | 0.23131 | 0.83986 | 23.322 | 0.02918 | 0.001286 | 0.91427 | 0.001175 | 6.9157 | 6.0813
2022-11-22 11:31:05.816 | 88470.29 | 99.441444 | 0 | 65.2097 | 0 | 66 | 0 | 0 | 0 | 0 | 15.4888 | 0 | 0 | 0 | 0 | 0 | 15.4936 | 0 | 30 | 5 | 0.72941 | 30 | 0 | 0 | 100 | 0 | 0 | 0.08 | 9.0027 | 24.826 | 8.1161 | 0.23206 | 0.83989 | 23.314 | 0.02918 | 0.001286 | 0.91425 | 0.001175 | 6.9146 | 6.0801
2022-11-22 11:31:12.009 | 88476.48 | 99.40299 | 0 | 65.1666 | 0 | 65 | 0 | 0 | 0 | 0 | 15.4888 | 0 | 0 | 0 | 0 | 0 | 15.4846 | 0 | 30 | 5 | 0.73269 | 30 | 0 | 0 | 100 | 0 | 0 | 0.08 | 9.0046 | 24.8251 | 8.1024 | 0.23175 | 0.83986 | 23.298 | 0.029179 | 0.001286 | 0.91426 | 0.001175 | 6.916 | 6.0814
2022-11-22 11:31:18.222 | 88482.69 | 99.42222 | 0 | 65.1451 | 0 | 65 | 0 | 0 | 0 | 0 | 15.4888 | 0 | 0 | 0 | 0 | 0 | 15.4881 | 0 | 30 | 5 | 0.73105 | 30 | 0 | 0 | 100 | 0 | 0 | 0.08 | 9.0031 | 24.8258 | 8.11 | 0.23184 | 0.83985 | 23.322 | 0.029178 | 0.001286 | 0.91425 | 0.001175 | 6.9147 | 6.0803
2022-11-22 11:31:24.403 | 88488.87 | 99.418724 | 0 | 65.0983 | 0 | 65 | 0 | 0 | 0 | 0 | 15.4888 | 0 | 0 | 0 | 0 | 0 | 15.4851 | 0 | 30 | 5 | 0.73135 | 30 | 0 | 0 | 100 | 0 | 0 | 0.08 | 9.0047 | 24.8251 | 8.0994 | 0.23153 | 0.83985 | 23.322 | 0.029178 | 0.001286 | 0.91425 | 0.001175 | 6.9161 | 6.0812
2022-11-22 11:31:30.600 | 88495.07 | 99396 | 0 | 65.0442 | 0 | 65 | 0 | 0 | 0 | 0 | 15.4888 | 0 | 0 | 0 | 0 | 0 | 15.4893 | 0 | 30 | 5 | 0.73329 | 30 | 0 | 0 | 100 | 0 | 0 | 0.08 | 9.0038 | 24.8256 | 8.1223 | 0.23192 | 0.83986 | 23.3033 | 0.029179 | 0.001286 | 0.91424 | 0.001175 | 6.9156 | 6.0812
2022-11-22 11:31:36.776 | 88501.25 | 99.40998 | 0 | 65.0154 | 0 | 65 | 0 | 0 | 0 | 0 | 15.4888 | 0 | 0 | 0 | 0 | 0 | 15.4821 | 0 | 30 | 5 | 0.73209 | 30 | 0 | 0 | 100 | 0 | 0 | 0.08 | 9.005 | 24.825 | 8.0978 | 0.23111 | 0.83986 | 23.2953 | 0.029177 | 0.001286 | 0.91422 | 0.001175 | 6.9164 | 6.0817
2022-11-22 11:31:42.987 | 88507.46 | 99.434456 | 0 | 64.9866 | 0 | 65 | 0 | 0 | 0 | 0 | 15.4888 | 0 | 0 | 0 | 0 | 0 | 15.4962 | 0 | 30 | 5 | 0.73001 | 30 | 0 | 0 | 100 | 0 | 0 | 0.08 | 9.0036 | 24.8257 | 8.0994 | 0.23149 | 0.83986 | 23.3193 | 0.029178 | 0.001286 | 0.91423 | 0.001175 | 6.9154 | 6.0807
2022-11-22 11:31:49.185 | 88513.65 | 99396 | 0 | 64.9398 | 0 | 65 | 0 | 0 | 0 | 0 | 15.4888 | 0 | 0 | 0 | 0 | 0 | 15.4877 | 0 | 30 | 5 | 0.73329 | 30 | 0 | 0 | 100 | 0 | 0 | 0.08 | 9.0044 | 24.8252 | 8.1131 | 0.23181 | 0.83986 | 23.314 | 0.029179 | 0.001286 | 0.91424 | 0.001175 | 6.9159 | 6.0813
2022-11-22 11:31:55.394 | 88519.86 | 99.41698 | 0 | 64.9003 | 0 | 65 | 0 | 0 | 0 | 0 | 15.4888 | 0 | 0 | 0 | 0 | 0 | 15.4857 | 0 | 30 | 5 | 0.7315 | 30 | 0 | 0 | 100 | 0 | 0 | 0.08 | 9.0042 | 24.8253 | 8.1161 | 0.23179 | 0.83987 | 23.306 | 0.029179 | 0.001286 | 0.91424 | 0.001175 | 6.9166 | 6.082
2022-11-22 11:32:01.585 | 88526.05 | 99.47815 | 0 | 64.8534 | 0 | 65 | 0 | 0 | 0 | 0 | 15.4888 | 0 | 0 | 0 | 0 | 0 | 15.4911 | 0 | 30 | 5 | 0.72628 | 30 | 0 | 0 | 100 | 0 | 0 | 0.08 | 9.0033 | 24.8258 | 8.1055 | 0.23156 | 0.83988 | 23.3113 | 0.029179 | 0.001286 | 0.91423 | 0.001175 | 6.9156 | 6.0809
2022-11-22 11:32:07.773 | 88532.24 | 99.40299 | 0 | 64.8318 | 0 | 65 | 0 | 0 | 0 | 0 | 15.4888 | 0 | 0 | 0 | 0 | 0 | 15.4902 | 0 | 30 | 5 | 0.73269 | 30 | 0 | 0 | 100 | 0 | 0 | 0.08 | 9.0071 | 24.8238 | 8.1192 | 0.23206 | 0.83982 | 23.3193 | 0.029177 | 0.001286 | 0.91424 | 0.001175 | 6.9162 | 6.0818
2022-11-22 11:32:13.956 | 88538.43 | 99.441444 | 0 | 64.7958 | 0 | 65 | 0 | 0 | 0 | 0 | 15.4888 | 0 | 0 | 0 | 0 | 0 | 15.4852 | 0 | 30 | 5 | 0.72941 | 30 | 0 | 0 | 100 | 0 | 0 | 0.08 | 9.0035 | 24.8255 | 8.1039 | 0.23181 | 0.83988 | 23.3327 | 0.029176 | 0.001286 | 0.91421 | 0.001175 | 6.9162 | 6.0815
2022-11-22 11:32:20.152 | 88544.62 | 99.39775 | 0 | 64.7599 | 0 | 65 | 0 | 0 | 0 | 0 | 15.4888 | 0 | 0 | 0 | 0 | 0 | 15.4927 | 0 | 30 | 5 | 0.73314 | 30 | 0 | 0 | 100 | 0 | 0 | 0.08 | 9.0055 | 24.8246 | 8.1161 | 0.23205 | 0.83985 | 23.3247 | 0.029177 | 0.001286 | 0.91423 | 0.001175 | 6.9169 | 6.0824
2022-11-22 11:32:26.376 | 88550.85 | 99.4397 | 0 | 64.724 | 0 | 65 | 0 | 0 | 0 | 0 | 15.4888 | 0 | 0 | 0 | 0 | 0 | 15.4902 | 0 | 30 | 5 | 0.72956 | 30 | 0 | 0 | 100 | 0 | 0 | 0.08 | 9.0055 | 24.8247 | 8.0948 | 0.23148 | 0.83984 | 23.2953 | 0.029177 | 0.001286 | 0.91423 | 0.001175 | 6.9166 | 6.082
2022-11-22 11:32:32.568 | 88557.04 | 99.41348 | 0 | 64.6879 | 0 | 65 | 0 | 0 | 0 | 0 | 15.4888 | 0 | 0 | 0 | 0 | 0 | 15.4847 | 0 | 30 | 5 | 0.7318 | 30 | 0 | 0 | 100 | 0 | 0 | 0.08 | 9.0055 | 24.8245 | 8.1223 | 0.23177 | 0.83984 | 23.3113 | 0.029178 | 0.001286 | 0.91424 | 0.001175 | 6.9169 | 6.0822
2022-11-22 11:32:38.745 | 88563.21 | 99.44494 | 0 | 64.6411 | 0 | 65 | 0 | 0 | 0 | 0 | 15.4888 | 0 | 0 | 0 | 0 | 0 | 15.4918 | 0 | 30 | 5 | 0.72911 | 30 | 0 | 0 | 100 | 0 | 0 | 0.08 | 9.0075 | 24.8238 | 8.1329 | 0.23167 | 0.83981 | 23.3033 | 0.029178 | 0.001286 | 0.91426 | 0.001175 | 6.9171 | 6.0824
2022-11-22 11:32:44.939 | 88569.41 | 99.36804 | 0 | 64.6159 | 0 | 65 | 0 | 0 | 0 | 0 | 15.4888 | 0 | 0 | 0 | 0 | 0 | 15.4906 | 0 | 30 | 5 | 0.73567 | 30 | 0 | 0 | 100 | 0 | 0 | 0.08 | 9.0067 | 24.8241 | 8.1131 | 0.23209 | 0.83983 | 23.3193 | 0.029178 | 0.001286 | 0.91425 | 0.001175 | 6.9171 | 6.0825
2022-11-22 11:32:51.139 | 88575.61 | 99.39775 | 0 | 64.5691 | 0 | 65 | 0 | 0 | 0 | 0 | 15.4888 | 0 | 0 | 0 | 0 | 0 | 15.479 | 0 | 30 | 5 | 0.73314 | 30 | 0 | 0 | 100 | 0 | 0 | 0.08 | 9.0041 | 24.8254 | 8.1039 | 0.23147 | 0.83987 | 23.3113 | 0.029178 | 0.001286 | 0.91423 | 0.001175 | 6.9171 | 6.0823
2022-11-22 11:32:57.379 | 88581.85 | 99.42222 | 0 | 64.5331 | 0 | 65 | 0 | 0 | 0 | 0 | 15.4888 | 0 | 0 | 0 | 0 | 0 | 15.4879 | 0 | 30 | 5 | 0.73105 | 30 | 0 | 0 | 100 | 0 | 0 | 0.08 | 9.0061 | 24.8244 | 8.1116 | 0.23196 | 0.83983 | 23.306 | 0.029177 | 0.001286 | 0.91424 | 0.001175 | 6.9166 | 6.082
2022-11-22 11:33:03.581 | 88588.05 | 99.4397 | 0 | 64.497 | 0 | 65 | 0 | 0 | 0 | 0 | 15.4888 | 0 | 0 | 0 | 0 | 0 | 15.4919 | 0 | 30 | 5 | 0.72956 | 30 | 0 | 0 | 100 | 0 | 0 | 0.08 | 9.0073 | 24.8238 | 8.1268 | 0.23175 | 0.83981 | 23.3193 | 0.029176 | 0.001286 | 0.91423 | 0.001175 | 6.9175 | 6.0829
2022-11-22 11:33:09.759 | 88594.23 | 99.41698 | 0 | 64.4647 | 0 | 65 | 0 | 0 | 0 | 0 | 15.4888 | 0 | 0 | 0 | 0 | 0 | 15.4915 | 0 | 30 | 5 | 0.7315 | 30 | 0 | 0 | 100 | 0 | 0 | 0.08 | 9.0065 | 24.8241 | 8.1055 | 0.23231 | 0.83983 | 23.314 | 0.029177 | 0.001286 | 0.91424 | 0.001175 | 6.9177 | 6.0831
2022-11-22 11:33:15.951 | 88600.42 | 99.44494 | 0 | 64.4358 | 0 | 65 | 0 | 0 | 0 | 0 | 15.4888 | 0 | 0 | 0 | 0 | 0 | 15.4936 | 0 | 30 | 5 | 0.72911 | 30 | 0 | 0 | 100 | 0 | 0 | 0.08 | 9.0031 | 24.8258 | 8.1299 | 0.23206 | 0.83988 | 23.3193 | 0.029177 | 0.001286 | 0.91421 | 0.001175 | 6.9164 | 6.0817
2022-11-22 11:33:22.154 | 88606.62 | 99.39426 | 0 | 64.3963 | 0 | 65 | 0 | 0 | 0 | 0 | 15.4888 | 0 | 0 | 0 | 0 | 0 | 15.4806 | 0 | 30 | 5 | 0.73344 | 30 | 0 | 0 | 100 | 0 | 0 | 0.08 | 9.008 | 24.8235 | 8.1299 | 0.23163 | 0.8398 | 23.3113 | 0.029176 | 0.001286 | 0.91423 | 0.001175 | 6.9188 | 6.084
2022-11-22 11:33:28.333 | 88612.8 | 99.434456 | 0 | 64.3567 | 0 | 65 | 0 | 0 | 0 | 0 | 15.4888 | 0 | 0 | 0 | 0 | 0 | 15.4898 | 0 | 30 | 5 | 0.73001 | 30 | 0 | 0 | 100 | 0 | 0 | 0.08 | 9.007 | 24.8239 | 8.1207 | 0.2321 | 0.83982 | 23.3193 | 0.029176 | 0.001286 | 0.91424 | 0.001175 | 6.9171 | 6.0824
2022-11-22 11:33:34.486 | 88618.96 | 99.446686 | 0 | 64.3172 | 0 | 65 | 0 | 0 | 0 | 0 | 15.4888 | 0 | 0 | 0 | 0 | 0 | 15.4879 | 0 | 30 | 5 | 0.72896 | 30 | 0 | 0 | 100 | 0 | 0 | 0.08 | 9.0066 | 24.8241 | 8.1192 | 0.23206 | 0.83983 | 23.3193 | 0.029176 | 0.001286 | 0.91422 | 0.001175 | 6.9161 | 6.0814
2022-11-22 11:33:40.684 | 88625.15 | 99.44494 | 0 | 64.2919 | 0 | 65 | 0 | 0 | 0 | 0 | 15.4888 | 0 | 0 | 0 | 0 | 0 | 15.4889 | 0 | 30 | 5 | 0.72911 | 30 | 0 | 0 | 100 | 0 | 0 | 0.08 | 9.0054 | 24.8248 | 8.1116 | 0.23165 | 0.83985 | 23.306 | 0.029177 | 0.001286 | 0.91421 | 0.001175 | 6.9185 | 6.0839
2022-11-22 11:33:46.899 | 88631.37 | 99396 | 0 | 64.2632 | 0 | 65 | 0 | 0 | 0 | 0 | 15.4888 | 0 | 0 | 0 | 0 | 0 | 15.4865 | 0 | 30 | 5 | 0.73329 | 30 | 0 | 0 | 100 | 0 | 0 | 0.08 | 9.0054 | 24.8247 | 8.1055 | 0.23159 | 0.83985 | 23.314 | 0.029177 | 0.001286 | 0.91423 | 0.001175 | 6.9183 | 6.0836
2022-11-22 11:33:53.114 | 88637.58 | 99.45368 | 0 | 64.2128 | 0 | 65 | 0 | 0 | 0 | 0 | 15.4888 | 0 | 0 | 0 | 0 | 0 | 15.4951 | 0 | 30 | 5 | 0.72837 | 30 | 0 | 0 | 100 | 0 | 0 | 0.08 | 9.0084 | 24.8233 | 8.1314 | 0.23207 | 0.8398 | 23.2953 | 0.029177 | 0.001286 | 0.91426 | 0.001175 | 6.9173 | 6.0827
2022-11-22 11:33:59.329 | 88643.8 | 99.42047 | 0 | 64.1732 | 0 | 64 | 0 | 0 | 0 | 0 | 15.4888 | 0 | 0 | 0 | 0 | 0 | 15.4957 | 0 | 30 | 5 | 0.7312 | 30 | 0 | 0 | 100 | 0 | 0 | 0.08 | 9.0063 | 24.8245 | 8.1177 | 0.23149 | 0.83983 | 23.2819 | 0.029177 | 0.001286 | 0.91424 | 0.001175 | 6.9178 | 6.0833
2022-11-22 11:34:05.522 | 88649.99 | 99.42746 | 0 | 64.1443 | 0 | 64 | 0 | 0 | 0 | 0 | 15.4888 | 0 | 0 | 0 | 0 | 0 | 15.4893 | 0 | 30 | 5 | 0.7306 | 30 | 0 | 0 | 100 | 0 | 0 | 0.08 | 9.0079 | 24.8236 | 8.1223 | 0.23174 | 0.83981 | 23.2899 | 0.029177 | 0.001286 | 0.91426 | 0.001175 | 6.9168 | 6.0822
2022-11-22 11:34:11.717 | 88656.19 | 99.44494 | 0 | 64.0939 | 0 | 64 | 0 | 0 | 0 | 0 | 15.4888 | 0 | 0 | 0 | 0 | 0 | 15.4777 | 0 | 30 | 5 | 0.72911 | 30 | 0 | 0 | 100 | 0 | 0 | 0.08 | 9.0059 | 24.8245 | 8.1055 | 0.23159 | 0.83984 | 23.314 | 0.029177 | 0.001286 | 0.91424 | 0.001175 | 6.9176 | 6.083
2022-11-22 11:34:17.884 | 88662.35 | 99.3995 | 0 | 64.0687 | 0 | 64 | 0 | 0 | 0 | 0 | 15.4888 | 0 | 0 | 0 | 0 | 0 | 15.4898 | 0 | 30 | 5 | 0.73299 | 30 | 0 | 0 | 100 | 0 | 0 | 0.08 | 9.0077 | 24.8237 | 8.1009 | 0.23124 | 0.83981 | 23.298 | 0.029177 | 0.001286 | 0.91425 | 0.001175 | 6.9182 | 6.0835
2022-11-22 11:34:24.064 | 88668.53 | 99.43271 | 0 | 64.0328 | 0 | 64 | 0 | 0 | 0 | 0 | 15.4888 | 0 | 0 | 0 | 0 | 0 | 15.4922 | 0 | 30 | 5 | 0.73016 | 30 | 0 | 0 | 100 | 0 | 0 | 0.08 | 9.0085 | 24.8233 | 8.1177 | 0.23168 | 0.8398 | 23.2953 | 0.029177 | 0.001286 | 0.91426 | 0.001175 | 6.9172 | 6.0826
2022-11-22 11:34:30.220 | 88674.69 | 99.39251 | 0 | 64.0004 | 0 | 64 | 0 | 0 | 0 | 0 | 15.4888 | 0 | 0 | 0 | 0 | 0 | 15.4822 | 0 | 30 | 5 | 0.73358 | 30 | 0 | 0 | 100 | 0 | 0 | 0.08 | 9.0064 | 24.8243 | 8.1329 | 0.23191 | 0.83983 | 23.314 | 0.029176 | 0.001286 | 0.91423 | 0.001175 | 6.9172 | 6.0824
2022-11-22 11:34:36.408 | 88680.88 | 99.40823 | 0 | 63.9715 | 0 | 64 | 0 | 0 | 0 | 0 | 15.4888 | 0 | 0 | 0 | 0 | 0 | 15.4833 | 0 | 30 | 5 | 0.73224 | 30 | 0 | 0 | 100 | 0 | 0 | 0.08 | 9.0091 | 24.8228 | 8.1223 | 0.23207 | 0.83979 | 23.2899 | 0.029176 | 0.001286 | 0.91424 | 0.001175 | 6.9192 | 6.0845
2022-11-22 11:34:42.611 | 88687.08 | 99.3995 | 0 | 63.9103 | 0 | 64 | 0 | 0 | 0 | 0 | 15.4888 | 0 | 0 | 0 | 0 | 0 | 15.4778 | 0 | 30 | 5 | 0.73299 | 30 | 0 | 0 | 100 | 0 | 0 | 0.08 | 9.0061 | 24.8244 | 8.1223 | 0.23114 | 0.83983 | 23.2873 | 0.029177 | 0.001286 | 0.91423 | 0.001175 | 6.919 | 6.0846
2022-11-22 11:34:48.807 | 88693.28 | 99.46242 | 0 | 63.8777 | 0 | 64 | 0 | 0 | 0 | 0 | 15.4888 | 0 | 0 | 0 | 0 | 0 | 15.5014 | 0 | 30 | 5 | 0.72762 | 30 | 0 | 0 | 100 | 0 | 0 | 0.08 | 9.0104 | 24.8222 | 8.1223 | 0.2322 | 0.83976 | 23.3113 | 0.029176 | 0.001286 | 0.91425 | 0.001175 | 6.917 | 6.0827
2022-11-22 11:34:55.027 | 88699.5 | 99.418724 | 0 | 63.8489 | 0 | 64 | 0 | 0 | 0 | 0 | 15.4888 | 0 | 0 | 0 | 0 | 0 | 15.4859 | 0 | 30 | 5 | 0.73135 | 30 | 0 | 0 | 100 | 0 | 0 | 0.08 | 9.0072 | 24.8237 | 8.1131 | 0.2325 | 0.83982 | 23.3113 | 0.029176 | 0.001286 | 0.91422 | 0.001175 | 6.9203 | 6.0857
2022-11-22 11:35:01.212 | 88705.68 | 99.41348 | 0 | 63.8021 | 0 | 64 | 0 | 0 | 0 | 0 | 15.4888 | 0 | 0 | 0 | 0 | 0 | 15.4941 | 0 | 30 | 5 | 0.7318 | 30 | 0 | 0 | 100 | 0 | 0 | 0.08 | 9.0083 | 24.8233 | 8.0933 | 0.23136 | 0.8398 | 23.322 | 0.029176 | 0.001286 | 0.91424 | 0.001175 | 6.9187 | 6.0842
2022-11-22 11:35:07.389 | 88711.86 | 99.42047 | 0 | 63.7696 | 0 | 64 | 0 | 0 | 0 | 0 | 15.4888 | 0 | 0 | 0 | 0 | 0 | 15.4939 | 0 | 30 | 5 | 0.7312 | 30 | 0 | 0 | 100 | 0 | 0 | 0.08 | 9.0069 | 24.824 | 8.1161 | 0.2319 | 0.83982 | 23.314 | 0.029177 | 0.001286 | 0.91423 | 0.001175 | 6.9188 | 6.0839
2022-11-22 11:35:13.557 | 88718.03 | 99.41698 | 0 | 63.7407 | 0 | 64 | 0 | 0 | 0 | 0 | 15.4888 | 0 | 0 | 0 | 0 | 0 | 15.4861 | 0 | 30 | 5 | 0.7315 | 30 | 0 | 0 | 100 | 0 | 0 | 0.08 | 9.0092 | 24.8229 | 8.1055 | 0.23144 | 0.83978 | 23.3033 | 0.029176 | 0.001286 | 0.91424 | 0.001175 | 6.9188 | 6.0842
2022-11-22 11:35:19.735 | 88724.21 | 99.41348 | 0 | 63.7014 | 0 | 64 | 0 | 0 | 0 | 0 | 15.4888 | 0 | 0 | 0 | 0 | 0 | 15.4893 | 0 | 30 | 5 | 0.7318 | 30 | 0 | 0 | 100 | 0 | 0 | 0.08 | 9.0095 | 24.8226 | 8.1161 | 0.23201 | 0.83978 | 23.322 | 0.029176 | 0.001286 | 0.91426 | 0.001175 | 6.9186 | 6.0839
2022-11-22 11:35:25.900 | 88730.37 | 99.38551 | 0 | 63.6617 | 0 | 64 | 0 | 0 | 0 | 0 | 15.4888 | 0 | 0 | 0 | 0 | 0 | 15.4923 | 0 | 30 | 5 | 0.73418 | 30 | 0 | 0 | 100 | 0 | 0 | 0.08 | 9.0078 | 24.8236 | 8.1284 | 0.23202 | 0.83981 | 23.298 | 0.029176 | 0.001286 | 0.91424 | 0.001175 | 6.9188 | 6.0843
2022-11-22 11:35:32.091 | 88736.56 | 99.44843 | 0 | 63.6258 | 0 | 64 | 0 | 0 | 0 | 0 | 15.4888 | 0 | 0 | 0 | 0 | 0 | 15.4937 | 0 | 30 | 5 | 0.72882 | 30 | 0 | 0 | 100 | 0 | 0 | 0.08 | 9.0084 | 24.8231 | 8.1192 | 0.23206 | 0.8398 | 23.3193 | 0.029176 | 0.001286 | 0.91425 | 0.001175 | 6.9186 | 6.0844
2022-11-22 11:35:38.259 | 88742.73 | 99.41173 | 0 | 63.5971 | 0 | 64 | 0 | 0 | 0 | 0 | 15.4888 | 0 | 0 | 0 | 0 | 0 | 15.4805 | 0 | 30 | 5 | 0.73195 | 30 | 0 | 0 | 100 | 0 | 0 | 0.08 | 9.0088 | 24.823 | 8.1192 | 0.23195 | 0.83979 | 23.3113 | 0.029176 | 0.001286 | 0.91425 | 0.001175 | 6.9186 | 6.084
2022-11-22 11:35:44.469 | 88748.94 | 99.42222 | 0 | 63.5648 | 0 | 64 | 0 | 0 | 0 | 0 | 15.4888 | 0 | 0 | 0 | 0 | 0 | 15.4863 | 0 | 30 | 5 | 0.73105 | 30 | 0 | 0 | 100 | 0 | 0 | 0.08 | 9.0091 | 24.823 | 8.1039 | 0.23121 | 0.83978 | 23.2899 | 0.029175 | 0.001286 | 0.91423 | 0.001175 | 6.9183 | 6.0838
2022-11-22 11:35:50.639 | 88755.11 | 99.41173 | 0 | 63.5182 | 0 | 64 | 0 | 0 | 0 | 0 | 15.4888 | 0 | 0 | 0 | 0 | 0 | 15.4966 | 0 | 30 | 5 | 0.73195 | 30 | 0 | 0 | 100 | 0 | 0 | 0.08 | 9.0088 | 24.8231 | 8.1146 | 0.23159 | 0.83979 | 23.2953 | 0.029175 | 0.001286 | 0.91421 | 0.001175 | 6.92 | 6.0855
2022-11-22 11:35:56.865 | 88761.34 | 99.44494 | 0 | 63.4858 | 0 | 64 | 0 | 0 | 0 | 0 | 15.4888 | 0 | 0 | 0 | 0 | 0 | 15.4883 | 0 | 30 | 5 | 0.72911 | 30 | 0 | 0 | 100 | 0 | 0 | 0.08 | 9.0098 | 24.8225 | 8.1223 | 0.23203 | 0.83977 | 23.3113 | 0.029175 | 0.001286 | 0.91422 | 0.001175 | 6.9197 | 6.0849
2022-11-22 11:36:03.050 | 88767.52 | 99.418724 | 0 | 63.457 | 0 | 64 | 0 | 0 | 0 | 0 | 15.4888 | 0 | 0 | 0 | 0 | 0 | 15.4925 | 0 | 30 | 5 | 0.73135 | 30 | 0 | 0 | 100 | 0 | 0 | 0.08 | 9.0071 | 24.824 | 8.1192 | 0.23176 | 0.83982 | 23.298 | 0.029175 | 0.001286 | 0.91421 | 0.001175 | 6.92 | 6.0851
2022-11-22 11:36:09.221 | 88773.69 | 99.43795 | 0 | 63.4211 | 0 | 64 | 0 | 0 | 0 | 0 | 15.4888 | 0 | 0 | 0 | 0 | 0 | 15.4884 | 0 | 30 | 5 | 0.72971 | 30 | 0 | 0 | 100 | 0 | 0 | 0.08 | 9.009 | 24.8229 | 8.1116 | 0.2319 | 0.83979 | 23.3033 | 0.029175 | 0.001286 | 0.91424 | 0.001175 | 6.9199 | 6.0854
2022-11-22 11:36:15.406 | 88779.88 | 99.39251 | 0 | 63.3816 | 0 | 64 | 0 | 0 | 0 | 0 | 15.4888 | 0 | 0 | 0 | 0 | 0 | 15.4856 | 0 | 30 | 5 | 0.73358 | 30 | 0 | 0 | 100 | 0 | 0 | 0.08 | 9.0103 | 24.8224 | 8.1055 | 0.23207 | 0.83976 | 23.306 | 0.029176 | 0.001286 | 0.91425 | 0.001175 | 6.9184 | 6.0837
2022-11-22 11:36:21.598 | 88786.07 | 99.474655 | 0 | 63.3563 | 0 | 64 | 0 | 0 | 0 | 0 | 15.4888 | 0 | 0 | 0 | 0 | 0 | 15.484 | 0 | 30 | 5 | 0.72658 | 30 | 0 | 0 | 100 | 0 | 0 | 0.08 | 9.0111 | 24.8219 | 8.1146 | 0.23218 | 0.83975 | 23.33 | 0.029174 | 0.001286 | 0.91424 | 0.001175 | 6.9194 | 6.0848
2022-11-22 11:36:27.788 | 88792.26 | 99.43795 | 0 | 63.3097 | 0 | 64 | 0 | 0 | 0 | 0 | 15.4888 | 0 | 0 | 0 | 0 | 0 | 15.4889 | 0 | 30 | 5 | 0.72971 | 30 | 0 | 0 | 100 | 0 | 0 | 0.08 | 9.0108 | 24.8221 | 8.1268 | 0.23169 | 0.83976 | 23.322 | 0.029174 | 0.001286 | 0.91422 | 0.001175 | 6.9181 | 6.0836
2022-11-22 11:36:33.967 | 88798.44 | 99.43795 | 0 | 63.2809 | 0 | 64 | 0 | 0 | 0 | 0 | 15.4888 | 0 | 0 | 0 | 0 | 0 | 15.4943 | 0 | 30 | 5 | 0.72971 | 30 | 0 | 0 | 100 | 0 | 0 | 0.08 | 9.0119 | 24.8216 | 8.1116 | 0.23137 | 0.83974 | 23.306 | 0.029175 | 0.001286 | 0.91425 | 0.001175 | 6.9214 | 6.0869
2022-11-22 11:36:40.144 | 88804.61 | 99.40998 | 0 | 63.2341 | 0 | 64 | 0 | 0 | 0 | 0 | 15.4888 | 0 | 0 | 0 | 0 | 0 | 15.4946 | 0 | 30 | 5 | 0.73209 | 30 | 0 | 0 | 100 | 0 | 0 | 0.08 | 9.0094 | 24.8227 | 8.1161 | 0.23217 | 0.83978 | 23.3193 | 0.029176 | 0.001286 | 0.91424 | 0.001175 | 6.9198 | 6.0853
2022-11-22 11:36:46.328 | 88810.8 | 99.4362 | 0 | 63.2055 | 0 | 63 | 0 | 0 | 0 | 0 | 15.4888 | 0 | 0 | 0 | 0 | 0 | 15.4963 | 0 | 30 | 5 | 0.72986 | 30 | 0 | 0 | 100 | 0 | 0 | 0.08 | 9.0097 | 24.8227 | 8.1177 | 0.23168 | 0.83978 | 23.2953 | 0.029176 | 0.001286 | 0.91424 | 0.001175 | 6.9202 | 6.0858
2022-11-22 11:36:52.513 | 88816.98 | 99.45019 | 0 | 63.1768 | 0 | 63 | 0 | 0 | 0 | 0 | 15.4888 | 0 | 0 | 0 | 0 | 0 | 15.4977 | 0 | 30 | 5 | 0.72867 | 30 | 0 | 0 | 100 | 0 | 0 | 0.08 | 9.01 | 24.8224 | 8.1329 | 0.23249 | 0.83977 | 23.322 | 0.029175 | 0.001286 | 0.91424 | 0.001175 | 6.9192 | 6.0848
2022-11-22 11:36:58.718 | 88823.19 | 99.41523 | 0 | 63.1409 | 0 | 63 | 0 | 0 | 0 | 0 | 15.4888 | 0 | 0 | 0 | 0 | 0 | 15.4922 | 0 | 30 | 5 | 0.73165 | 30 | 0 | 0 | 100 | 0 | 0 | 0.08 | 9.0104 | 24.8222 | 8.1223 | 0.23207 | 0.83976 | 23.314 | 0.029175 | 0.001286 | 0.91425 | 0.001175 | 6.9206 | 6.0861
2022-11-22 11:37:04.924 | 88829.39 | 99.4362 | 0 | 63.0941 | 0 | 63 | 0 | 0 | 0 | 0 | 15.4888 | 0 | 0 | 0 | 0 | 0 | 15.485 | 0 | 30 | 5 | 0.72986 | 30 | 0 | 0 | 100 | 0 | 0 | 0.08 | 9.0098 | 24.8227 | 8.1314 | 0.232 | 0.83977 | 23.2899 | 0.029176 | 0.001286 | 0.91424 | 0.001175 | 6.9205 | 6.0859
2022-11-22 11:37:11.141 | 88835.61 | 99.441444 | 0 | 63.0582 | 0 | 63 | 0 | 0 | 0 | 0 | 15.4888 | 0 | 0 | 0 | 0 | 0 | 15.4922 | 0 | 30 | 5 | 0.72941 | 30 | 0 | 0 | 100 | 0 | 0 | 0.08 | 9.0103 | 24.8223 | 8.1161 | 0.2319 | 0.83977 | 23.314 | 0.029175 | 0.001286 | 0.91423 | 0.001175 | 6.9199 | 6.0853
2022-11-22 11:37:17.329 | 88841.8 | 99.434456 | 0 | 63.0365 | 0 | 63 | 0 | 0 | 0 | 0 | 15.4888 | 0 | 0 | 0 | 0 | 0 | 15.4922 | 0 | 30 | 5 | 0.73001 | 30 | 0 | 0 | 100 | 0 | 0 | 0.08 | 9.0101 | 24.8223 | 8.1268 | 0.23231 | 0.83977 | 23.322 | 0.029175 | 0.001286 | 0.91424 | 0.001175 | 6.9206 | 6.0861
2022-11-22 11:37:23.538 | 88848.01 | 99.430954 | 0 | 62.99 | 0 | 63 | 0 | 0 | 0 | 0 | 15.4888 | 0 | 0 | 0 | 0 | 0 | 15.4894 | 0 | 30 | 5 | 0.73031 | 30 | 0 | 0 | 100 | 0 | 0 | 0.08 | 9.0086 | 24.8231 | 8.1329 | 0.23234 | 0.83979 | 23.3113 | 0.029176 | 0.001286 | 0.91424 | 0.001175 | 6.9207 | 6.0864
2022-11-22 11:37:29.769 | 88854.24 | 99.44843 | 0 | 62.9505 | 0 | 63 | 0 | 0 | 0 | 0 | 15.4888 | 0 | 0 | 0 | 0 | 0 | 15.484 | 0 | 30 | 5 | 0.72882 | 30 | 0 | 0 | 100 | 0 | 0 | 0.08 | 9.0114 | 24.8216 | 8.1177 | 0.23217 | 0.83975 | 23.33 | 0.029176 | 0.001286 | 0.91427 | 0.001175 | 6.9212 | 6.0864
2022-11-22 11:37:35.951 | 88860.42 | 99.423965 | 0 | 62.9182 | 0 | 63 | 0 | 0 | 0 | 0 | 15.4888 | 0 | 0 | 0 | 0 | 0 | 15.486 | 0 | 30 | 5 | 0.7309 | 30 | 0 | 0 | 100 | 0 | 0 | 0.08 | 9.0112 | 24.8219 | 8.1268 | 0.23209 | 0.83975 | 23.306 | 0.029176 | 0.001286 | 0.91426 | 0.001175 | 6.9203 | 6.0858
2022-11-22 11:37:42.140 | 88866.61 | 99.41698 | 0 | 62.8752 | 0 | 63 | 0 | 0 | 0 | 0 | 15.4888 | 0 | 0 | 0 | 0 | 0 | 15.4845 | 0 | 30 | 5 | 0.7315 | 30 | 0 | 0 | 100 | 0 | 0 | 0.08 | 9.0128 | 24.8211 | 8.1192 | 0.23195 | 0.83972 | 23.3113 | 0.029174 | 0.001286 | 0.91424 | 0.001175 | 6.9216 | 6.087
2022-11-22 11:37:48.292 | 88872.76 | 99.46242 | 0 | 62.8538 | 0 | 63 | 0 | 0 | 0 | 0 | 15.4888 | 0 | 0 | 0 | 0 | 0 | 15.4805 | 0 | 30 | 5 | 0.72762 | 30 | 0 | 0 | 100 | 0 | 0 | 0.08 | 9.0109 | 24.822 | 8.1268 | 0.23172 | 0.83976 | 23.322 | 0.029175 | 0.001286 | 0.91425 | 0.001175 | 6.9203 | 6.0858
2022-11-22 11:37:54.466 | 88878.94 | 99.41523 | 0 | 62.8181 | 0 | 63 | 0 | 0 | 0 | 0 | 15.4888 | 0 | 0 | 0 | 0 | 0 | 15.4982 | 0 | 30 | 5 | 0.73165 | 30 | 0 | 0 | 100 | 0 | 0 | 0.08 | 9.0129 | 24.8211 | 8.11 | 0.23168 | 0.83972 | 23.322 | 0.029175 | 0.001286 | 0.91425 | 0.001175 | 6.9223 | 6.0878
2022-11-22 11:38:00.652 | 88885.12 | 99.41698 | 0 | 62.7929 | 0 | 63 | 0 | 0 | 0 | 0 | 15.4888 | 0 | 0 | 0 | 0 | 0 | 15.4835 | 0 | 30 | 5 | 0.7315 | 30 | 0 | 0 | 100 | 0 | 0 | 0.08 | 9.0107 | 24.8222 | 8.1192 | 0.23172 | 0.83976 | 23.298 | 0.029175 | 0.001286 | 0.91423 | 0.001175 | 6.9225 | 6.0879
2022-11-22 11:38:06.860 | 88891.33 | 99.401245 | 0 | 62.7392 | 0 | 63 | 0 | 0 | 0 | 0 | 15.4888 | 0 | 0 | 0 | 0 | 0 | 15.4898 | 0 | 30 | 5 | 0.73284 | 30 | 0 | 0 | 100 | 0 | 0 | 0.08 | 9.0111 | 24.8219 | 8.1161 | 0.23202 | 0.83975 | 23.3247 | 0.029175 | 0.001286 | 0.91424 | 0.001175 | 6.9217 | 6.0872
2022-11-22 11:38:13.069 | 88897.54 | 99.44319 | 0 | 62.7213 | 0 | 63 | 0 | 0 | 0 | 0 | 15.4888 | 0 | 0 | 0 | 0 | 0 | 15.4822 | 0 | 30 | 5 | 0.72926 | 30 | 0 | 0 | 100 | 0 | 0 | 0.08 | 9.0122 | 24.8214 | 8.1192 | 0.23184 | 0.83973 | 23.3113 | 0.029175 | 0.001286 | 0.91426 | 0.001175 | 6.9216 | 6.0869
2022-11-22 11:38:19.256 | 88903.73 | 99.45543 | 0 | 62.6711 | 0 | 63 | 0 | 0 | 0 | 0 | 15.4888 | 0 | 0 | 0 | 0 | 0 | 15.4887 | 0 | 30 | 5 | 0.72822 | 30 | 0 | 0 | 100 | 0 | 0 | 0.08 | 9.0125 | 24.8211 | 8.1192 | 0.23206 | 0.83973 | 23.3193 | 0.029175 | 0.001286 | 0.91427 | 0.001175 | 6.9204 | 6.0857
2022-11-22 11:38:25.458 | 88909.93 | 99.434456 | 0 | 62.6463 | 0 | 63 | 0 | 0 | 0 | 0 | 15.4888 | 0 | 0 | 0 | 0 | 0 | 15.4868 | 0 | 30 | 5 | 0.73001 | 30 | 0 | 0 | 100 | 0 | 0 | 0.08 | 9.0115 | 24.8216 | 8.1161 | 0.23201 | 0.83974 | 23.322 | 0.029174 | 0.001286 | 0.91424 | 0.001175 | 6.9219 | 6.0872
2022-11-22 11:38:31.644 | 88916.11 | 99.45019 | 0 | 62.6032 | 0 | 63 | 0 | 0 | 0 | 0 | 15.4888 | 0 | 0 | 0 | 0 | 0 | 15.4819 | 0 | 30 | 5 | 0.72867 | 30 | 0 | 0 | 100 | 0 | 0 | 0.08 | 9.0107 | 24.8221 | 8.1192 | 0.23198 | 0.83976 | 23.314 | 0.029175 | 0.001286 | 0.91425 | 0.001175 | 6.9215 | 6.0872
2022-11-22 11:38:37.811 | 88922.28 | 99.43795 | 0 | 62.5674 | 0 | 63 | 0 | 0 | 0 | 0 | 15.4888 | 0 | 0 | 0 | 0 | 0 | 15.4854 | 0 | 30 | 5 | 0.72971 | 30 | 0 | 0 | 100 | 0 | 0 | 0.08 | 9.0125 | 24.8211 | 8.1177 | 0.23217 | 0.83973 | 23.33 | 0.029174 | 0.001286 | 0.91424 | 0.001175 | 6.9214 | 6.087
2022-11-22 11:38:43.992 | 88928.46 | 99.42746 | 0 | 62.5462 | 0 | 63 | 0 | 0 | 0 | 0 | 15.4888 | 0 | 0 | 0 | 0 | 0 | 15.4884 | 0 | 30 | 5 | 0.7306 | 30 | 0 | 0 | 100 | 0 | 0 | 0.08 | 9.0125 | 24.8211 | 8.1299 | 0.2324 | 0.83973 | 23.322 | 0.029174 | 0.001286 | 0.91424 | 0.001175 | 6.9229 | 6.0883
2022-11-22 11:38:50.168 | 88934.64 | 99.41523 | 0 | 62.5068 | 0 | 63 | 0 | 0 | 0 | 0 | 15.4888 | 0 | 0 | 0 | 0 | 0 | 15.4986 | 0 | 30 | 5 | 0.73165 | 30 | 0 | 0 | 100 | 0 | 0 | 0.08 | 9.0137 | 24.8207 | 8.1192 | 0.23176 | 0.83971 | 23.298 | 0.029174 | 0.001286 | 0.91425 | 0.001175 | 6.9219 | 6.0873
2022-11-22 11:38:56.374 | 88940.84 | 99.446686 | 0 | 62.4746 | 0 | 63 | 0 | 0 | 0 | 0 | 15.4888 | 0 | 0 | 0 | 0 | 0 | 15.4848 | 0 | 30 | 5 | 0.72896 | 30 | 0 | 0 | 100 | 0 | 0 | 0.08 | 9.0113 | 24.8219 | 8.1055 | 0.23148 | 0.83975 | 23.306 | 0.029174 | 0.001286 | 0.91423 | 0.001175 | 6.9227 | 6.0882
2022-11-22 11:39:02.555 | 88947.02 | 99.41173 | 0 | 62.4244 | 0 | 63 | 0 | 0 | 0 | 0 | 15.4888 | 0 | 0 | 0 | 0 | 0 | 15.4898 | 0 | 30 | 5 | 0.73195 | 30 | 0 | 0 | 100 | 0 | 0 | 0.08 | 9.0123 | 24.8214 | 8.1223 | 0.23174 | 0.83973 | 23.2899 | 0.029175 | 0.001286 | 0.91426 | 0.001175 | 6.9221 | 6.0875
2022-11-22 11:39:08.764 | 88953.23 | 99.423965 | 0 | 62.3886 | 0 | 63 | 0 | 0 | 0 | 0 | 15.4888 | 0 | 0 | 0 | 0 | 0 | 15.4904 | 0 | 30 | 5 | 0.7309 | 30 | 0 | 0 | 100 | 0 | 0 | 0.08 | 9.0132 | 24.8208 | 8.1131 | 0.23189 | 0.83972 | 23.3193 | 0.029174 | 0.001286 | 0.91425 | 0.001175 | 6.9223 | 6.0877
2022-11-22 11:39:14.968 | 88959.44 | 99.3995 | 0 | 62.3565 | 0 | 63 | 0 | 0 | 0 | 0 | 15.4888 | 0 | 0 | 0 | 0 | 0 | 15.4869 | 0 | 30 | 5 | 0.73299 | 30 | 0 | 0 | 100 | 0 | 0 | 0.08 | 9.0135 | 24.8209 | 8.1009 | 0.23113 | 0.83971 | 23.2899 | 0.029174 | 0.001286 | 0.91425 | 0.001175 | 6.9221 | 6.0874
2022-11-22 11:39:21.176 | 88965.65 | 99.42746 | 0 | 62.3277 | 0 | 63 | 0 | 0 | 0 | 0 | 15.4888 | 0 | 0 | 0 | 0 | 0 | 15.4898 | 0 | 30 | 5 | 0.7306 | 30 | 0 | 0 | 100 | 0 | 0 | 0.08 | 9.0118 | 24.8215 | 8.1161 | 0.2318 | 0.83974 | 23.3247 | 0.029175 | 0.001286 | 0.91426 | 0.001175 | 6.9215 | 6.0871
2022-11-22 11:39:27.367 | 88971.84 | 99.45019 | 0 | 62.2739 | 0 | 63 | 0 | 0 | 0 | 0 | 15.4888 | 0 | 0 | 0 | 0 | 0 | 15.4846 | 0 | 30 | 5 | 0.72867 | 30 | 0 | 0 | 100 | 0 | 0 | 0.08 | 9.0122 | 24.8212 | 8.1192 | 0.23245 | 0.83973 | 23.306 | 0.029174 | 0.001286 | 0.91424 | 0.001175 | 6.9242 | 6.0897
2022-11-22 11:39:33.546 | 88978.02 | 99.42222 | 0 | 62.2596 | 0 | 63 | 0 | 0 | 0 | 0 | 15.4888 | 0 | 0 | 0 | 0 | 0 | 15.4881 | 0 | 30 | 5 | 0.73105 | 30 | 0 | 0 | 100 | 0 | 0 | 0.08 | 9.0114 | 24.8217 | 8.1131 | 0.23284 | 0.83975 | 23.314 | 0.029173 | 0.001286 | 0.91422 | 0.001175 | 6.9227 | 6.0881
2022-11-22 11:39:39.759 | 88984.23 | 99.41523 | 0 | 62.2167 | 0 | 62 | 0 | 0 | 0 | 0 | 15.4888 | 0 | 0 | 0 | 0 | 0 | 15.4828 | 0 | 30 | 5 | 0.73165 | 30 | 0 | 0 | 100 | 0 | 0 | 0.08 | 9.012 | 24.8215 | 8.1314 | 0.23144 | 0.83974 | 23.2899 | 0.029174 | 0.001286 | 0.91423 | 0.001175 | 6.9227 | 6.0883
2022-11-22 11:39:45.952 | 88990.42 | 99.441444 | 0 | 62.1987 | 0 | 62 | 0 | 0 | 0 | 0 | 15.4888 | 0 | 0 | 0 | 0 | 0 | 15.4912 | 0 | 30 | 5 | 0.72941 | 30 | 0 | 0 | 100 | 0 | 0 | 0.08 | 9.0123 | 24.8213 | 8.1024 | 0.23172 | 0.83973 | 23.3247 | 0.029174 | 0.001286 | 0.91424 | 0.001175 | 6.9228 | 6.0881
2022-11-22 11:39:52.111 | 88996.58 | 99.42047 | 0 | 62.1558 | 0 | 62 | 0 | 0 | 0 | 0 | 15.4888 | 0 | 0 | 0 | 0 | 0 | 15.4845 | 0 | 30 | 5 | 0.7312 | 30 | 0 | 0 | 100 | 0 | 0 | 0.08 | 9.0132 | 24.8208 | 8.1329 | 0.23197 | 0.83972 | 23.306 | 0.029175 | 0.001286 | 0.91427 | 0.001175 | 6.9229 | 6.0884
2022-11-22 11:39:58.317 | 89002.79 | 99.42222 | 0 | 62.1199 | 0 | 62 | 0 | 0 | 0 | 0 | 15.4888 | 0 | 0 | 0 | 0 | 0 | 15.4856 | 0 | 30 | 5 | 0.73105 | 30 | 0 | 0 | 100 | 0 | 0 | 0.08 | 9.0116 | 24.8217 | 8.1116 | 0.23162 | 0.83974 | 23.3033 | 0.029173 | 0.001286 | 0.91423 | 0.001175 | 6.9231 | 6.0887
2022-11-22 11:40:04.520 | 89008.99 | 99.42047 | 0 | 62.0768 | 0 | 62 | 0 | 0 | 0 | 0 | 15.4888 | 0 | 0 | 0 | 0 | 0 | 15.4842 | 0 | 30 | 5 | 0.7312 | 30 | 0 | 0 | 100 | 0 | 0 | 0.08 | 9.0118 | 24.8214 | 8.1039 | 0.23189 | 0.83974 | 23.338 | 0.029173 | 0.001286 | 0.91422 | 0.001175 | 6.9233 | 6.0888
2022-11-22 11:40:10.718 | 89015.19 | 99.44843 | 0 | 62.0588 | 0 | 62 | 0 | 0 | 0 | 0 | 15.4888 | 0 | 0 | 0 | 0 | 0 | 15.4873 | 0 | 30 | 5 | 0.72882 | 30 | 0 | 0 | 100 | 0 | 0 | 0.08 | 9.0141 | 24.8204 | 8.1131 | 0.23192 | 0.8397 | 23.322 | 0.029173 | 0.001286 | 0.91424 | 0.001175 | 6.9227 | 6.0882
2022-11-22 11:40:16.917 | 89021.39 | 99.4397 | 0 | 62.0014 | 0 | 62 | 0 | 0 | 0 | 0 | 15.4888 | 0 | 0 | 0 | 0 | 0 | 15.4861 | 0 | 30 | 5 | 0.72956 | 30 | 0 | 0 | 100 | 0 | 0 | 0.08 | 9.014 | 24.8204 | 8.1192 | 0.23198 | 0.8397 | 23.314 | 0.029173 | 0.001286 | 0.91425 | 0.001175 | 6.923 | 6.0886
2022-11-22 11:40:23.118 | 89027.59 | 99.40823 | 0 | 61.98 | 0 | 62 | 0 | 0 | 0 | 0 | 15.4888 | 0 | 0 | 0 | 0 | 0 | 15.4946 | 0 | 30 | 5 | 0.73224 | 30 | 0 | 0 | 100 | 0 | 0 | 0.08 | 9.014 | 24.8204 | 8.1161 | 0.23197 | 0.8397 | 23.3193 | 0.029174 | 0.001286 | 0.91426 | 0.001175 | 6.9232 | 6.0885
2022-11-22 11:40:29.352 | 89033.82 | 99.4397 | 0 | 61.9369 | 0 | 62 | 0 | 0 | 0 | 0 | 15.4888 | 0 | 0 | 0 | 0 | 0 | 15.4824 | 0 | 30 | 5 | 0.72956 | 30 | 0 | 0 | 100 | 0 | 0 | 0.08 | 9.0142 | 24.8203 | 8.0963 | 0.23141 | 0.8397 | 23.3193 | 0.029173 | 0.001286 | 0.91426 | 0.001175 | 6.9237 | 6.0893
2022-11-22 11:40:35.552 | 89040.02 | 99.45892 | 0 | 61.9153 | 0 | 62 | 0 | 0 | 0 | 0 | 15.4888 | 0 | 0 | 0 | 0 | 0 | 15.4926 | 0 | 30 | 5 | 0.72792 | 30 | 0 | 0 | 100 | 0 | 0 | 0.08 | 9.0142 | 24.8205 | 8.1223 | 0.23185 | 0.8397 | 23.298 | 0.029173 | 0.001286 | 0.91424 | 0.001175 | 6.9238 | 6.0892
2022-11-22 11:40:41.742 | 89046.21 | 99.430954 | 0 | 61.8793 | 0 | 62 | 0 | 0 | 0 | 0 | 15.4888 | 0 | 0 | 0 | 0 | 0 | 15.4837 | 0 | 30 | 5 | 0.73031 | 30 | 0 | 0 | 100 | 0 | 0 | 0.08 | 9.0144 | 24.8203 | 8.1192 | 0.23198 | 0.8397 | 23.314 | 0.029173 | 0.001286 | 0.91424 | 0.001175 | 6.9224 | 6.0878
2022-11-22 11:40:47.915 | 89052.38 | 99.39775 | 0 | 61.8434 | 0 | 62 | 0 | 0 | 0 | 0 | 15.4888 | 0 | 0 | 0 | 0 | 0 | 15.4867 | 0 | 30 | 5 | 0.73314 | 30 | 0 | 0 | 100 | 0 | 0 | 0.08 | 9.014 | 24.8205 | 8.11 | 0.23169 | 0.8397 | 23.3113 | 0.029173 | 0.001286 | 0.91423 | 0.001175 | 6.9238 | 6.0892
2022-11-22 11:40:54.080 | 89058.55 | 99.43271 | 0 | 61.8181 | 0 | 62 | 0 | 0 | 0 | 0 | 15.4888 | 0 | 0 | 0 | 0 | 0 | 15.4851 | 0 | 30 | 5 | 0.73016 | 30 | 0 | 0 | 100 | 0 | 0 | 0.08 | 9.0158 | 24.8196 | 8.1131 | 0.23181 | 0.83967 | 23.314 | 0.029173 | 0.001286 | 0.91425 | 0.001175 | 6.9237 | 6.0893
2022-11-22 11:41:00.251 | 89064.72 | 99.40474 | 0 | 61.793 | 0 | 62 | 0 | 0 | 0 | 0 | 15.4888 | 0 | 0 | 0 | 0 | 0 | 15.4929 | 0 | 30 | 5 | 0.73254 | 30 | 0 | 0 | 100 | 0 | 0 | 0.08 | 9.0166 | 24.8193 | 8.1177 | 0.23167 | 0.83966 | 23.2899 | 0.029172 | 0.001286 | 0.91426 | 0.001175 | 6.9222 | 6.0876
2022-11-22 11:41:06.413 | 89070.88 | 99.42047 | 0 | 61.7568 | 0 | 62 | 0 | 0 | 0 | 0 | 15.4888 | 0 | 0 | 0 | 0 | 0 | 15.4849 | 0 | 30 | 5 | 0.7312 | 30 | 0 | 0 | 100 | 0 | 0 | 0.08 | 9.0155 | 24.8197 | 8.11 | 0.23165 | 0.83968 | 23.314 | 0.029172 | 0.001286 | 0.91425 | 0.001175 | 6.9242 | 6.0896
2022-11-22 11:41:12.586 | 89077.06 | 99.40299 | 0 | 61.71 | 0 | 62 | 0 | 0 | 0 | 0 | 15.4888 | 0 | 0 | 0 | 0 | 0 | 15.4875 | 0 | 30 | 5 | 0.73269 | 30 | 0 | 0 | 100 | 0 | 0 | 0.08 | 9.0155 | 24.8198 | 8.1268 | 0.23184 | 0.83968 | 23.306 | 0.029172 | 0.001286 | 0.91423 | 0.001175 | 6.9243 | 6.0898
2022-11-22 11:41:18.767 | 89083.24 | 99.44843 | 0 | 61.6919 | 0 | 62 | 0 | 0 | 0 | 0 | 15.4888 | 0 | 0 | 0 | 0 | 0 | 15.4865 | 0 | 30 | 5 | 0.72882 | 30 | 0 | 0 | 100 | 0 | 0 | 0.08 | 9.0152 | 24.8199 | 8.1207 | 0.23209 | 0.83968 | 23.3193 | 0.029173 | 0.001286 | 0.91425 | 0.001175 | 6.924 | 6.0894
2022-11-22 11:41:24.969 | 89089.44 | 99.423965 | 0 | 61.6524 | 0 | 62 | 0 | 0 | 0 | 0 | 15.4888 | 0 | 0 | 0 | 0 | 0 | 15.4941 | 0 | 30 | 5 | 0.7309 | 30 | 0 | 0 | 100 | 0 | 0 | 0.08 | 9.0154 | 24.8201 | 8.1207 | 0.23128 | 0.83968 | 23.33 | 0.029172 | 0.001286 | 0.91425 | 0.001175 | 6.9236 | 6.089
2022-11-22 11:41:31.205 | 89095.68 | 99.42571 | 0 | 61.6054 | 0 | 62 | 0 | 0 | 0 | 0 | 15.4888 | 0 | 0 | 0 | 0 | 0 | 15.4887 | 0 | 30 | 5 | 0.73075 | 30 | 0 | 0 | 100 | 0 | 0 | 0.08 | 9.015 | 24.82 | 8.11 | 0.23169 | 0.83969 | 23.3113 | 0.029173 | 0.001286 | 0.91426 | 0.001175 | 6.9242 | 6.0895
2022-11-22 11:41:37.371 | 89101.84 | 99.44494 | 0 | 61.5837 | 0 | 62 | 0 | 0 | 0 | 0 | 15.4888 | 0 | 0 | 0 | 0 | 0 | 15.4824 | 0 | 30 | 5 | 0.72911 | 30 | 0 | 0 | 100 | 0 | 0 | 0.08 | 9.0153 | 24.8198 | 8.1192 | 0.23195 | 0.83968 | 23.3113 | 0.029172 | 0.001286 | 0.91423 | 0.001175 | 6.9248 | 6.0902
2022-11-22 11:41:43.571 | 89108.04 | 99.42921 | 0 | 61.5478 | 0 | 62 | 0 | 0 | 0 | 0 | 15.4888 | 0 | 0 | 0 | 0 | 0 | 15.4881 | 0 | 30 | 5 | 0.73045 | 30 | 0 | 0 | 100 | 0 | 0 | 0.08 | 9.0147 | 24.8201 | 8.1192 | 0.23198 | 0.83969 | 23.314 | 0.029172 | 0.001286 | 0.91422 | 0.001175 | 6.9236 | 6.0893
2022-11-22 11:41:49.768 | 89114.24 | 99.42921 | 0 | 61.5154 | 0 | 62 | 0 | 0 | 0 | 0 | 15.4888 | 0 | 0 | 0 | 0 | 0 | 15.4886 | 0 | 30 | 5 | 0.73045 | 30 | 0 | 0 | 100 | 0 | 0 | 0.08 | 9.0157 | 24.8196 | 8.1161 | 0.2319 | 0.83967 | 23.314 | 0.029172 | 0.001286 | 0.91425 | 0.001175 | 6.9258 | 6.0912
2022-11-22 11:41:55.926 | 89120.4 | 99.42746 | 0 | 61.4793 | 0 | 62 | 0 | 0 | 0 | 0 | 15.4888 | 0 | 0 | 0 | 0 | 0 | 15.4843 | 0 | 30 | 5 | 0.7306 | 30 | 0 | 0 | 100 | 0 | 0 | 0.08 | 9.0156 | 24.8195 | 8.1253 | 0.2325 | 0.83968 | 23.338 | 0.029172 | 0.001286 | 0.91425 | 0.001175 | 6.922 | 6.0876
2022-11-22 11:42:02.106 | 89126.58 | 99.40649 | 0 | 61.4539 | 0 | 62 | 0 | 0 | 0 | 0 | 15.4888 | 0 | 0 | 0 | 0 | 0 | 15.4883 | 0 | 30 | 5 | 0.73239 | 30 | 0 | 0 | 100 | 0 | 0 | 0.08 | 9.016 | 24.8193 | 8.1207 | 0.23225 | 0.83967 | 23.33 | 0.029172 | 0.001286 | 0.91425 | 0.001175 | 6.9243 | 6.0898
2022-11-22 11:42:08.302 | 89132.77 | 99.45718 | 0 | 61.4144 | 0 | 62 | 0 | 0 | 0 | 0 | 15.4888 | 0 | 0 | 0 | 0 | 0 | 15.4916 | 0 | 30 | 5 | 0.72807 | 30 | 0 | 0 | 100 | 0 | 0 | 0.08 | 9.0147 | 24.8201 | 8.11 | 0.23169 | 0.83969 | 23.3113 | 0.029173 | 0.001286 | 0.91425 | 0.001175 | 6.9251 | 6.0907
2022-11-22 11:42:14.481 | 89138.95 | 99.4834 | 0 | 61.371 | 0 | 62 | 0 | 0 | 0 | 0 | 15.4888 | 0 | 0 | 0 | 0 | 0 | 15.4912 | 0 | 30 | 5 | 0.72584 | 30 | 0 | 0 | 100 | 0 | 0 | 0.08 | 9.0164 | 24.8192 | 8.1192 | 0.23198 | 0.83966 | 23.314 | 0.029173 | 0.001286 | 0.91428 | 0.001175 | 6.9241 | 6.0895
2022-11-22 11:42:20.683 | 89145.15 | 99.40474 | 0 | 61.3242 | 0 | 62 | 0 | 0 | 0 | 0 | 15.4888 | 0 | 0 | 0 | 0 | 0 | 15.4827 | 0 | 30 | 5 | 0.73254 | 30 | 0 | 0 | 100 | 0 | 0 | 0.08 | 9.015 | 24.82 | 8.11 | 0.23169 | 0.83969 | 23.3113 | 0.029172 | 0.001286 | 0.91424 | 0.001175 | 6.9243 | 6.0897
2022-11-22 11:42:26.891 | 89151.36 | 99.43271 | 0 | 61.3061 | 0 | 62 | 0 | 0 | 0 | 0 | 15.4888 | 0 | 0 | 0 | 0 | 0 | 15.4902 | 0 | 30 | 5 | 0.73016 | 30 | 0 | 0 | 100 | 0 | 0 | 0.08 | 9.0168 | 24.8191 | 8.1131 | 0.23177 | 0.83966 | 23.3113 | 0.029173 | 0.001286 | 0.91426 | 0.001175 | 6.9252 | 6.0906
2022-11-22 11:42:33.057 | 89157.53 | 99.43271 | 0 | 61.2737 | 0 | 62 | 0 | 0 | 0 | 0 | 15.4888 | 0 | 0 | 0 | 0 | 0 | 15.4882 | 0 | 30 | 5 | 0.73016 | 30 | 0 | 0 | 100 | 0 | 0 | 0.08 | 9.0157 | 24.8197 | 8.1192 | 0.23187 | 0.83967 | 23.306 | 0.029172 | 0.001286 | 0.91423 | 0.001175 | 6.9246 | 6.0901
2022-11-22 11:42:39.261 | 89163.73 | 99.434456 | 0 | 61.2339 | 0 | 61 | 0 | 0 | 0 | 0 | 15.4888 | 0 | 0 | 0 | 0 | 0 | 15.4934 | 0 | 30 | 5 | 0.73001 | 30 | 0 | 0 | 100 | 0 | 0 | 0.08 | 9.0154 | 24.8197 | 8.1329 | 0.23235 | 0.83968 | 23.306 | 0.029171 | 0.001286 | 0.91423 | 0.001175 | 6.924 | 6.0896
2022-11-22 11:42:45.449 | 89169.92 | 99.42222 | 0 | 61.2013 | 0 | 61 | 0 | 0 | 0 | 0 | 15.4888 | 0 | 0 | 0 | 0 | 0 | 15.488 | 0 | 30 | 5 | 0.73105 | 30 | 0 | 0 | 100 | 0 | 0 | 0.08 | 9.0164 | 24.8191 | 8.1055 | 0.23217 | 0.83966 | 23.3193 | 0.029172 | 0.001286 | 0.91425 | 0.001175 | 6.9259 | 6.0912
2022-11-22 11:42:51.635 | 89176.1 | 99.45019 | 0 | 61.1832 | 0 | 61 | 0 | 0 | 0 | 0 | 15.4888 | 0 | 0 | 0 | 0 | 0 | 15.4789 | 0 | 30 | 5 | 0.72867 | 30 | 0 | 0 | 100 | 0 | 0 | 0.08 | 9.0156 | 24.8197 | 8.1375 | 0.23207 | 0.83968 | 23.3193 | 0.029172 | 0.001286 | 0.91423 | 0.001175 | 6.9239 | 6.0895
2022-11-22 11:42:57.827 | 89182.3 | 99.40998 | 0 | 61.14 | 0 | 61 | 0 | 0 | 0 | 0 | 15.4888 | 0 | 0 | 0 | 0 | 0 | 15.4861 | 0 | 30 | 5 | 0.73209 | 30 | 0 | 0 | 100 | 0 | 0 | 0.08 | 9.0179 | 24.8185 | 8.0963 | 0.23207 | 0.83964 | 23.3327 | 0.029172 | 0.001286 | 0.91426 | 0.001175 | 6.9249 | 6.0905
2022-11-22 11:43:03.994 | 89188.46 | 99.44319 | 0 | 61.0894 | 0 | 61 | 0 | 0 | 0 | 0 | 15.4888 | 0 | 0 | 0 | 0 | 0 | 15.4958 | 0 | 30 | 5 | 0.72926 | 30 | 0 | 0 | 100 | 0 | 0 | 0.08 | 9.0168 | 24.8193 | 8.1146 | 0.23118 | 0.83966 | 23.33 | 0.02917 | 0.001286 | 0.91422 | 0.001175 | 6.9253 | 6.0909
2022-11-22 11:43:10.212 | 89194.68 | 99.40299 | 0 | 61.0606 | 0 | 61 | 0 | 0 | 0 | 0 | 15.4888 | 0 | 0 | 0 | 0 | 0 | 15.4846 | 0 | 30 | 5 | 0.73269 | 30 | 0 | 0 | 100 | 0 | 0 | 0.08 | 9.0165 | 24.8192 | 8.1055 | 0.23159 | 0.83966 | 23.314 | 0.029172 | 0.001286 | 0.91425 | 0.001175 | 6.9248 | 6.0903
2022-11-22 11:43:16.381 | 89200.85 | 99.43795 | 0 | 61.039 | 0 | 61 | 0 | 0 | 0 | 0 | 15.4888 | 0 | 0 | 0 | 0 | 0 | 15.4898 | 0 | 30 | 5 | 0.72971 | 30 | 0 | 0 | 100 | 0 | 0 | 0.08 | 9.0177 | 24.8186 | 8.1192 | 0.23195 | 0.83964 | 23.3113 | 0.029171 | 0.001286 | 0.91424 | 0.001175 | 6.9254 | 6.0912
2022-11-22 11:43:22.581 | 89207.05 | 99.38901 | 0 | 61.0031 | 0 | 61 | 0 | 0 | 0 | 0 | 15.4888 | 0 | 0 | 0 | 0 | 0 | 15.4879 | 0 | 30 | 5 | 0.73388 | 30 | 0 | 0 | 100 | 0 | 0 | 0.08 | 9.0178 | 24.8186 | 8.1131 | 0.23166 | 0.83964 | 23.3033 | 0.029172 | 0.001286 | 0.91426 | 0.001175 | 6.9242 | 6.0899
2022-11-22 11:43:28.781 | 89213.25 | 99.44494 | 0 | 60.9672 | 0 | 61 | 0 | 0 | 0 | 0 | 15.4888 | 0 | 0 | 0 | 0 | 0 | 15.4834 | 0 | 30 | 5 | 0.72911 | 30 | 0 | 0 | 100 | 0 | 0 | 0.08 | 9.0177 | 24.8187 | 8.1223 | 0.23192 | 0.83964 | 23.3033 | 0.02917 | 0.001286 | 0.91423 | 0.001175 | 6.9264 | 6.0919
2022-11-22 11:43:34.969 | 89219.44 | 99.4397 | 0 | 60.9383 | 0 | 61 | 0 | 0 | 0 | 0 | 15.4888 | 0 | 0 | 0 | 0 | 0 | 15.486 | 0 | 30 | 5 | 0.72956 | 30 | 0 | 0 | 100 | 0 | 0 | 0.08 | 9.0164 | 24.8192 | 8.1299 | 0.2324 | 0.83966 | 23.322 | 0.02917 | 0.001286 | 0.91423 | 0.001175 | 6.9256 | 6.091
2022-11-22 11:43:41.194 | 89225.66 | 99.46242 | 0 | 60.9094 | 0 | 61 | 0 | 0 | 0 | 0 | 15.4888 | 0 | 0 | 0 | 0 | 0 | 15.4803 | 0 | 30 | 5 | 0.72762 | 30 | 0 | 0 | 100 | 0 | 0 | 0.08 | 9.0177 | 24.8186 | 8.1055 | 0.23159 | 0.83964 | 23.314 | 0.029171 | 0.001286 | 0.91424 | 0.001175 | 6.9268 | 6.0925
2022-11-22 11:43:47.400 | 89231.87 | 99.39775 | 0 | 60.8842 | 0 | 61 | 0 | 0 | 0 | 0 | 15.4888 | 0 | 0 | 0 | 0 | 0 | 15.4917 | 0 | 30 | 5 | 0.73314 | 30 | 0 | 0 | 100 | 0 | 0 | 0.08 | 9.0155 | 24.8197 | 8.1223 | 0.23203 | 0.83968 | 23.3113 | 0.029172 | 0.001286 | 0.91424 | 0.001175 | 6.9265 | 6.0919
2022-11-22 11:43:53.615 | 89238.09 | 99.41348 | 0 | 60.8375 | 0 | 61 | 0 | 0 | 0 | 0 | 15.4888 | 0 | 0 | 0 | 0 | 0 | 15.4842 | 0 | 30 | 5 | 0.7318 | 30 | 0 | 0 | 100 | 0 | 0 | 0.08 | 9.0171 | 24.819 | 8.1161 | 0.23175 | 0.83965 | 23.3033 | 0.02917 | 0.001286 | 0.91422 | 0.001175 | 6.926 | 6.0914
2022-11-22 11:43:59.797 | 89244.27 | 99.39426 | 0 | 60.805 | 0 | 61 | 0 | 0 | 0 | 0 | 15.4888 | 0 | 0 | 0 | 0 | 0 | 15.4869 | 0 | 30 | 5 | 0.73344 | 30 | 0 | 0 | 100 | 0 | 0 | 0.08 | 9.0195 | 24.8177 | 8.0933 | 0.23132 | 0.83961 | 23.3193 | 0.02917 | 0.001286 | 0.91425 | 0.001175 | 6.9262 | 6.092
2022-11-22 11:44:06.004 | 89250.47 | 99.40649 | 0 | 60.7833 | 0 | 61 | 0 | 0 | 0 | 0 | 15.4888 | 0 | 0 | 0 | 0 | 0 | 15.4908 | 0 | 30 | 5 | 0.73239 | 30 | 0 | 0 | 100 | 0 | 0 | 0.08 | 9.0181 | 24.8185 | 8.1223 | 0.23196 | 0.83964 | 23.306 | 0.02917 | 0.001286 | 0.91423 | 0.001175 | 6.9262 | 6.0917
2022-11-22 11:44:12.202 | 89256.67 | 99.3995 | 0 | 60.7402 | 0 | 61 | 0 | 0 | 0 | 0 | 15.4888 | 0 | 0 | 0 | 0 | 0 | 15.4879 | 0 | 30 | 5 | 0.73299 | 30 | 0 | 0 | 100 | 0 | 0 | 0.08 | 9.0182 | 24.8184 | 8.1223 | 0.23165 | 0.83963 | 23.3033 | 0.029172 | 0.001286 | 0.91426 | 0.001175 | 6.9254 | 6.0911
2022-11-22 11:44:18.378 | 89262.85 | 99.446686 | 0 | 60.7184 | 0 | 61 | 0 | 0 | 0 | 0 | 15.4888 | 0 | 0 | 0 | 0 | 0 | 15.4853 | 0 | 30 | 5 | 0.72896 | 30 | 0 | 0 | 100 | 0 | 0 | 0.08 | 9.0177 | 24.8187 | 8.1192 | 0.23202 | 0.83964 | 23.3193 | 0.02917 | 0.001286 | 0.91423 | 0.001175 | 6.9267 | 6.0924
2022-11-22 11:44:24.556 | 89269.03 | 99.42571 | 0 | 60.6825 | 0 | 61 | 0 | 0 | 0 | 0 | 15.4888 | 0 | 0 | 0 | 0 | 0 | 15.4921 | 0 | 30 | 5 | 0.73075 | 30 | 0 | 0 | 100 | 0 | 0 | 0.08 | 9.0169 | 24.8191 | 8.1131 | 0.23196 | 0.83966 | 23.3193 | 0.029171 | 0.001286 | 0.91424 | 0.001175 | 6.9258 | 6.0909
2022-11-22 11:44:30.769 | 89275.24 | 99.38726 | 0 | 60.6429 | 0 | 61 | 0 | 0 | 0 | 0 | 15.4888 | 0 | 0 | 0 | 0 | 0 | 15.4865 | 0 | 30 | 5 | 0.73403 | 30 | 0 | 0 | 100 | 0 | 0 | 0.08 | 9.017 | 24.819 | 8.1161 | 0.23195 | 0.83965 | 23.314 | 0.029171 | 0.001286 | 0.91423 | 0.001175 | 6.9271 | 6.0926
2022-11-22 11:44:36.990 | 89281.46 | 99.40823 | 0 | 60.6032 | 0 | 61 | 0 | 0 | 0 | 0 | 15.4888 | 0 | 0 | 0 | 0 | 0 | 15.4878 | 0 | 30 | 5 | 0.73224 | 30 | 0 | 0 | 100 | 0 | 0 | 0.08 | 9.0177 | 24.8186 | 8.1207 | 0.23206 | 0.83964 | 23.322 | 0.02917 | 0.001286 | 0.91424 | 0.001175 | 6.9267 | 6.0925
2022-11-22 11:44:43.187 | 89287.66 | 99.441444 | 0 | 60.56 | 0 | 61 | 0 | 0 | 0 | 0 | 15.4888 | 0 | 0 | 0 | 0 | 0 | 15.498 | 0 | 30 | 5 | 0.72941 | 30 | 0 | 0 | 100 | 0 | 0 | 0.08 | 9.0211 | 24.8169 | 8.136 | 0.23247 | 0.83958 | 23.314 | 0.029169 | 0.001286 | 0.91425 | 0.001175 | 6.9283 | 6.0938
2022-11-22 11:44:49.369 | 89293.84 | 99.42047 | 0 | 60.5455 | 0 | 61 | 0 | 0 | 0 | 0 | 15.4888 | 0 | 0 | 0 | 0 | 0 | 15.4866 | 0 | 30 | 5 | 0.7312 | 30 | 0 | 0 | 100 | 0 | 0 | 0.08 | 9.0192 | 24.818 | 8.1116 | 0.23162 | 0.83962 | 23.3033 | 0.02917 | 0.001286 | 0.91422 | 0.001175 | 6.9276 | 6.0929
2022-11-22 11:44:55.570 | 89300.04 | 99.38027 | 0 | 60.5168 | 0 | 61 | 0 | 0 | 0 | 0 | 15.4888 | 0 | 0 | 0 | 0 | 0 | 15.4856 | 0 | 30 | 5 | 0.73463 | 30 | 0 | 0 | 100 | 0 | 0 | 0.08 | 9.018 | 24.8185 | 8.1299 | 0.23214 | 0.83964 | 23.3033 | 0.02917 | 0.001286 | 0.91423 | 0.001175 | 6.9253 | 6.0908
2022-11-22 11:45:01.723 | 89306.19 | 99.418724 | 0 | 60.4664 | 0 | 61 | 0 | 0 | 0 | 0 | 15.4888 | 0 | 0 | 0 | 0 | 0 | 15.4894 | 0 | 30 | 5 | 0.73135 | 30 | 0 | 0 | 100 | 0 | 0 | 0.08 | 9.0192 | 24.8179 | 8.1329 | 0.23227 | 0.83962 | 23.306 | 0.02917 | 0.001286 | 0.91424 | 0.001175 | 6.9264 | 6.0921
2022-11-22 11:45:07.912 | 89312.38 | 99.4397 | 0 | 60.4483 | 0 | 61 | 0 | 0 | 0 | 0 | 15.4888 | 0 | 0 | 0 | 0 | 0 | 15.4904 | 0 | 30 | 5 | 0.72956 | 30 | 0 | 0 | 100 | 0 | 0 | 0.08 | 9.0197 | 24.8177 | 8.1161 | 0.23175 | 0.83961 | 23.3033 | 0.02917 | 0.001286 | 0.91424 | 0.001175 | 6.9269 | 6.0926
2022-11-22 11:45:14.094 | 89318.56 | 99.41348 | 0 | 60.4088 | 0 | 61 | 0 | 0 | 0 | 0 | 15.4888 | 0 | 0 | 0 | 0 | 0 | 15.4822 | 0 | 30 | 5 | 0.7318 | 30 | 0 | 0 | 100 | 0 | 0 | 0.08 | 9.0188 | 24.8181 | 8.0994 | 0.23142 | 0.83962 | 23.314 | 0.029171 | 0.001286 | 0.91425 | 0.001175 | 6.9265 | 6.0919
2022-11-22 11:45:20.299 | 89324.77 | 99.390755 | 0 | 60.3835 | 0 | 61 | 0 | 0 | 0 | 0 | 15.4888 | 0 | 0 | 0 | 0 | 0 | 15.4882 | 0 | 30 | 5 | 0.73373 | 30 | 0 | 0 | 100 | 0 | 0 | 0.08 | 9.0195 | 24.8177 | 8.1177 | 0.23205 | 0.83961 | 23.322 | 0.02917 | 0.001286 | 0.91426 | 0.001175 | 6.9265 | 6.0918
2022-11-22 11:45:26.465 | 89330.93 | 99.42921 | 0 | 60.3365 | 0 | 61 | 0 | 0 | 0 | 0 | 15.4888 | 0 | 0 | 0 | 0 | 0 | 15.4915 | 0 | 30 | 5 | 0.73045 | 30 | 0 | 0 | 100 | 0 | 0 | 0.08 | 9.0185 | 24.8182 | 8.1268 | 0.23228 | 0.83963 | 23.3193 | 0.029169 | 0.001286 | 0.91424 | 0.001175 | 6.9271 | 6.0928
2022-11-22 11:45:32.650 | 89337.12 | 99.41523 | 0 | 60.3041 | 0 | 61 | 0 | 0 | 0 | 0 | 15.4888 | 0 | 0 | 0 | 0 | 0 | 15.4922 | 0 | 30 | 5 | 0.73165 | 30 | 0 | 0 | 100 | 0 | 0 | 0.08 | 9.0201 | 24.8175 | 8.1192 | 0.23187 | 0.8396 | 23.306 | 0.02917 | 0.001286 | 0.91425 | 0.001175 | 6.9279 | 6.0935
2022-11-22 11:45:38.861 | 89343.33 | 99.4362 | 0 | 60.2717 | 0 | 60 | 0 | 0 | 0 | 0 | 15.4888 | 0 | 0 | 0 | 0 | 0 | 15.4878 | 0 | 30 | 5 | 0.72986 | 30 | 0 | 0 | 100 | 0 | 0 | 0.08 | 9.0181 | 24.8183 | 8.11 | 0.23184 | 0.83963 | 23.322 | 0.02917 | 0.001286 | 0.91423 | 0.001175 | 6.9278 | 6.0933
2022-11-22 11:45:45.062 | 89349.53 | 99.41698 | 0 | 60.2354 | 0 | 60 | 0 | 0 | 0 | 0 | 15.4888 | 0 | 0 | 0 | 0 | 0 | 15.4914 | 0 | 30 | 5 | 0.7315 | 30 | 0 | 0 | 100 | 0 | 0 | 0.08 | 9.02 | 24.8175 | 8.1161 | 0.23186 | 0.8396 | 23.3113 | 0.029169 | 0.001286 | 0.91424 | 0.001175 | 6.9266 | 6.0921
2022-11-22 11:45:51.265 | 89355.74 | 99.42222 | 0 | 60.21 | 0 | 60 | 0 | 0 | 0 | 0 | 15.4888 | 0 | 0 | 0 | 0 | 0 | 15.4867 | 0 | 30 | 5 | 0.73105 | 30 | 0 | 0 | 100 | 0 | 0 | 0.08 | 9.0206 | 24.8172 | 8.1207 | 0.23203 | 0.83959 | 23.3247 | 0.029169 | 0.001286 | 0.91424 | 0.001175 | 6.9273 | 6.093
2022-11-22 11:45:57.460 | 89361.93 | 99.40998 | 0 | 60.1703 | 0 | 60 | 0 | 0 | 0 | 0 | 15.4888 | 0 | 0 | 0 | 0 | 0 | 15.4845 | 0 | 30 | 5 | 0.73209 | 30 | 0 | 0 | 100 | 0 | 0 | 0.08 | 9.0204 | 24.8174 | 8.1146 | 0.23124 | 0.8396 | 23.298 | 0.029169 | 0.001286 | 0.91424 | 0.001175 | 6.9279 | 6.0935
2022-11-22 11:46:03.665 | 89368.13 | 99.418724 | 0 | 60.1448 | 0 | 60 | 0 | 0 | 0 | 0 | 15.4888 | 0 | 0 | 0 | 0 | 0 | 15.4856 | 0 | 30 | 5 | 0.73135 | 30 | 0 | 0 | 100 | 0 | 0 | 0.08 | 9.0185 | 24.8182 | 8.1375 | 0.23177 | 0.83963 | 23.322 | 0.02917 | 0.001286 | 0.91423 | 0.001175 | 6.9284 | 6.0939
2022-11-22 11:46:09.853 | 89374.32 | 99.4397 | 0 | 60.1087 | 0 | 60 | 0 | 0 | 0 | 0 | 15.4888 | 0 | 0 | 0 | 0 | 0 | 15.4658 | 0 | 30 | 5 | 0.72956 | 30 | 0 | 0 | 100 | 0 | 0 | 0.08 | 9.0198 | 24.8175 | 8.1024 | 0.23197 | 0.83961 | 23.314 | 0.029169 | 0.001286 | 0.91424 | 0.001175 | 6.9278 | 6.0935
2022-11-22 11:46:16.032 | 89380.5 | 99.44319 | 0 | 60.0688 | 0 | 60 | 0 | 0 | 0 | 0 | 15.4888 | 0 | 0 | 0 | 0 | 0 | 15.4845 | 0 | 30 | 5 | 0.72926 | 30 | 0 | 0 | 100 | 0 | 0 | 0.08 | 9.0208 | 24.8171 | 8.1192 | 0.23207 | 0.83959 | 23.3113 | 0.029169 | 0.001286 | 0.91423 | 0.001175 | 6.9283 | 6.0939
2022-11-22 11:46:22.226 | 89386.7 | 99.44843 | 0 | 60.0506 | 0 | 60 | 0 | 0 | 0 | 0 | 15.4888 | 0 | 0 | 0 | 0 | 0 | 15.4944 | 0 | 30 | 5 | 0.72882 | 30 | 0 | 0 | 100 | 0 | 0 | 0.08 | 9.0207 | 24.817 | 8.1177 | 0.23209 | 0.83959 | 23.3247 | 0.029169 | 0.001286 | 0.91426 | 0.001175 | 6.9285 | 6.0941
2022-11-22 11:46:28.390 | 89392.86 | 99.40823 | 0 | 60.0144 | 0 | 60 | 0 | 0 | 0 | 0 | 15.4888 | 0 | 0 | 0 | 0 | 0 | 15.4826 | 0 | 30 | 5 | 0.73224 | 30 | 0 | 0 | 100 | 0 | 0 | 0.08 | 9.0218 | 24.8166 | 8.11 | 0.2318 | 0.83957 | 23.3193 | 0.029168 | 0.001286 | 0.91424 | 0.001175 | 6.9282 | 6.0938
2022-11-22 11:46:34.587 | 89399.06 | 99.451935 | 0 | 59.9744 | 0 | 60 | 0 | 0 | 0 | 0 | 15.4888 | 0 | 0 | 0 | 0 | 0 | 15.4889 | 0 | 30 | 5 | 0.72852 | 30 | 0 | 0 | 100 | 0 | 0 | 0.08 | 9.0203 | 24.8172 | 8.1284 | 0.23251 | 0.8396 | 23.3327 | 0.029168 | 0.001286 | 0.91423 | 0.001175 | 6.9286 | 6.0943
2022-11-22 11:46:40.786 | 89405.26 | 99.451935 | 0 | 59.9417 | 0 | 60 | 0 | 0 | 0 | 0 | 15.4888 | 0 | 0 | 0 | 0 | 0 | 15.4821 | 0 | 30 | 5 | 0.72852 | 30 | 0 | 0 | 100 | 0 | 0 | 0.08 | 9.0188 | 24.8178 | 8.1345 | 0.23276 | 0.83962 | 23.338 | 0.02917 | 0.001286 | 0.91424 | 0.001175 | 6.9287 | 6.0943
2022-11-22 11:46:46.973 | 89411.44 | 99.41698 | 0 | 59.9091 | 0 | 60 | 0 | 0 | 0 | 0 | 15.4888 | 0 | 0 | 0 | 0 | 0 | 15.4974 | 0 | 30 | 5 | 0.7315 | 30 | 0 | 0 | 100 | 0 | 0 | 0.08 | 9.021 | 24.8169 | 8.1299 | 0.23236 | 0.83959 | 23.3193 | 0.02917 | 0.001286 | 0.91426 | 0.001175 | 6.9291 | 6.0945
2022-11-22 11:46:53.183 | 89417.65 | 99.401245 | 0 | 59.8765 | 0 | 60 | 0 | 0 | 0 | 0 | 15.4888 | 0 | 0 | 0 | 0 | 0 | 15.4817 | 0 | 30 | 5 | 0.73284 | 30 | 0 | 0 | 100 | 0 | 0 | 0.08 | 9.0211 | 24.8168 | 8.11 | 0.23198 | 0.83959 | 23.3327 | 0.02917 | 0.001286 | 0.91427 | 0.001175 | 6.9283 | 6.0942
2022-11-22 11:46:59.356 | 89423.83 | 99.42047 | 0 | 59.8652 | 0 | 60 | 0 | 0 | 0 | 0 | 15.4888 | 0 | 0 | 0 | 0 | 0 | 15.4892 | 0 | 30 | 5 | 0.7312 | 30 | 0 | 0 | 100 | 0 | 0 | 0.08 | 9.02 | 24.8176 | 8.1116 | 0.23165 | 0.8396 | 23.306 | 0.029168 | 0.001286 | 0.91422 | 0.001175 | 6.9272 | 6.093
2022-11-22 11:47:05.561 | 89430.03 | 99.40998 | 0 | 59.8182 | 0 | 60 | 0 | 0 | 0 | 0 | 15.4888 | 0 | 0 | 0 | 0 | 0 | 15.483 | 0 | 30 | 5 | 0.73209 | 30 | 0 | 0 | 100 | 0 | 0 | 0.08 | 9.0215 | 24.8167 | 8.1268 | 0.23228 | 0.83958 | 23.3193 | 0.029168 | 0.001286 | 0.91422 | 0.001175 | 6.9287 | 6.0943
2022-11-22 11:47:11.757 | 89436.23 | 99.41348 | 0 | 59.7998 | 0 | 60 | 0 | 0 | 0 | 0 | 15.4888 | 0 | 0 | 0 | 0 | 0 | 15.4906 | 0 | 30 | 5 | 0.7318 | 30 | 0 | 0 | 100 | 0 | 0 | 0.08 | 9.0222 | 24.8165 | 8.0948 | 0.23118 | 0.83957 | 23.306 | 0.029169 | 0.001286 | 0.91425 | 0.001175 | 6.929 | 6.0947
2022-11-22 11:47:17.954 | 89442.42 | 99.441444 | 0 | 59.7528 | 0 | 60 | 0 | 0 | 0 | 0 | 15.4888 | 0 | 0 | 0 | 0 | 0 | 15.4897 | 0 | 30 | 5 | 0.72941 | 30 | 0 | 0 | 100 | 0 | 0 | 0.08 | 9.0212 | 24.8168 | 8.1299 | 0.23244 | 0.83958 | 23.3247 | 0.029168 | 0.001286 | 0.91423 | 0.001175 | 6.9275 | 6.0932
2022-11-22 11:47:24.149 | 89448.62 | 99.41523 | 0 | 59.731 | 0 | 60 | 0 | 0 | 0 | 0 | 15.4888 | 0 | 0 | 0 | 0 | 0 | 15.487 | 0 | 30 | 5 | 0.73165 | 30 | 0 | 0 | 100 | 0 | 0 | 0.08 | 9.0219 | 24.8169 | 8.1116 | 0.23244 | 0.83959 | 23.3033 | 0.029168 | 0.001286 | 0.91423 | 0.001175 | 6.9291 | 6.0946
2022-11-22 11:47:30.365 | 89454.84 | 99.42222 | 0 | 59.68 | 0 | 60 | 0 | 0 | 0 | 0 | 15.4888 | 0 | 0 | 0 | 0 | 0 | 15.4883 | 0 | 30 | 5 | 0.73105 | 30 | 0 | 0 | 100 | 0 | 0 | 0.08 | 9.0224 | 24.8164 | 8.1467 | 0.2317 | 0.83956 | 23.3113 | 0.029169 | 0.001286 | 0.91425 | 0.001175 | 6.9289 | 6.0946
2022-11-22 11:47:36.564 | 89461.03 | 99.38202 | 0 | 59.6728 | 0 | 60 | 0 | 0 | 0 | 0 | 15.4888 | 0 | 0 | 0 | 0 | 0 | 15.4765 | 0 | 30 | 5 | 0.73448 | 30 | 0 | 0 | 100 | 0 | 0 | 0.08 | 9.0208 | 24.8171 | 8.11 | 0.23227 | 0.83959 | 23.33 | 0.029168 | 0.001286 | 0.91423 | 0.001175 | 6.929 | 6.0947
2022-11-22 11:47:42.755 | 89467.23 | 99.430954 | 0 | 59.6402 | 0 | 60 | 0 | 0 | 0 | 0 | 15.4888 | 0 | 0 | 0 | 0 | 0 | 15.49 | 0 | 30 | 5 | 0.73031 | 30 | 0 | 0 | 100 | 0 | 0 | 0.08 | 9.0236 | 24.8158 | 8.1207 | 0.23192 | 0.83954 | 23.3193 | 0.029168 | 0.001286 | 0.91425 | 0.001175 | 6.9296 | 6.0952
2022-11-22 11:47:48.955 | 89473.43 | 99.44494 | 0 | 59.5966 | 0 | 60 | 0 | 0 | 0 | 0 | 15.4888 | 0 | 0 | 0 | 0 | 0 | 15.4894 | 0 | 30 | 5 | 0.72911 | 30 | 0 | 0 | 100 | 0 | 0 | 0.08 | 9.023 | 24.816 | 8.1192 | 0.2319 | 0.83955 | 23.306 | 0.029168 | 0.001286 | 0.91424 | 0.001175 | 6.9293 | 6.0949
2022-11-22 11:47:55.150 | 89479.62 | 99.45019 | 0 | 59.5642 | 0 | 60 | 0 | 0 | 0 | 0 | 15.4888 | 0 | 0 | 0 | 0 | 0 | 15.4886 | 0 | 30 | 5 | 0.72867 | 30 | 0 | 0 | 100 | 0 | 0 | 0.08 | 9.0218 | 24.8166 | 8.1055 | 0.23159 | 0.83957 | 23.314 | 0.029168 | 0.001286 | 0.91424 | 0.001175 | 6.9299 | 6.0955
2022-11-22 11:48:01.336 | 89485.81 | 99.41698 | 0 | 59.5353 | 0 | 60 | 0 | 0 | 0 | 0 | 15.4888 | 0 | 0 | 0 | 0 | 0 | 15.4851 | 0 | 30 | 5 | 0.7315 | 30 | 0 | 0 | 100 | 0 | 0 | 0.08 | 9.0201 | 24.8173 | 8.0978 | 0.23171 | 0.8396 | 23.338 | 0.029169 | 0.001286 | 0.91424 | 0.001175 | 6.9301 | 6.0957
2022-11-22 11:48:07.516 | 89491.99 | 99.43795 | 0 | 59.5099 | 0 | 60 | 0 | 0 | 0 | 0 | 15.4888 | 0 | 0 | 0 | 0 | 0 | 15.4856 | 0 | 30 | 5 | 0.72971 | 30 | 0 | 0 | 100 | 0 | 0 | 0.08 | 9.0228 | 24.816 | 8.136 | 0.23247 | 0.83956 | 23.314 | 0.029169 | 0.001286 | 0.91426 | 0.001175 | 6.9305 | 6.0961
2022-11-22 11:48:13.686 | 89498.16 | 99.42222 | 0 | 59.4738 | 0 | 60 | 0 | 0 | 0 | 0 | 15.4888 | 0 | 0 | 0 | 0 | 0 | 15.4816 | 0 | 30 | 5 | 0.73105 | 30 | 0 | 0 | 100 | 0 | 0 | 0.08 | 9.0235 | 24.8158 | 8.1223 | 0.23196 | 0.83954 | 23.306 | 0.029168 | 0.001286 | 0.91425 | 0.001175 | 6.93 | 6.0958
2022-11-22 11:48:19.869 | 89504.34 | 99.42921 | 0 | 59.445 | 0 | 60 | 0 | 0 | 0 | 0 | 15.4888 | 0 | 0 | 0 | 0 | 0 | 15.4893 | 0 | 30 | 5 | 0.73045 | 30 | 0 | 0 | 100 | 0 | 0 | 0.08 | 9.0233 | 24.8159 | 8.1299 | 0.23218 | 0.83955 | 23.306 | 0.029169 | 0.001286 | 0.91426 | 0.001175 | 6.9297 | 6.0954
2022-11-22 11:48:26.064 | 89510.53 | 99.401245 | 0 | 59.4087 | 0 | 60 | 0 | 0 | 0 | 0 | 15.4888 | 0 | 0 | 0 | 0 | 0 | 15.4927 | 0 | 30 | 5 | 0.73284 | 30 | 0 | 0 | 100 | 0 | 0 | 0.08 | 9.0206 | 24.8171 | 8.1329 | 0.23245 | 0.83959 | 23.3193 | 0.029168 | 0.001286 | 0.91423 | 0.001175 | 6.9297 | 6.0953
2022-11-22 11:48:32.233 | 89516.7 | 99.430954 | 0 | 59.3725 | 0 | 60 | 0 | 0 | 0 | 0 | 15.4888 | 0 | 0 | 0 | 0 | 0 | 15.4842 | 0 | 30 | 5 | 0.73031 | 30 | 0 | 0 | 100 | 0 | 0 | 0.08 | 9.0239 | 24.8154 | 8.1116 | 0.2321 | 0.83954 | 23.338 | 0.029167 | 0.001286 | 0.91424 | 0.001175 | 6.9309 | 6.0966
2022-11-22 11:48:38.389 | 89522.86 | 99.446686 | 0 | 59.34 | 0 | 60 | 0 | 0 | 0 | 0 | 15.4888 | 0 | 0 | 0 | 0 | 0 | 15.4828 | 0 | 30 | 5 | 0.72896 | 30 | 0 | 0 | 100 | 0 | 0 | 0.08 | 9.0255 | 24.8148 | 8.1161 | 0.23175 | 0.83951 | 23.3033 | 0.029167 | 0.001286 | 0.91426 | 0.001175 | 6.9293 | 6.095
2022-11-22 11:48:44.574 | 89529.04 | 99.39426 | 0 | 59.3039 | 0 | 60 | 0 | 0 | 0 | 0 | 15.4888 | 0 | 0 | 0 | 0 | 0 | 15.4895 | 0 | 30 | 5 | 0.73344 | 30 | 0 | 0 | 100 | 0 | 0 | 0.08 | 9.0238 | 24.8157 | 8.1177 | 0.23168 | 0.83954 | 23.2953 | 0.029167 | 0.001286 | 0.91424 | 0.001175 | 6.9304 | 6.0961
2022-11-22 11:48:50.797 | 89535.27 | 99.46767 | 0 | 59.2787 | 0 | 59 | 0 | 0 | 0 | 0 | 15.4888 | 0 | 0 | 0 | 0 | 0 | 15.4874 | 0 | 30 | 5 | 0.72718 | 30 | 0 | 0 | 100 | 0 | 0 | 0.08 | 9.0246 | 24.8153 | 8.1146 | 0.23163 | 0.83953 | 23.298 | 0.029167 | 0.001286 | 0.91425 | 0.001175 | 6.9314 | 6.097
2022-11-22 11:48:56.985 | 89541.46 | 99.43271 | 0 | 59.2498 | 0 | 59 | 0 | 0 | 0 | 0 | 15.4888 | 0 | 0 | 0 | 0 | 0 | 15.482 | 0 | 30 | 5 | 0.73016 | 30 | 0 | 0 | 100 | 0 | 0 | 0.08 | 9.0236 | 24.8157 | 8.1207 | 0.23214 | 0.83954 | 23.322 | 0.029167 | 0.001286 | 0.91424 | 0.001175 | 6.9295 | 6.0953
2022-11-22 11:49:03.179 | 89547.65 | 99.41698 | 0 | 59.2029 | 0 | 59 | 0 | 0 | 0 | 0 | 15.4888 | 0 | 0 | 0 | 0 | 0 | 15.4926 | 0 | 30 | 5 | 0.7315 | 30 | 0 | 0 | 100 | 0 | 0 | 0.08 | 9.0238 | 24.8155 | 8.1329 | 0.23225 | 0.83954 | 23.298 | 0.029166 | 0.001286 | 0.91422 | 0.001175 | 6.9311 | 6.0967
2022-11-22 11:49:09.377 | 89553.85 | 99.42746 | 0 | 59.1668 | 0 | 59 | 0 | 0 | 0 | 0 | 15.4888 | 0 | 0 | 0 | 0 | 0 | 15.4838 | 0 | 30 | 5 | 0.7306 | 30 | 0 | 0 | 100 | 0 | 0 | 0.08 | 9.0231 | 24.816 | 8.1268 | 0.23139 | 0.83955 | 23.306 | 0.029165 | 0.001286 | 0.9142 | 0.001175 | 6.9309 | 6.0963
2022-11-22 11:49:15.576 | 89560.05 | 99.4397 | 0 | 59.1416 | 0 | 59 | 0 | 0 | 0 | 0 | 15.4888 | 0 | 0 | 0 | 0 | 0 | 15.4864 | 0 | 30 | 5 | 0.72956 | 30 | 0 | 0 | 100 | 0 | 0 | 0.08 | 9.0243 | 24.8154 | 8.1482 | 0.23209 | 0.83953 | 23.3193 | 0.029166 | 0.001286 | 0.91421 | 0.001175 | 6.9304 | 6.0959
2022-11-22 11:49:21.789 | 89566.26 | 99396 | 0 | 59.1163 | 0 | 59 | 0 | 0 | 0 | 0 | 15.4888 | 0 | 0 | 0 | 0 | 0 | 15.491 | 0 | 30 | 5 | 0.73329 | 30 | 0 | 0 | 100 | 0 | 0 | 0.08 | 9.0253 | 24.8149 | 8.1192 | 0.23192 | 0.83951 | 23.3113 | 0.029165 | 0.001286 | 0.91421 | 0.001175 | 6.9308 | 6.0966
2022-11-22 11:49:27.990 | 89572.46 | 99.38551 | 0 | 59.0838 | 0 | 59 | 0 | 0 | 0 | 0 | 15.4888 | 0 | 0 | 0 | 0 | 0 | 15.4915 | 0 | 30 | 5 | 0.73418 | 30 | 0 | 0 | 100 | 0 | 0 | 0.08 | 9.0241 | 24.8153 | 8.1161 | 0.23208 | 0.83953 | 23.3247 | 0.029165 | 0.001286 | 0.91422 | 0.001175 | 6.9306 | 6.0963
2022-11-22 11:49:34.209 | 89578.68 | 99.41523 | 0 | 59.0443 | 0 | 59 | 0 | 0 | 0 | 0 | 15.4888 | 0 | 0 | 0 | 0 | 0 | 15.4848 | 0 | 30 | 5 | 0.73165 | 30 | 0 | 0 | 100 | 0 | 0 | 0.08 | 9.0239 | 24.8156 | 8.1223 | 0.23196 | 0.83954 | 23.306 | 0.029166 | 0.001286 | 0.91422 | 0.001175 | 6.9305 | 6.096
2022-11-22 11:49:40.366 | 89584.84 | 99.46592 | 0 | 59.0191 | 0 | 59 | 0 | 0 | 0 | 0 | 15.4888 | 0 | 0 | 0 | 0 | 0 | 15.48 | 0 | 30 | 5 | 0.72733 | 30 | 0 | 0 | 100 | 0 | 0 | 0.08 | 9.0241 | 24.8154 | 8.1268 | 0.23228 | 0.83953 | 23.3193 | 0.029166 | 0.001286 | 0.91422 | 0.001175 | 6.9302 | 6.0958
2022-11-22 11:49:46.566 | 89591.04 | 99396 | 0 | 58.9866 | 0 | 59 | 0 | 0 | 0 | 0 | 15.4888 | 0 | 0 | 0 | 0 | 0 | 15.4929 | 0 | 30 | 5 | 0.73329 | 30 | 0 | 0 | 100 | 0 | 0 | 0.08 | 9.0236 | 24.8156 | 8.1161 | 0.23197 | 0.83954 | 23.3193 | 0.029166 | 0.001286 | 0.91421 | 0.001175 | 6.9308 | 6.0964
2022-11-22 11:49:52.759 | 89597.23 | 99.39426 | 0 | 58.9506 | 0 | 59 | 0 | 0 | 0 | 0 | 15.4888 | 0 | 0 | 0 | 0 | 0 | 15.4869 | 0 | 30 | 5 | 0.73344 | 30 | 0 | 0 | 100 | 0 | 0 | 0.08 | 9.0231 | 24.816 | 8.1268 | 0.23217 | 0.83955 | 23.3113 | 0.029166 | 0.001286 | 0.91422 | 0.001175 | 6.9315 | 6.0973
2022-11-22 11:49:58.947 | 89603.42 | 99.441444 | 0 | 58.9256 | 0 | 59 | 0 | 0 | 0 | 0 | 15.4888 | 0 | 0 | 0 | 0 | 0 | 15.4864 | 0 | 30 | 5 | 0.72941 | 30 | 0 | 0 | 100 | 0 | 0 | 0.08 | 9.0245 | 24.8153 | 8.1131 | 0.2317 | 0.83953 | 23.306 | 0.029167 | 0.001286 | 0.91424 | 0.001175 | 6.9316 | 6.0972
2022-11-22 11:50:05.181 | 89609.65 | 99.4362 | 0 | 58.8967 | 0 | 59 | 0 | 0 | 0 | 0 | 15.4888 | 0 | 0 | 0 | 0 | 0 | 15.4816 | 0 | 30 | 5 | 0.72986 | 30 | 0 | 0 | 100 | 0 | 0 | 0.08 | 9.0257 | 24.8146 | 8.1131 | 0.23192 | 0.83951 | 23.322 | 0.029166 | 0.001286 | 0.91424 | 0.001175 | 6.9321 | 6.0979
2022-11-22 11:50:11.386 | 89615.86 | 99.43271 | 0 | 58.8571 | 0 | 59 | 0 | 0 | 0 | 0 | 15.4888 | 0 | 0 | 0 | 0 | 0 | 15.4878 | 0 | 30 | 5 | 0.73016 | 30 | 0 | 0 | 100 | 0 | 0 | 0.08 | 9.0251 | 24.8149 | 8.11 | 0.23187 | 0.83952 | 23.3247 | 0.029166 | 0.001286 | 0.91424 | 0.001175 | 6.9305 | 6.0962
2022-11-22 11:50:17.566 | 89622.04 | 99.41173 | 0 | 58.8284 | 0 | 59 | 0 | 0 | 0 | 0 | 15.4888 | 0 | 0 | 0 | 0 | 0 | 15.4833 | 0 | 30 | 5 | 0.73195 | 30 | 0 | 0 | 100 | 0 | 0 | 0.08 | 9.0249 | 24.815 | 8.1268 | 0.23231 | 0.83952 | 23.322 | 0.029165 | 0.001286 | 0.91423 | 0.001175 | 6.9324 | 6.098
2022-11-22 11:50:23.761 | 89628.23 | 99.39426 | 0 | 58.7887 | 0 | 59 | 0 | 0 | 0 | 0 | 15.4888 | 0 | 0 | 0 | 0 | 0 | 15.4849 | 0 | 30 | 5 | 0.73344 | 30 | 0 | 0 | 100 | 0 | 0 | 0.08 | 9.0244 | 24.8153 | 8.1192 | 0.23206 | 0.83953 | 23.3193 | 0.029166 | 0.001286 | 0.91423 | 0.001175 | 6.9302 | 6.096
2022-11-22 11:50:29.933 | 89634.4 | 99.42746 | 0 | 58.76 | 0 | 59 | 0 | 0 | 0 | 0 | 15.4888 | 0 | 0 | 0 | 0 | 0 | 15.4939 | 0 | 30 | 5 | 0.7306 | 30 | 0 | 0 | 100 | 0 | 0 | 0.08 | 9.0265 | 24.8142 | 8.1177 | 0.23209 | 0.83949 | 23.3247 | 0.029165 | 0.001286 | 0.91423 | 0.001175 | 6.9323 | 6.0979
2022-11-22 11:50:36.117 | 89640.59 | 99.42047 | 0 | 58.7202 | 0 | 59 | 0 | 0 | 0 | 0 | 15.4888 | 0 | 0 | 0 | 0 | 0 | 15.4856 | 0 | 30 | 5 | 0.7312 | 30 | 0 | 0 | 100 | 0 | 0 | 0.08 | 9.0274 | 24.8138 | 8.11 | 0.23172 | 0.83948 | 23.314 | 0.029167 | 0.001286 | 0.91427 | 0.001175 | 6.9312 | 6.097
2022-11-22 11:50:42.318 | 89646.79 | 99.41348 | 0 | 58.6985 | 0 | 59 | 0 | 0 | 0 | 0 | 15.4888 | 0 | 0 | 0 | 0 | 0 | 15.4795 | 0 | 30 | 5 | 0.7318 | 30 | 0 | 0 | 100 | 0 | 0 | 0.08 | 9.026 | 24.8147 | 8.1329 | 0.23172 | 0.8395 | 23.314 | 0.029167 | 0.001286 | 0.91426 | 0.001175 | 6.9311 | 6.0969
2022-11-22 11:50:48.526 | 89653 | 99.46242 | 0 | 58.6588 | 0 | 59 | 0 | 0 | 0 | 0 | 15.4888 | 0 | 0 | 0 | 0 | 0 | 15.4951 | 0 | 30 | 5 | 0.72762 | 30 | 0 | 0 | 100 | 0 | 0 | 0.08 | 9.0262 | 24.8144 | 8.1177 | 0.23197 | 0.8395 | 23.322 | 0.029165 | 0.001286 | 0.91423 | 0.001175 | 6.931 | 6.0968
2022-11-22 11:50:54.724 | 89659.19 | 99.446686 | 0 | 58.6408 | 0 | 59 | 0 | 0 | 0 | 0 | 15.4888 | 0 | 0 | 0 | 0 | 0 | 15.4898 | 0 | 30 | 5 | 0.72896 | 30 | 0 | 0 | 100 | 0 | 0 | 0.08 | 9.0272 | 24.8138 | 8.1329 | 0.23244 | 0.83948 | 23.306 | 0.029166 | 0.001286 | 0.91425 | 0.001175 | 6.9326 | 6.0982
2022-11-22 11:51:00.906 | 89665.38 | 99.40649 | 0 | 58.5904 | 0 | 59 | 0 | 0 | 0 | 0 | 15.4888 | 0 | 0 | 0 | 0 | 0 | 15.4889 | 0 | 30 | 5 | 0.73239 | 30 | 0 | 0 | 100 | 0 | 0 | 0.08 | 9.0274 | 24.8139 | 8.1375 | 0.23166 | 0.83948 | 23.3113 | 0.029166 | 0.001286 | 0.91425 | 0.001175 | 6.9325 | 6.0982
2022-11-22 11:51:07.105 | 89671.57 | 99.38027 | 0 | 58.5724 | 0 | 59 | 0 | 0 | 0 | 0 | 15.4888 | 0 | 0 | 0 | 0 | 0 | 15.4933 | 0 | 30 | 5 | 0.73463 | 30 | 0 | 0 | 100 | 0 | 0 | 0.08 | 9.0258 | 24.8146 | 8.1192 | 0.23197 | 0.83951 | 23.306 | 0.029165 | 0.001286 | 0.91423 | 0.001175 | 6.9318 | 6.0976
2022-11-22 11:51:13.270 | 89677.74 | 99.42746 | 0 | 58.5399 | 0 | 59 | 0 | 0 | 0 | 0 | 15.4888 | 0 | 0 | 0 | 0 | 0 | 15.4888 | 0 | 30 | 5 | 0.7306 | 30 | 0 | 0 | 100 | 0 | 0 | 0.08 | 9.0272 | 24.8138 | 8.1161 | 0.23205 | 0.83948 | 23.3247 | 0.029166 | 0.001286 | 0.91424 | 0.001175 | 6.932 | 6.0976
2022-11-22 11:51:19.479 | 89683.95 | 99.42571 | 0 | 58.5076 | 0 | 59 | 0 | 0 | 0 | 0 | 15.4888 | 0 | 0 | 0 | 0 | 0 | 15.4917 | 0 | 30 | 5 | 0.73075 | 30 | 0 | 0 | 100 | 0 | 0 | 0.08 | 9.0276 | 24.8139 | 8.1146 | 0.23152 | 0.83948 | 23.2899 | 0.029166 | 0.001286 | 0.91424 | 0.001175 | 6.9334 | 6.099
2022-11-22 11:51:25.644 | 89690.11 | 99.41348 | 0 | 58.4749 | 0 | 59 | 0 | 0 | 0 | 0 | 15.4888 | 0 | 0 | 0 | 0 | 0 | 15.486 | 0 | 30 | 5 | 0.7318 | 30 | 0 | 0 | 100 | 0 | 0 | 0.08 | 9.0258 | 24.8146 | 8.1329 | 0.23238 | 0.83951 | 23.314 | 0.029165 | 0.001286 | 0.91422 | 0.001175 | 6.9325 | 6.0983
2022-11-22 11:51:31.863 | 89696.33 | 99.41698 | 0 | 58.4461 | 0 | 59 | 0 | 0 | 0 | 0 | 15.4888 | 0 | 0 | 0 | 0 | 0 | 15.493 | 0 | 30 | 5 | 0.7315 | 30 | 0 | 0 | 100 | 0 | 0 | 0.08 | 9.028 | 24.8136 | 8.1161 | 0.23167 | 0.83947 | 23.298 | 0.029167 | 0.001286 | 0.91427 | 0.001175 | 6.9326 | 6.0983
2022-11-22 11:51:38.058 | 89702.53 | 99.45543 | 0 | 58.4246 | 0 | 59 | 0 | 0 | 0 | 0 | 15.4888 | 0 | 0 | 0 | 0 | 0 | 15.4804 | 0 | 30 | 5 | 0.72822 | 30 | 0 | 0 | 100 | 0 | 0 | 0.08 | 9.0269 | 24.814 | 8.1161 | 0.23201 | 0.83949 | 23.322 | 0.029166 | 0.001286 | 0.91426 | 0.001175 | 6.9321 | 6.0978
2022-11-22 11:51:44.224 | 89708.69 | 99.4397 | 0 | 58.3885 | 0 | 59 | 0 | 0 | 0 | 0 | 15.4888 | 0 | 0 | 0 | 0 | 0 | 15.4946 | 0 | 30 | 5 | 0.72956 | 30 | 0 | 0 | 100 | 0 | 0 | 0.08 | 9.0249 | 24.815 | 8.1131 | 0.23181 | 0.83952 | 23.314 | 0.029166 | 0.001286 | 0.91423 | 0.001175 | 6.9327 | 6.0981
2022-11-22 11:51:50.383 | 89714.85 | 99.40474 | 0 | 58.3598 | 0 | 59 | 0 | 0 | 0 | 0 | 15.4888 | 0 | 0 | 0 | 0 | 0 | 15.4801 | 0 | 30 | 5 | 0.73254 | 30 | 0 | 0 | 100 | 0 | 0 | 0.08 | 9.0271 | 24.8141 | 8.1055 | 0.23144 | 0.83949 | 23.3033 | 0.029165 | 0.001286 | 0.91422 | 0.001175 | 6.9338 | 6.0995
2022-11-22 11:51:56.577 | 89721.05 | 99.44319 | 0 | 58.3273 | 0 | 59 | 0 | 0 | 0 | 0 | 15.4888 | 0 | 0 | 0 | 0 | 0 | 15.492 | 0 | 30 | 5 | 0.72926 | 30 | 0 | 0 | 100 | 0 | 0 | 0.08 | 9.0269 | 24.814 | 8.1329 | 0.23249 | 0.83949 | 23.322 | 0.029167 | 0.001286 | 0.91426 | 0.001175 | 6.933 | 6.0988
2022-11-22 11:52:02.769 | 89727.24 | 99.423965 | 0 | 58.2949 | 0 | 58 | 0 | 0 | 0 | 0 | 15.4888 | 0 | 0 | 0 | 0 | 0 | 15.4824 | 0 | 30 | 5 | 0.7309 | 30 | 0 | 0 | 100 | 0 | 0 | 0.08 | 9.0278 | 24.8136 | 8.1268 | 0.23209 | 0.83947 | 23.306 | 0.029165 | 0.001286 | 0.91424 | 0.001175 | 6.9336 | 6.0993
2022-11-22 11:52:08.950 | 89733.42 | 99.378525 | 0 | 58.2732 | 0 | 58 | 0 | 0 | 0 | 0 | 15.4888 | 0 | 0 | 0 | 0 | 0 | 15.491 | 0 | 30 | 5 | 0.73478 | 30 | 0 | 0 | 100 | 0 | 0 | 0.08 | 9.0269 | 24.8141 | 8.1055 | 0.23167 | 0.83949 | 23.3193 | 0.029167 | 0.001286 | 0.91426 | 0.001175 | 6.9335 | 6.0993
2022-11-22 11:52:15.143 | 89739.61 | 99396 | 0 | 58.2337 | 0 | 58 | 0 | 0 | 0 | 0 | 15.4888 | 0 | 0 | 0 | 0 | 0 | 15.4844 | 0 | 30 | 5 | 0.73329 | 30 | 0 | 0 | 100 | 0 | 0 | 0.08 | 9.0276 | 24.8137 | 8.1345 | 0.23175 | 0.83945 | 23.306 | 0.029166 | 0.001286 | 0.91426 | 0.001175 | 6.9333 | 6.0991
2022-11-22 11:52:21.370 | 89745.84 | 99.43271 | 0 | 58.1976 | 0 | 58 | 0 | 0 | 0 | 0 | 15.4888 | 0 | 0 | 0 | 0 | 0 | 15.4934 | 0 | 30 | 5 | 0.73016 | 30 | 0 | 0 | 100 | 0 | 0 | 0.08 | 9.0276 | 24.8138 | 8.1223 | 0.23192 | 0.83948 | 23.314 | 0.029165 | 0.001286 | 0.91424 | 0.001175 | 6.9344 | 6.1001
2022-11-22 11:52:27.563 | 89752.03 | 99.40299 | 0 | 58.1689 | 0 | 58 | 0 | 0 | 0 | 0 | 15.4888 | 0 | 0 | 0 | 0 | 0 | 15.4759 | 0 | 30 | 5 | 0.73269 | 30 | 0 | 0 | 100 | 0 | 0 | 0.08 | 9.0296 | 24.8128 | 8.1223 | 0.23162 | 0.83944 | 23.306 | 0.029165 | 0.001286 | 0.91425 | 0.001175 | 6.9332 | 6.099
2022-11-22 11:52:33.752 | 89758.22 | 99.43271 | 0 | 58.1436 | 0 | 58 | 0 | 0 | 0 | 0 | 15.4888 | 0 | 0 | 0 | 0 | 0 | 15.4859 | 0 | 30 | 5 | 0.73016 | 30 | 0 | 0 | 100 | 0 | 0 | 0.08 | 9.0289 | 24.8131 | 8.1207 | 0.23209 | 0.83945 | 23.322 | 0.029164 | 0.001286 | 0.91424 | 0.001175 | 6.9343 | 6.1
2022-11-22 11:52:39.971 | 89764.44 | 99.39251 | 0 | 58.1077 | 0 | 58 | 0 | 0 | 0 | 0 | 15.4888 | 0 | 0 | 0 | 0 | 0 | 15.4889 | 0 | 30 | 5 | 0.73358 | 30 | 0 | 0 | 100 | 0 | 0 | 0.08 | 9.0278 | 24.8138 | 8.1268 | 0.23169 | 0.83947 | 23.3193 | 0.029166 | 0.001286 | 0.91424 | 0.001175 | 6.9326 | 6.0984
2022-11-22 11:52:46.173 | 89770.64 | 99.41523 | 0 | 58.0789 | 0 | 58 | 0 | 0 | 0 | 0 | 15.4888 | 0 | 0 | 0 | 0 | 0 | 15.4882 | 0 | 30 | 5 | 0.73165 | 30 | 0 | 0 | 100 | 0 | 0 | 0.08 | 9.0282 | 24.8134 | 8.1223 | 0.23207 | 0.83947 | 23.314 | 0.029165 | 0.001286 | 0.91425 | 0.001175 | 6.9341 | 6.0998
2022-11-22 11:52:52.345 | 89776.82 | 99.390755 | 0 | 58.0466 | 0 | 58 | 0 | 0 | 0 | 0 | 15.4888 | 0 | 0 | 0 | 0 | 0 | 15.5021 | 0 | 30 | 5 | 0.73373 | 30 | 0 | 0 | 100 | 0 | 0 | 0.08 | 9.0292 | 24.813 | 8.1192 | 0.23184 | 0.83945 | 23.3033 | 0.029166 | 0.001286 | 0.91426 | 0.001175 | 6.9335 | 6.099
2022-11-22 11:52:58.545 | 89783.01 | 99.3995 | 0 | 58.0142 | 0 | 58 | 0 | 0 | 0 | 0 | 15.4888 | 0 | 0 | 0 | 0 | 0 | 15.4835 | 0 | 30 | 5 | 0.73299 | 30 | 0 | 0 | 100 | 0 | 0 | 0.08 | 9.0268 | 24.8141 | 8.1024 | 0.23158 | 0.83949 | 23.3193 | 0.029165 | 0.001286 | 0.91424 | 0.001175 | 6.9332 | 6.099
2022-11-22 11:53:04.763 | 89789.23 | 99396 | 0 | 57.971 | 0 | 58 | 0 | 0 | 0 | 0 | 15.4888 | 0 | 0 | 0 | 0 | 0 | 15.4865 | 0 | 30 | 5 | 0.73329 | 30 | 0 | 0 | 100 | 0 | 0 | 0.08 | 9.0284 | 24.8135 | 8.136 | 0.23209 | 0.83946 | 23.2873 | 0.029166 | 0.001286 | 0.91426 | 0.001175 | 6.9338 | 6.0995
2022-11-22 11:53:10.973 | 89795.44 | 99.42921 | 0 | 57.953 | 0 | 58 | 0 | 0 | 0 | 0 | 15.4888 | 0 | 0 | 0 | 0 | 0 | 15.4861 | 0 | 30 | 5 | 0.73045 | 30 | 0 | 0 | 100 | 0 | 0 | 0.08 | 9.0292 | 24.813 | 8.1299 | 0.23218 | 0.83945 | 23.306 | 0.029165 | 0.001286 | 0.91426 | 0.001175 | 6.9337 | 6.0994
2022-11-22 11:53:17.170 | 89801.64 | 99.361046 | 0 | 57.9134 | 0 | 58 | 0 | 0 | 0 | 0 | 15.4888 | 0 | 0 | 0 | 0 | 0 | 15.4884 | 0 | 30 | 5 | 0.73627 | 30 | 0 | 0 | 100 | 0 | 0 | 0.08 | 9.0284 | 24.8134 | 8.1223 | 0.23196 | 0.83946 | 23.306 | 0.029164 | 0.001286 | 0.91423 | 0.001175 | 6.9335 | 6.0993
2022-11-22 11:53:23.355 | 89807.82 | 99.3995 | 0 | 57.8812 | 0 | 58 | 0 | 0 | 0 | 0 | 15.4888 | 0 | 0 | 0 | 0 | 0 | 15.4921 | 0 | 30 | 5 | 0.73299 | 30 | 0 | 0 | 100 | 0 | 0 | 0.08 | 9.0285 | 24.8134 | 8.1024 | 0.23125 | 0.83946 | 23.2953 | 0.029165 | 0.001286 | 0.91424 | 0.001175 | 6.9341 | 6.0998
2022-11-22 11:53:29.564 | 89814.03 | 99.43795 | 0 | 57.8522 | 0 | 58 | 0 | 0 | 0 | 0 | 15.4888 | 0 | 0 | 0 | 0 | 0 | 15.4868 | 0 | 30 | 5 | 0.72971 | 30 | 0 | 0 | 100 | 0 | 0 | 0.08 | 9.0297 | 24.8126 | 8.1329 | 0.23245 | 0.83944 | 23.3193 | 0.029164 | 0.001286 | 0.91424 | 0.001175 | 6.9347 | 6.1002
2022-11-22 11:53:35.736 | 89820.21 | 99.434456 | 0 | 57.8273 | 0 | 58 | 0 | 0 | 0 | 0 | 15.4888 | 0 | 0 | 0 | 0 | 0 | 15.4933 | 0 | 30 | 5 | 0.73001 | 30 | 0 | 0 | 100 | 0 | 0 | 0.08 | 9.0276 | 24.8137 | 8.1223 | 0.23207 | 0.83947 | 23.314 | 0.029164 | 0.001286 | 0.91423 | 0.001175 | 6.9343 | 6.1001
2022-11-22 11:53:41.943 | 89826.41 | 99.41523 | 0 | 57.7841 | 0 | 58 | 0 | 0 | 0 | 0 | 15.4888 | 0 | 0 | 0 | 0 | 0 | 15.4869 | 0 | 30 | 5 | 0.73165 | 30 | 0 | 0 | 100 | 0 | 0 | 0.08 | 9.03 | 24.8125 | 8.1161 | 0.23197 | 0.83944 | 23.3193 | 0.029163 | 0.001286 | 0.91423 | 0.001175 | 6.9334 | 6.099
2022-11-22 11:53:48.129 | 89832.6 | 99.401245 | 0 | 57.7482 | 0 | 58 | 0 | 0 | 0 | 0 | 15.4888 | 0 | 0 | 0 | 0 | 0 | 15.4881 | 0 | 30 | 5 | 0.73284 | 30 | 0 | 0 | 100 | 0 | 0 | 0.08 | 9.0291 | 24.8129 | 8.1299 | 0.23236 | 0.83945 | 23.3193 | 0.029164 | 0.001286 | 0.91424 | 0.001175 | 6.9344 | 6.1002
2022-11-22 11:53:54.335 | 89838.8 | 99.43795 | 0 | 57.7265 | 0 | 58 | 0 | 0 | 0 | 0 | 15.4888 | 0 | 0 | 0 | 0 | 0 | 15.4873 | 0 | 30 | 5 | 0.72971 | 30 | 0 | 0 | 100 | 0 | 0 | 0.08 | 9.03 | 24.8126 | 8.1223 | 0.23255 | 0.83944 | 23.3113 | 0.029163 | 0.001286 | 0.91423 | 0.001175 | 6.9348 | 6.1006
2022-11-22 11:54:00.506 | 89844.98 | 99.39775 | 0 | 57.6977 | 0 | 58 | 0 | 0 | 0 | 0 | 15.4888 | 0 | 0 | 0 | 0 | 0 | 15.4858 | 0 | 30 | 5 | 0.73314 | 30 | 0 | 0 | 100 | 0 | 0 | 0.08 | 9.0304 | 24.8123 | 8.1284 | 0.23217 | 0.83943 | 23.298 | 0.029163 | 0.001286 | 0.91423 | 0.001175 | 6.9344 | 6.1001
2022-11-22 11:54:06.701 | 89851.17 | 99.441444 | 0 | 57.6761 | 0 | 58 | 0 | 0 | 0 | 0 | 15.4888 | 0 | 0 | 0 | 0 | 0 | 15.4843 | 0 | 30 | 5 | 0.72941 | 30 | 0 | 0 | 100 | 0 | 0 | 0.08 | 9.0297 | 24.8126 | 8.1284 | 0.23206 | 0.83944 | 23.2953 | 0.029164 | 0.001286 | 0.91425 | 0.001175 | 6.9352 | 6.1009
2022-11-22 11:54:12.859 | 89857.33 | 99.44494 | 0 | 57.6474 | 0 | 58 | 0 | 0 | 0 | 0 | 15.4888 | 0 | 0 | 0 | 0 | 0 | 15.4927 | 0 | 30 | 5 | 0.72911 | 30 | 0 | 0 | 100 | 0 | 0 | 0.08 | 9.0308 | 24.8123 | 8.1223 | 0.23191 | 0.83942 | 23.298 | 0.029163 | 0.001286 | 0.91424 | 0.001175 | 6.9342 | 6.0998
2022-11-22 11:54:19.043 | 89863.51 | 99.42746 | 0 | 57.6149 | 0 | 58 | 0 | 0 | 0 | 0 | 15.4888 | 0 | 0 | 0 | 0 | 0 | 15.4915 | 0 | 30 | 5 | 0.7306 | 30 | 0 | 0 | 100 | 0 | 0 | 0.08 | 9.0295 | 24.8127 | 8.1161 | 0.23206 | 0.83944 | 23.3113 | 0.029164 | 0.001286 | 0.91425 | 0.001175 | 6.9355 | 6.1012
2022-11-22 11:54:25.218 | 89869.69 | 99.430954 | 0 | 57.5754 | 0 | 58 | 0 | 0 | 0 | 0 | 15.4888 | 0 | 0 | 0 | 0 | 0 | 15.4883 | 0 | 30 | 5 | 0.73031 | 30 | 0 | 0 | 100 | 0 | 0 | 0.08 | 9.0305 | 24.8123 | 8.136 | 0.23243 | 0.83943 | 23.3113 | 0.029163 | 0.001286 | 0.91424 | 0.001175 | 6.9358 | 6.1015
2022-11-22 11:54:31.375 | 89875.85 | 99.41523 | 0 | 57.5539 | 0 | 58 | 0 | 0 | 0 | 0 | 15.4888 | 0 | 0 | 0 | 0 | 0 | 15.4832 | 0 | 30 | 5 | 0.73165 | 30 | 0 | 0 | 100 | 0 | 0 | 0.08 | 9.0298 | 24.8126 | 8.1192 | 0.23198 | 0.83944 | 23.314 | 0.029163 | 0.001286 | 0.91423 | 0.001175 | 6.9348 | 6.1005
2022-11-22 11:54:37.547 | 89882.02 | 99.43795 | 0 | 57.5106 | 0 | 58 | 0 | 0 | 0 | 0 | 15.4888 | 0 | 0 | 0 | 0 | 0 | 15.4863 | 0 | 30 | 5 | 0.72971 | 30 | 0 | 0 | 100 | 0 | 0 | 0.08 | 9.031 | 24.812 | 8.1207 | 0.2321 | 0.83942 | 23.3193 | 0.029163 | 0.001286 | 0.91425 | 0.001175 | 6.9352 | 6.1009
2022-11-22 11:54:43.734 | 89888.2 | 99.40649 | 0 | 57.4891 | 0 | 58 | 0 | 0 | 0 | 0 | 15.4888 | 0 | 0 | 0 | 0 | 0 | 15.4955 | 0 | 30 | 5 | 0.73239 | 30 | 0 | 0 | 100 | 0 | 0 | 0.08 | 9.0293 | 24.8128 | 8.1345 | 0.23265 | 0.83945 | 23.33 | 0.029163 | 0.001286 | 0.91424 | 0.001175 | 6.9355 | 6.1011
2022-11-22 11:54:49.942 | 89894.41 | 99.42571 | 0 | 57.4639 | 0 | 58 | 0 | 0 | 0 | 0 | 15.4888 | 0 | 0 | 0 | 0 | 0 | 15.4818 | 0 | 30 | 5 | 0.73075 | 30 | 0 | 0 | 100 | 0 | 0 | 0.08 | 9.0305 | 24.8122 | 8.1161 | 0.23205 | 0.83943 | 23.3247 | 0.029162 | 0.001286 | 0.91422 | 0.001175 | 6.9345 | 6.1
2022-11-22 11:54:56.123 | 89900.59 | 99.42047 | 0 | 57.4532 | 0 | 58 | 0 | 0 | 0 | 0 | 15.4888 | 0 | 0 | 0 | 0 | 0 | 15.4874 | 0 | 30 | 5 | 0.7312 | 30 | 0 | 0 | 100 | 0 | 0 | 0.08 | 9.0312 | 24.8119 | 8.1329 | 0.23234 | 0.83942 | 23.3113 | 0.029163 | 0.001286 | 0.91423 | 0.001175 | 6.9358 | 6.1014
2022-11-22 11:55:02.308 | 89906.78 | 99.40823 | 0 | 57.4135 | 0 | 58 | 0 | 0 | 0 | 0 | 15.4888 | 0 | 0 | 0 | 0 | 0 | 15.4846 | 0 | 30 | 5 | 0.73224 | 30 | 0 | 0 | 100 | 0 | 0 | 0.08 | 9.0324 | 24.8114 | 8.1268 | 0.23209 | 0.8394 | 23.306 | 0.029162 | 0.001286 | 0.91424 | 0.001175 | 6.9368 | 6.1025
2022-11-22 11:55:08.501 | 89912.97 | 99.43795 | 0 | 57.3775 | 0 | 58 | 0 | 0 | 0 | 0 | 15.4888 | 0 | 0 | 0 | 0 | 0 | 15.4895 | 0 | 30 | 5 | 0.72971 | 30 | 0 | 0 | 100 | 0 | 0 | 0.08 | 9.0295 | 24.8128 | 8.1192 | 0.23198 | 0.83944 | 23.314 | 0.029162 | 0.001286 | 0.91421 | 0.001175 | 6.9361 | 6.1016
2022-11-22 11:55:14.710 | 89919.18 | 99.3995 | 0 | 57.338 | 0 | 58 | 0 | 0 | 0 | 0 | 15.4888 | 0 | 0 | 0 | 0 | 0 | 15.4882 | 0 | 30 | 5 | 0.73299 | 30 | 0 | 0 | 100 | 0 | 0 | 0.08 | 9.0326 | 24.8112 | 8.1177 | 0.23205 | 0.83939 | 23.322 | 0.029162 | 0.001286 | 0.91424 | 0.001175 | 6.9359 | 6.1017
2022-11-22 11:55:20.907 | 89925.38 | 99.42047 | 0 | 57.3165 | 0 | 57 | 0 | 0 | 0 | 0 | 15.4888 | 0 | 0 | 0 | 0 | 0 | 15.4924 | 0 | 30 | 5 | 0.7312 | 30 | 0 | 0 | 100 | 0 | 0 | 0.08 | 9.0309 | 24.812 | 8.1131 | 0.23196 | 0.83942 | 23.3247 | 0.029162 | 0.001286 | 0.91422 | 0.001175 | 6.9359 | 6.1015
2022-11-22 11:55:27.111 | 89931.58 | 99.4362 | 0 | 57.2733 | 0 | 57 | 0 | 0 | 0 | 0 | 15.4888 | 0 | 0 | 0 | 0 | 0 | 15.4823 | 0 | 30 | 5 | 0.72986 | 30 | 0 | 0 | 100 | 0 | 0 | 0.08 | 9.0325 | 24.8112 | 8.1268 | 0.23228 | 0.83939 | 23.3193 | 0.029162 | 0.001286 | 0.91424 | 0.001175 | 6.9357 | 6.1013
2022-11-22 11:55:33.301 | 89937.77 | 99.423965 | 0 | 57.2445 | 0 | 57 | 0 | 0 | 0 | 0 | 15.4888 | 0 | 0 | 0 | 0 | 0 | 15.4819 | 0 | 30 | 5 | 0.7309 | 30 | 0 | 0 | 100 | 0 | 0 | 0.08 | 9.0332 | 24.8109 | 8.1192 | 0.2318 | 0.83938 | 23.3193 | 0.029162 | 0.001286 | 0.91423 | 0.001175 | 6.936 | 6.1017
2022-11-22 11:55:39.491 | 89943.96 | 99.418724 | 0 | 57.223 | 0 | 57 | 0 | 0 | 0 | 0 | 15.4888 | 0 | 0 | 0 | 0 | 0 | 15.4936 | 0 | 30 | 5 | 0.73135 | 30 | 0 | 0 | 100 | 0 | 0 | 0.08 | 9.0309 | 24.8121 | 8.1039 | 0.23172 | 0.83942 | 23.2899 | 0.029161 | 0.001286 | 0.91421 | 0.001175 | 6.9354 | 6.1013
2022-11-22 11:55:45.702 | 89950.17 | 99.401245 | 0 | 57.1942 | 0 | 57 | 0 | 0 | 0 | 0 | 15.4888 | 0 | 0 | 0 | 0 | 0 | 15.4885 | 0 | 30 | 5 | 0.73284 | 30 | 0 | 0 | 100 | 0 | 0 | 0.08 | 9.032 | 24.8115 | 8.1177 | 0.23238 | 0.8394 | 23.322 | 0.029162 | 0.001286 | 0.91423 | 0.001175 | 6.9356 | 6.1013
2022-11-22 11:55:51.911 | 89956.38 | 99.48165 | 0 | 57.1547 | 0 | 57 | 0 | 0 | 0 | 0 | 15.4888 | 0 | 0 | 0 | 0 | 0 | 15.4933 | 0 | 30 | 5 | 0.72598 | 30 | 0 | 0 | 100 | 0 | 0 | 0.08 | 9.0314 | 24.8118 | 8.1375 | 0.23228 | 0.83941 | 23.3113 | 0.029162 | 0.001286 | 0.91424 | 0.001175 | 6.9353 | 6.1008
2022-11-22 11:55:58.084 | 89962.55 | 99.40474 | 0 | 57.1224 | 0 | 57 | 0 | 0 | 0 | 0 | 15.4888 | 0 | 0 | 0 | 0 | 0 | 15.5027 | 0 | 30 | 5 | 0.73254 | 30 | 0 | 0 | 100 | 0 | 0 | 0.08 | 9.0313 | 24.8117 | 8.1192 | 0.23284 | 0.83941 | 23.2953 | 0.029161 | 0.001286 | 0.91421 | 0.001175 | 6.937 | 6.1026
2022-11-22 11:56:04.280 | 89968.75 | 99.45543 | 0 | 57.0901 | 0 | 57 | 0 | 0 | 0 | 0 | 15.4888 | 0 | 0 | 0 | 0 | 0 | 15.4865 | 0 | 30 | 5 | 0.72822 | 30 | 0 | 0 | 100 | 0 | 0 | 0.08 | 9.0324 | 24.8113 | 8.1436 | 0.23265 | 0.8394 | 23.3113 | 0.029162 | 0.001286 | 0.91424 | 0.001175 | 6.9371 | 6.1027
2022-11-22 11:56:10.469 | 89974.94 | 99.418724 | 0 | 57.0577 | 0 | 57 | 0 | 0 | 0 | 0 | 15.4888 | 0 | 0 | 0 | 0 | 0 | 15.4916 | 0 | 30 | 5 | 0.73135 | 30 | 0 | 0 | 100 | 0 | 0 | 0.08 | 9.0321 | 24.8116 | 8.1024 | 0.23139 | 0.8394 | 23.306 | 0.029162 | 0.001286 | 0.91422 | 0.001175 | 6.9377 | 6.1034
2022-11-22 11:56:16.680 | 89981.15 | 99.41698 | 0 | 57.0291 | 0 | 57 | 0 | 0 | 0 | 0 | 15.4888 | 0 | 0 | 0 | 0 | 0 | 15.4889 | 0 | 30 | 5 | 0.7315 | 30 | 0 | 0 | 100 | 0 | 0 | 0.08 | 9.0308 | 24.8121 | 8.1161 | 0.23197 | 0.83942 | 23.3193 | 0.029161 | 0.001286 | 0.9142 | 0.001175 | 6.9365 | 6.1021
2022-11-22 11:56:22.894 | 89987.36 | 99.40299 | 0 | 57.0078 | 0 | 57 | 0 | 0 | 0 | 0 | 15.4888 | 0 | 0 | 0 | 0 | 0 | 15.4779 | 0 | 30 | 5 | 0.73269 | 30 | 0 | 0 | 100 | 0 | 0 | 0.08 | 9.0317 | 24.8117 | 8.1329 | 0.23223 | 0.83941 | 23.3033 | 0.029162 | 0.001286 | 0.91422 | 0.001175 | 6.9383 | 6.1039
2022-11-22 11:56:29.118 | 89993.59 | 99.430954 | 0 | 56.979 | 0 | 57 | 0 | 0 | 0 | 0 | 15.4888 | 0 | 0 | 0 | 0 | 0 | 15.4934 | 0 | 30 | 5 | 0.73031 | 30 | 0 | 0 | 100 | 0 | 0 | 0.08 | 9.0331 | 24.811 | 8.1223 | 0.23203 | 0.83938 | 23.3113 | 0.029162 | 0.001286 | 0.91423 | 0.001175 | 6.9356 | 6.1012
2022-11-22 11:56:35.303 | 89999.77 | 99.430954 | 0 | 56.9396 | 0 | 57 | 0 | 0 | 0 | 0 | 15.4888 | 0 | 0 | 0 | 0 | 0 | 15.4911 | 0 | 30 | 5 | 0.73031 | 30 | 0 | 0 | 100 | 0 | 0 | 0.08 | 9.0336 | 24.8108 | 8.1192 | 0.23198 | 0.83938 | 23.314 | 0.02916 | 0.001286 | 0.91423 | 0.001175 | 6.9369 | 6.1026
2022-11-22 11:56:41.508 | 90005.98 | 99.41173 | 0 | 56.9001 | 0 | 57 | 0 | 0 | 0 | 0 | 15.4888 | 0 | 0 | 0 | 0 | 0 | 15.49 | 0 | 30 | 5 | 0.73195 | 30 | 0 | 0 | 100 | 0 | 0 | 0.08 | 9.0316 | 24.8119 | 8.1223 | 0.2317 | 0.83941 | 23.2873 | 0.029162 | 0.001286 | 0.91422 | 0.001175 | 6.9373 | 6.1029
2022-11-22 11:56:47.703 | 90012.17 | 99.43271 | 0 | 56.8786 | 0 | 57 | 0 | 0 | 0 | 0 | 15.4888 | 0 | 0 | 0 | 0 | 0 | 15.4957 | 0 | 30 | 5 | 0.73016 | 30 | 0 | 0 | 100 | 0 | 0 | 0.08 | 9.0323 | 24.8115 | 8.1299 | 0.23214 | 0.8394 | 23.3033 | 0.02916 | 0.001286 | 0.91421 | 0.001175 | 6.936 | 6.1017
2022-11-22 11:56:53.887 | 90018.36 | 99.46242 | 0 | 56.8608 | 0 | 57 | 0 | 0 | 0 | 0 | 15.4888 | 0 | 0 | 0 | 0 | 0 | 15.5015 | 0 | 30 | 5 | 0.72762 | 30 | 0 | 0 | 100 | 0 | 0 | 0.08 | 9.0322 | 24.8115 | 8.1192 | 0.23187 | 0.8394 | 23.306 | 0.029161 | 0.001286 | 0.91422 | 0.001175 | 6.9373 | 6.1028
2022-11-22 11:57:00.060 | 90024.53 | 99.47815 | 0 | 56.8106 | 0 | 57 | 0 | 0 | 0 | 0 | 15.4888 | 0 | 0 | 0 | 0 | 0 | 15.492 | 0 | 30 | 5 | 0.72628 | 30 | 0 | 0 | 100 | 0 | 0 | 0.08 | 9.0348 | 24.8103 | 8.1451 | 0.23239 | 0.83936 | 23.2899 | 0.029161 | 0.001286 | 0.91425 | 0.001175 | 6.9376 | 6.1033
2022-11-22 11:57:06.258 | 90030.73 | 99.42571 | 0 | 56.7855 | 0 | 57 | 0 | 0 | 0 | 0 | 15.4888 | 0 | 0 | 0 | 0 | 0 | 15.4863 | 0 | 30 | 5 | 0.73075 | 30 | 0 | 0 | 100 | 0 | 0 | 0.08 | 9.0335 | 24.8108 | 8.1192 | 0.23271 | 0.83938 | 23.314 | 0.029161 | 0.001286 | 0.91425 | 0.001175 | 6.9364 | 6.102
2022-11-22 11:57:12.462 | 90036.93 | 99.423965 | 0 | 56.7641 | 0 | 57 | 0 | 0 | 0 | 0 | 15.4888 | 0 | 0 | 0 | 0 | 0 | 15.4949 | 0 | 30 | 5 | 0.7309 | 30 | 0 | 0 | 100 | 0 | 0 | 0.08 | 9.0337 | 24.8106 | 8.1268 | 0.23231 | 0.83937 | 23.3247 | 0.029161 | 0.001286 | 0.91423 | 0.001175 | 6.9385 | 6.1042
2022-11-22 11:57:18.682 | 90043.15 | 99.401245 | 0 | 56.7317 | 0 | 57 | 0 | 0 | 0 | 0 | 15.4888 | 0 | 0 | 0 | 0 | 0 | 15.4891 | 0 | 30 | 5 | 0.73284 | 30 | 0 | 0 | 100 | 0 | 0 | 0.08 | 9.0323 | 24.8115 | 8.1299 | 0.23166 | 0.8394 | 23.3193 | 0.029162 | 0.001286 | 0.91423 | 0.001175 | 6.9372 | 6.1031
2022-11-22 11:57:24.856 | 90049.33 | 99.42921 | 0 | 56.7069 | 0 | 57 | 0 | 0 | 0 | 0 | 15.4888 | 0 | 0 | 0 | 0 | 0 | 15.4818 | 0 | 30 | 5 | 0.73045 | 30 | 0 | 0 | 100 | 0 | 0 | 0.08 | 9.0339 | 24.8106 | 8.1055 | 0.23197 | 0.83937 | 23.3113 | 0.02916 | 0.001286 | 0.91423 | 0.001175 | 6.9382 | 6.1036
2022-11-22 11:57:31.045 | 90055.51 | 99.41698 | 0 | 56.66 | 0 | 57 | 0 | 0 | 0 | 0 | 15.4888 | 0 | 0 | 0 | 0 | 0 | 15.487 | 0 | 30 | 5 | 0.7315 | 30 | 0 | 0 | 100 | 0 | 0 | 0.08 | 9.0327 | 24.8112 | 8.1223 | 0.23217 | 0.83939 | 23.306 | 0.029161 | 0.001286 | 0.91422 | 0.001175 | 6.938 | 6.1038
2022-11-22 11:57:37.236 | 90061.71 | 99.423965 | 0 | 56.6458 | 0 | 57 | 0 | 0 | 0 | 0 | 15.4888 | 0 | 0 | 0 | 0 | 0 | 15.4852 | 0 | 30 | 5 | 0.7309 | 30 | 0 | 0 | 100 | 0 | 0 | 0.08 | 9.0339 | 24.8105 | 8.1299 | 0.23244 | 0.83937 | 23.3247 | 0.029161 | 0.001286 | 0.91424 | 0.001175 | 6.9375 | 6.1033
2022-11-22 11:57:43.413 | 90067.88 | 99.41173 | 0 | 56.6135 | 0 | 57 | 0 | 0 | 0 | 0 | 15.4888 | 0 | 0 | 0 | 0 | 0 | 15.4932 | 0 | 30 | 5 | 0.73195 | 30 | 0 | 0 | 100 | 0 | 0 | 0.08 | 9.0327 | 24.8112 | 8.1268 | 0.23217 | 0.83939 | 23.3113 | 0.029161 | 0.001286 | 0.91424 | 0.001175 | 6.9387 | 6.1043
2022-11-22 11:57:49.611 | 90074.08 | 99.40998 | 0 | 56.5705 | 0 | 57 | 0 | 0 | 0 | 0 | 15.4888 | 0 | 0 | 0 | 0 | 0 | 15.4891 | 0 | 30 | 5 | 0.73209 | 30 | 0 | 0 | 100 | 0 | 0 | 0.08 | 9.035 | 24.8101 | 8.1223 | 0.23203 | 0.83935 | 23.3113 | 0.029161 | 0.001286 | 0.91425 | 0.001175 | 6.9385 | 6.1042
2022-11-22 11:57:55.806 | 90080.28 | 99.378525 | 0 | 56.5418 | 0 | 57 | 0 | 0 | 0 | 0 | 15.4888 | 0 | 0 | 0 | 0 | 0 | 15.4884 | 0 | 30 | 5 | 0.73478 | 30 | 0 | 0 | 100 | 0 | 0 | 0.08 | 9.0338 | 24.8106 | 8.1223 | 0.23207 | 0.83937 | 23.314 | 0.02916 | 0.001286 | 0.91421 | 0.001175 | 6.9367 | 6.1026
2022-11-22 11:58:02.007 | 90086.48 | 99.42921 | 0 | 56.5202 | 0 | 57 | 0 | 0 | 0 | 0 | 15.4888 | 0 | 0 | 0 | 0 | 0 | 15.4873 | 0 | 30 | 5 | 0.73045 | 30 | 0 | 0 | 100 | 0 | 0 | 0.08 | 9.0358 | 24.8098 | 8.1207 | 0.23169 | 0.83934 | 23.2899 | 0.029161 | 0.001286 | 0.91424 | 0.001175 | 6.9385 | 6.1041
2022-11-22 11:58:08.206 | 90092.68 | 99.434456 | 0 | 56.4915 | 0 | 57 | 0 | 0 | 0 | 0 | 15.4888 | 0 | 0 | 0 | 0 | 0 | 15.4865 | 0 | 30 | 5 | 0.73001 | 30 | 0 | 0 | 100 | 0 | 0 | 0.08 | 9.0344 | 24.8103 | 8.1268 | 0.2322 | 0.83936 | 23.314 | 0.02916 | 0.001286 | 0.91423 | 0.001175 | 6.9386 | 6.1042
2022-11-22 11:58:14.368 | 90098.84 | 99.418724 | 0 | 56.4559 | 0 | 57 | 0 | 0 | 0 | 0 | 15.4888 | 0 | 0 | 0 | 0 | 0 | 15.4875 | 0 | 30 | 5 | 0.73135 | 30 | 0 | 0 | 100 | 0 | 0 | 0.08 | 9.0355 | 24.8099 | 8.139 | 0.23229 | 0.83934 | 23.2953 | 0.02916 | 0.001286 | 0.91422 | 0.001175 | 6.9378 | 6.1034
2022-11-22 11:58:20.579 | 90105.05 | 99.39775 | 0 | 56.4415 | 0 | 57 | 0 | 0 | 0 | 0 | 15.4888 | 0 | 0 | 0 | 0 | 0 | 15.4843 | 0 | 30 | 5 | 0.73314 | 30 | 0 | 0 | 100 | 0 | 0 | 0.08 | 9.0342 | 24.8104 | 8.1268 | 0.23217 | 0.83937 | 23.3113 | 0.02916 | 0.001286 | 0.91422 | 0.001175 | 6.9382 | 6.1041
2022-11-22 11:58:26.793 | 90111.26 | 99.41523 | 0 | 56.4056 | 0 | 57 | 0 | 0 | 0 | 0 | 15.4888 | 0 | 0 | 0 | 0 | 0 | 15.4892 | 0 | 30 | 5 | 0.73165 | 30 | 0 | 0 | 100 | 0 | 0 | 0.08 | 9.0342 | 24.8105 | 8.1055 | 0.23159 | 0.83937 | 23.314 | 0.02916 | 0.001286 | 0.91422 | 0.001175 | 6.9394 | 6.1052
2022-11-22 11:58:32.986 | 90117.46 | 99396 | 0 | 56.3806 | 0 | 57 | 0 | 0 | 0 | 0 | 15.4888 | 0 | 0 | 0 | 0 | 0 | 15.4842 | 0 | 30 | 5 | 0.73329 | 30 | 0 | 0 | 100 | 0 | 0 | 0.08 | 9.0355 | 24.8098 | 8.1299 | 0.23236 | 0.83934 | 23.3193 | 0.02916 | 0.001286 | 0.91423 | 0.001175 | 6.9383 | 6.1041
2022-11-22 11:58:39.187 | 90123.66 | 99.41698 | 0 | 56.341 | 0 | 57 | 0 | 0 | 0 | 0 | 15.4888 | 0 | 0 | 0 | 0 | 0 | 15.4962 | 0 | 30 | 5 | 0.7315 | 30 | 0 | 0 | 100 | 0 | 0 | 0.08 | 9.035 | 24.8101 | 8.1268 | 0.23187 | 0.83935 | 23.3113 | 0.029159 | 0.001286 | 0.91421 | 0.001175 | 6.9388 | 6.1045
2022-11-22 11:58:45.390 | 90129.86 | 99.42047 | 0 | 56.3123 | 0 | 56 | 0 | 0 | 0 | 0 | 15.4888 | 0 | 0 | 0 | 0 | 0 | 15.4887 | 0 | 30 | 5 | 0.7312 | 30 | 0 | 0 | 100 | 0 | 0 | 0.08 | 9.0349 | 24.8101 | 8.11 | 0.23205 | 0.83935 | 23.314 | 0.02916 | 0.001286 | 0.91422 | 0.001175 | 6.939 | 6.1049
2022-11-22 11:58:51.632 | 90136.1 | 99.42921 | 0 | 56.2836 | 0 | 56 | 0 | 0 | 0 | 0 | 15.4888 | 0 | 0 | 0 | 0 | 0 | 15.4839 | 0 | 30 | 5 | 0.73045 | 30 | 0 | 0 | 100 | 0 | 0 | 0.08 | 9.035 | 24.8102 | 8.1329 | 0.23163 | 0.83935 | 23.2953 | 0.02916 | 0.001286 | 0.91423 | 0.001175 | 6.9386 | 6.1044
2022-11-22 11:58:57.825 | 90142.29 | 99.43271 | 0 | 56.2511 | 0 | 56 | 0 | 0 | 0 | 0 | 15.4888 | 0 | 0 | 0 | 0 | 0 | 15.4908 | 0 | 30 | 5 | 0.73016 | 30 | 0 | 0 | 100 | 0 | 0 | 0.08 | 9.0343 | 24.8105 | 8.1375 | 0.23207 | 0.83936 | 23.3247 | 0.029161 | 0.001286 | 0.91423 | 0.001175 | 6.9388 | 6.1046
2022-11-22 11:59:04.026 | 90148.5 | 99.418724 | 0 | 56.2115 | 0 | 56 | 0 | 0 | 0 | 0 | 15.4888 | 0 | 0 | 0 | 0 | 0 | 15.4862 | 0 | 30 | 5 | 0.73135 | 30 | 0 | 0 | 100 | 0 | 0 | 0.08 | 9.0349 | 24.8102 | 8.1482 | 0.23175 | 0.83935 | 23.3247 | 0.029159 | 0.001286 | 0.91421 | 0.001175 | 6.9391 | 6.1045
2022-11-22 11:59:10.210 | 90154.68 | 99.44843 | 0 | 56.1935 | 0 | 56 | 0 | 0 | 0 | 0 | 15.4888 | 0 | 0 | 0 | 0 | 0 | 15.4924 | 0 | 30 | 5 | 0.72882 | 30 | 0 | 0 | 100 | 0 | 0 | 0.08 | 9.0357 | 24.8097 | 8.1284 | 0.23206 | 0.83934 | 23.298 | 0.02916 | 0.001286 | 0.91423 | 0.001175 | 6.9396 | 6.1054
2022-11-22 11:59:16.369 | 90160.84 | 99.418724 | 0 | 56.179 | 0 | 56 | 0 | 0 | 0 | 0 | 15.4888 | 0 | 0 | 0 | 0 | 0 | 15.49 | 0 | 30 | 5 | 0.73135 | 30 | 0 | 0 | 100 | 0 | 0 | 0.08 | 9.0369 | 24.8092 | 8.1345 | 0.23207 | 0.83932 | 23.2873 | 0.029159 | 0.001286 | 0.91421 | 0.001175 | 6.939 | 6.1049
2022-11-22 11:59:22.569 | 90167.04 | 99.41348 | 0 | 56.1467 | 0 | 56 | 0 | 0 | 0 | 0 | 15.4888 | 0 | 0 | 0 | 0 | 0 | 15.4906 | 0 | 30 | 5 | 0.7318 | 30 | 0 | 0 | 100 | 0 | 0 | 0.08 | 9.0363 | 24.8096 | 8.1131 | 0.2317 | 0.83933 | 23.3113 | 0.029159 | 0.001286 | 0.91421 | 0.001175 | 6.9387 | 6.1045
2022-11-22 11:59:28.741 | 90173.21 | 99.41523 | 0 | 56.0998 | 0 | 56 | 0 | 0 | 0 | 0 | 15.4888 | 0 | 0 | 0 | 0 | 0 | 15.4956 | 0 | 30 | 5 | 0.73165 | 30 | 0 | 0 | 100 | 0 | 0 | 0.08 | 9.0361 | 24.8096 | 8.136 | 0.23175 | 0.83933 | 23.3033 | 0.02916 | 0.001286 | 0.9142 | 0.001175 | 6.9384 | 6.1043
2022-11-22 11:59:34.957 | 90179.43 | 99.446686 | 0 | 56.0747 | 0 | 56 | 0 | 0 | 0 | 0 | 15.4888 | 0 | 0 | 0 | 0 | 0 | 15.4921 | 0 | 30 | 5 | 0.72896 | 30 | 0 | 0 | 100 | 0 | 0 | 0.08 | 9.0354 | 24.81 | 8.139 | 0.23233 | 0.83935 | 23.306 | 0.02916 | 0.001286 | 0.91423 | 0.001175 | 6.9397 | 6.1053
2022-11-22 11:59:41.157 | 90185.63 | 99.418724 | 0 | 56.0495 | 0 | 56 | 0 | 0 | 0 | 0 | 15.4888 | 0 | 0 | 0 | 0 | 0 | 15.4867 | 0 | 30 | 5 | 0.73135 | 30 | 0 | 0 | 100 | 0 | 0 | 0.08 | 9.0357 | 24.8099 | 8.1177 | 0.23157 | 0.83934 | 23.2873 | 0.029159 | 0.001286 | 0.91421 | 0.001175 | 6.9402 | 6.1059
2022-11-22 11:59:47.337 | 90191.81 | 99.44319 | 0 | 56.0168 | 0 | 56 | 0 | 0 | 0 | 0 | 15.4888 | 0 | 0 | 0 | 0 | 0 | 15.4964 | 0 | 30 | 5 | 0.72926 | 30 | 0 | 0 | 100 | 0 | 0 | 0.08 | 9.0367 | 24.8092 | 8.1268 | 0.23231 | 0.83932 | 23.322 | 0.029158 | 0.001286 | 0.91421 | 0.001175 | 6.9404 | 6.1059
2022-11-22 11:59:53.531 | 90198 | 99.35056 | 0 | 55.9808 | 0 | 56 | 0 | 0 | 0 | 0 | 15.4888 | 0 | 0 | 0 | 0 | 0 | 15.4887 | 0 | 30 | 5 | 0.73716 | 30 | 0 | 0 | 100 | 0 | 0 | 0.08 | 9.0364 | 24.8093 | 8.1268 | 0.23228 | 0.83933 | 23.3193 | 0.029158 | 0.001286 | 0.91421 | 0.001175 | 6.9387 | 6.1045
2022-11-22 11:59:59.707 | 90204.18 | 99.4362 | 0 | 55.959 | 0 | 56 | 0 | 0 | 0 | 0 | 15.4888 | 0 | 0 | 0 | 0 | 0 | 15.4892 | 0 | 30 | 5 | 0.72986 | 30 | 0 | 0 | 100 | 0 | 0 | 0.08 | 9.0367 | 24.8094 | 8.1177 | 0.23161 | 0.83932 | 23.2899 | 0.029158 | 0.001286 | 0.91421 | 0.001175 | 6.9398 | 6.1055
2022-11-22 12:00:05.918 | 90210.39 | 99.36629 | 0 | 55.93 | 0 | 56 | 0 | 0 | 0 | 0 | 15.4888 | 0 | 0 | 0 | 0 | 0 | 15.495 | 0 | 30 | 5 | 0.73582 | 30 | 0 | 0 | 100 | 0 | 0 | 0.08 | 9.0367 | 24.8092 | 8.1299 | 0.23236 | 0.83932 | 23.3193 | 0.029158 | 0.001286 | 0.91421 | 0.001175 | 6.939 | 6.1048
2022-11-22 12:00:12.112 | 90216.58 | 99.441444 | 0 | 55.901 | 0 | 56 | 0 | 0 | 0 | 0 | 15.4888 | 0 | 0 | 0 | 0 | 0 | 15.4821 | 0 | 30 | 5 | 0.72941 | 30 | 0 | 0 | 100 | 0 | 0 | 0.08 | 9.0354 | 24.8097 | 8.1314 | 0.23256 | 0.83935 | 23.33 | 0.029159 | 0.001286 | 0.91422 | 0.001175 | 6.9402 | 6.1059
2022-11-22 12:00:18.293 | 90222.76 | 99.43271 | 0 | 55.8646 | 0 | 56 | 0 | 0 | 0 | 0 | 15.4888 | 0 | 0 | 0 | 0 | 0 | 15.4835 | 0 | 30 | 5 | 0.73016 | 30 | 0 | 0 | 100 | 0 | 0 | 0.08 | 9.0382 | 24.8086 | 8.1436 | 0.23191 | 0.8393 | 23.2899 | 0.029157 | 0.001286 | 0.91421 | 0.001175 | 6.9402 | 6.1062
2022-11-22 12:00:24.491 | 90228.96 | 99.45892 | 0 | 55.85 | 0 | 56 | 0 | 0 | 0 | 0 | 15.4888 | 0 | 0 | 0 | 0 | 0 | 15.4872 | 0 | 30 | 5 | 0.72792 | 30 | 0 | 0 | 100 | 0 | 0 | 0.08 | 9.0379 | 24.8089 | 8.1223 | 0.23154 | 0.8393 | 23.2793 | 0.029156 | 0.001286 | 0.91419 | 0.001175 | 6.9406 | 6.1065
2022-11-22 12:00:30.692 | 90235.16 | 99.40649 | 0 | 55.8101 | 0 | 56 | 0 | 0 | 0 | 0 | 15.4888 | 0 | 0 | 0 | 0 | 0 | 15.4829 | 0 | 30 | 5 | 0.73239 | 30 | 0 | 0 | 100 | 0 | 0 | 0.08 | 9.0355 | 24.8098 | 8.1055 | 0.2324 | 0.83934 | 23.3033 | 0.029159 | 0.001286 | 0.91421 | 0.001175 | 6.9404 | 6.1062
2022-11-22 12:00:36.911 | 90241.38 | 99.44319 | 0 | 55.7771 | 0 | 56 | 0 | 0 | 0 | 0 | 15.4888 | 0 | 0 | 0 | 0 | 0 | 15.4831 | 0 | 30 | 5 | 0.72926 | 30 | 0 | 0 | 100 | 0 | 0 | 0.08 | 9.0367 | 24.8092 | 8.1284 | 0.23186 | 0.83932 | 23.3113 | 0.029158 | 0.001286 | 0.9142 | 0.001175 | 6.9418 | 6.1075
2022-11-22 12:00:43.120 | 90247.59 | 99.36279 | 0 | 55.7373 | 0 | 56 | 0 | 0 | 0 | 0 | 15.4888 | 0 | 0 | 0 | 0 | 0 | 15.4893 | 0 | 30 | 5 | 0.73612 | 30 | 0 | 0 | 100 | 0 | 0 | 0.08 | 9.0374 | 24.8091 | 8.1207 | 0.23158 | 0.83931 | 23.2819 | 0.029156 | 0.001286 | 0.91419 | 0.001175 | 6.9419 | 6.1078
2022-11-22 12:00:49.320 | 90253.79 | 99.430954 | 0 | 55.7154 | 0 | 56 | 0 | 0 | 0 | 0 | 15.4888 | 0 | 0 | 0 | 0 | 0 | 15.4864 | 0 | 30 | 5 | 0.73031 | 30 | 0 | 0 | 100 | 0 | 0 | 0.08 | 9.0378 | 24.8089 | 8.1329 | 0.23176 | 0.8393 | 23.3033 | 0.029158 | 0.001286 | 0.91422 | 0.001175 | 6.9402 | 6.106
2022-11-22 12:00:55.529 | 90260 | 99.41348 | 0 | 55.6862 | 0 | 56 | 0 | 0 | 0 | 0 | 15.4888 | 0 | 0 | 0 | 0 | 0 | 15.4813 | 0 | 30 | 5 | 0.7318 | 30 | 0 | 0 | 100 | 0 | 0 | 0.08 | 9.0373 | 24.8091 | 8.1268 | 0.23174 | 0.83931 | 23.306 | 0.029158 | 0.001286 | 0.91421 | 0.001175 | 6.9403 | 6.1061
2022-11-22 12:01:01.725 | 90266.2 | 99.39775 | 0 | 55.668 | 0 | 56 | 0 | 0 | 0 | 0 | 15.4888 | 0 | 0 | 0 | 0 | 0 | 15.4844 | 0 | 30 | 5 | 0.73314 | 30 | 0 | 0 | 100 | 0 | 0 | 0.08 | 9.0397 | 24.8077 | 8.1223 | 0.23203 | 0.83927 | 23.306 | 0.029158 | 0.001286 | 0.91423 | 0.001175 | 6.941 | 6.1068
2022-11-22 12:01:07.935 | 90272.4 | 99.441444 | 0 | 55.6317 | 0 | 56 | 0 | 0 | 0 | 0 | 15.4888 | 0 | 0 | 0 | 0 | 0 | 15.4863 | 0 | 30 | 5 | 0.72941 | 30 | 0 | 0 | 100 | 0 | 0 | 0.08 | 9.0376 | 24.8088 | 8.1375 | 0.23223 | 0.83931 | 23.314 | 0.029158 | 0.001286 | 0.91421 | 0.001175 | 6.9396 | 6.1053
2022-11-22 12:01:14.127 | 90278.6 | 99.42746 | 0 | 55.6025 | 0 | 56 | 0 | 0 | 0 | 0 | 15.4888 | 0 | 0 | 0 | 0 | 0 | 15.4975 | 0 | 30 | 5 | 0.7306 | 30 | 0 | 0 | 100 | 0 | 0 | 0.08 | 9.0375 | 24.8088 | 8.1436 | 0.23236 | 0.83931 | 23.3033 | 0.029158 | 0.001286 | 0.91422 | 0.001175 | 6.9406 | 6.1065
2022-11-22 12:01:20.311 | 90284.78 | 99.40299 | 0 | 55.5843 | 0 | 56 | 0 | 0 | 0 | 0 | 15.4888 | 0 | 0 | 0 | 0 | 0 | 15.4808 | 0 | 30 | 5 | 0.73269 | 30 | 0 | 0 | 100 | 0 | 0 | 0.08 | 9.0392 | 24.808 | 8.136 | 0.23235 | 0.83928 | 23.306 | 0.029157 | 0.001286 | 0.91421 | 0.001175 | 6.9417 | 6.1074
2022-11-22 12:01:26.519 | 90290.99 | 99.41173 | 0 | 55.5478 | 0 | 56 | 0 | 0 | 0 | 0 | 15.4888 | 0 | 0 | 0 | 0 | 0 | 15.4912 | 0 | 30 | 5 | 0.73195 | 30 | 0 | 0 | 100 | 0 | 0 | 0.08 | 9.0392 | 24.8081 | 8.1284 | 0.23199 | 0.83928 | 23.2953 | 0.029157 | 0.001286 | 0.91422 | 0.001175 | 6.9422 | 6.108
2022-11-22 12:01:32.724 | 90297.19 | 99.45019 | 0 | 55.526 | 0 | 56 | 0 | 0 | 0 | 0 | 15.4888 | 0 | 0 | 0 | 0 | 0 | 15.4872 | 0 | 30 | 5 | 0.72867 | 30 | 0 | 0 | 100 | 0 | 0 | 0.08 | 9.0384 | 24.8085 | 8.1314 | 0.232 | 0.8393 | 23.2899 | 0.029157 | 0.001286 | 0.91419 | 0.001175 | 6.9414 | 6.1072
2022-11-22 12:01:38.936 | 90303.41 | 99.40299 | 0 | 55.5041 | 0 | 56 | 0 | 0 | 0 | 0 | 15.4888 | 0 | 0 | 0 | 0 | 0 | 15.4894 | 0 | 30 | 5 | 0.73269 | 30 | 0 | 0 | 100 | 0 | 0 | 0.08 | 9.039 | 24.8081 | 8.1161 | 0.23179 | 0.83928 | 23.306 | 0.029157 | 0.001286 | 0.91421 | 0.001175 | 6.9401 | 6.106
2022-11-22 12:01:45.130 | 90309.6 | 99.40823 | 0 | 55.4569 | 0 | 56 | 0 | 0 | 0 | 0 | 15.4888 | 0 | 0 | 0 | 0 | 0 | 15.4785 | 0 | 30 | 5 | 0.73224 | 30 | 0 | 0 | 100 | 0 | 0 | 0.08 | 9.0396 | 24.8078 | 8.1268 | 0.2322 | 0.83927 | 23.314 | 0.029157 | 0.001286 | 0.91423 | 0.001175 | 6.9422 | 6.108
2022-11-22 12:01:51.316 | 90315.79 | 99.40649 | 0 | 55.4458 | 0 | 56 | 0 | 0 | 0 | 0 | 15.4888 | 0 | 0 | 0 | 0 | 0 | 15.4864 | 0 | 30 | 5 | 0.73239 | 30 | 0 | 0 | 100 | 0 | 0 | 0.08 | 9.0386 | 24.8083 | 8.1299 | 0.23218 | 0.83929 | 23.306 | 0.029158 | 0.001286 | 0.91423 | 0.001175 | 6.9412 | 6.107
2022-11-22 12:01:57.521 | 90321.99 | 99.42047 | 0 | 55.4094 | 0 | 56 | 0 | 0 | 0 | 0 | 15.4888 | 0 | 0 | 0 | 0 | 0 | 15.4985 | 0 | 30 | 5 | 0.7312 | 30 | 0 | 0 | 100 | 0 | 0 | 0.08 | 9.0379 | 24.8087 | 8.1284 | 0.23202 | 0.8393 | 23.298 | 0.029158 | 0.001286 | 0.91421 | 0.001175 | 6.9423 | 6.1082
2022-11-22 12:02:03.710 | 90328.18 | 99.383766 | 0 | 55.3875 | 0 | 56 | 0 | 0 | 0 | 0 | 15.4888 | 0 | 0 | 0 | 0 | 0 | 15.4902 | 0 | 30 | 5 | 0.73433 | 30 | 0 | 0 | 100 | 0 | 0 | 0.08 | 9.0393 | 24.8079 | 8.1268 | 0.2322 | 0.83928 | 23.314 | 0.029157 | 0.001286 | 0.91422 | 0.001175 | 6.9422 | 6.1079
2022-11-22 12:02:09.871 | 90334.34 | 99.42047 | 0 | 55.351 | 0 | 56 | 0 | 0 | 0 | 0 | 15.4888 | 0 | 0 | 0 | 0 | 0 | 15.4764 | 0 | 30 | 5 | 0.7312 | 30 | 0 | 0 | 100 | 0 | 0 | 0.08 | 9.0386 | 24.8083 | 8.1299 | 0.23218 | 0.83929 | 23.306 | 0.029157 | 0.001286 | 0.91421 | 0.001175 | 6.9419 | 6.1076
2022-11-22 12:02:16.054 | 90340.52 | 99.43271 | 0 | 55.3039 | 0 | 55 | 0 | 0 | 0 | 0 | 15.4888 | 0 | 0 | 0 | 0 | 0 | 15.4924 | 0 | 30 | 5 | 0.73016 | 30 | 0 | 0 | 100 | 0 | 0 | 0.08 | 9.04 | 24.8076 | 8.136 | 0.23231 | 0.83927 | 23.3033 | 0.029157 | 0.001286 | 0.91422 | 0.001175 | 6.9415 | 6.1071
2022-11-22 12:02:22.253 | 90346.72 | 99.42921 | 0 | 55.2964 | 0 | 55 | 0 | 0 | 0 | 0 | 15.4888 | 0 | 0 | 0 | 0 | 0 | 15.4862 | 0 | 30 | 5 | 0.73045 | 30 | 0 | 0 | 100 | 0 | 0 | 0.08 | 9.0394 | 24.8081 | 8.1467 | 0.23213 | 0.83928 | 23.298 | 0.029157 | 0.001286 | 0.91421 | 0.001175 | 6.9413 | 6.1072
2022-11-22 12:02:28.413 | 90352.88 | 99.41348 | 0 | 55.2638 | 0 | 55 | 0 | 0 | 0 | 0 | 15.4888 | 0 | 0 | 0 | 0 | 0 | 15.4847 | 0 | 30 | 5 | 0.7318 | 30 | 0 | 0 | 100 | 0 | 0 | 0.08 | 9.0396 | 24.8079 | 8.1329 | 0.23181 | 0.83927 | 23.314 | 0.029157 | 0.001286 | 0.91421 | 0.001175 | 6.943 | 6.1089
2022-11-22 12:02:34.568 | 90359.04 | 99.418724 | 0 | 55.2273 | 0 | 55 | 0 | 0 | 0 | 0 | 15.4888 | 0 | 0 | 0 | 0 | 0 | 15.4862 | 0 | 30 | 5 | 0.73135 | 30 | 0 | 0 | 100 | 0 | 0 | 0.08 | 9.04 | 24.8078 | 8.1436 | 0.23181 | 0.83927 | 23.3113 | 0.029156 | 0.001286 | 0.91421 | 0.001175 | 6.9426 | 6.1085
2022-11-22 12:02:40.761 | 90365.23 | 99.423965 | 0 | 55.2124 | 0 | 55 | 0 | 0 | 0 | 0 | 15.4888 | 0 | 0 | 0 | 0 | 0 | 15.4933 | 0 | 30 | 5 | 0.7309 | 30 | 0 | 0 | 100 | 0 | 0 | 0.08 | 9.0409 | 24.8074 | 8.1451 | 0.23167 | 0.83925 | 23.298 | 0.029156 | 0.001286 | 0.91421 | 0.001175 | 6.9427 | 6.1085
2022-11-22 12:02:46.967 | 90371.44 | 99.3995 | 0 | 55.1834 | 0 | 55 | 0 | 0 | 0 | 0 | 15.4888 | 0 | 0 | 0 | 0 | 0 | 15.4906 | 0 | 30 | 5 | 0.73299 | 30 | 0 | 0 | 100 | 0 | 0 | 0.08 | 9.0409 | 24.8071 | 8.1268 | 0.23258 | 0.83925 | 23.3113 | 0.029156 | 0.001286 | 0.91421 | 0.001175 | 6.9432 | 6.109
2022-11-22 12:02:53.190 | 90377.66 | 99.423965 | 0 | 55.1615 | 0 | 55 | 0 | 0 | 0 | 0 | 15.4888 | 0 | 0 | 0 | 0 | 0 | 15.492 | 0 | 30 | 5 | 0.7309 | 30 | 0 | 0 | 100 | 0 | 0 | 0.08 | 9.0407 | 24.8073 | 8.1192 | 0.23184 | 0.83926 | 23.3033 | 0.029156 | 0.001286 | 0.91422 | 0.001175 | 6.9433 | 6.1091
2022-11-22 12:02:59.334 | 90383.8 | 99.41523 | 0 | 55.1215 | 0 | 55 | 0 | 0 | 0 | 0 | 15.4888 | 0 | 0 | 0 | 0 | 0 | 15.4931 | 0 | 30 | 5 | 0.73165 | 30 | 0 | 0 | 100 | 0 | 0 | 0.08 | 9.0394 | 24.808 | 8.1451 | 0.23247 | 0.83928 | 23.2953 | 0.029156 | 0.001286 | 0.9142 | 0.001175 | 6.9432 | 6.1088
2022-11-22 12:03:05.526 | 90390 | 99.418724 | 0 | 55.0924 | 0 | 55 | 0 | 0 | 0 | 0 | 15.4888 | 0 | 0 | 0 | 0 | 0 | 15.473 | 0 | 30 | 5 | 0.73135 | 30 | 0 | 0 | 100 | 0 | 0 | 0.08 | 9.0394 | 24.8079 | 8.1192 | 0.23187 | 0.83928 | 23.306 | 0.029156 | 0.001286 | 0.9142 | 0.001175 | 6.9425 | 6.1083
2022-11-22 12:03:11.708 | 90396.18 | 99.430954 | 0 | 55.0631 | 0 | 55 | 0 | 0 | 0 | 0 | 15.4888 | 0 | 0 | 0 | 0 | 0 | 15.491 | 0 | 30 | 5 | 0.73031 | 30 | 0 | 0 | 100 | 0 | 0 | 0.08 | 9.0416 | 24.8068 | 8.1268 | 0.2322 | 0.83924 | 23.314 | 0.029156 | 0.001286 | 0.91421 | 0.001175 | 6.9418 | 6.1072
2022-11-22 12:03:17.916 | 90402.39 | 99.45019 | 0 | 55.052 | 0 | 55 | 0 | 0 | 0 | 0 | 15.4888 | 0 | 0 | 0 | 0 | 0 | 15.487 | 0 | 30 | 5 | 0.72867 | 30 | 0 | 0 | 100 | 0 | 0 | 0.08 | 9.0403 | 24.8074 | 8.1375 | 0.23247 | 0.83926 | 23.3113 | 0.029155 | 0.001286 | 0.91421 | 0.001175 | 6.9439 | 6.1098
2022-11-22 12:03:24.122 | 90408.59 | 99.42921 | 0 | 55.0082 | 0 | 55 | 0 | 0 | 0 | 0 | 15.4888 | 0 | 0 | 0 | 0 | 0 | 15.4965 | 0 | 30 | 5 | 0.73045 | 30 | 0 | 0 | 100 | 0 | 0 | 0.08 | 9.0412 | 24.8071 | 8.1299 | 0.23214 | 0.83925 | 23.3033 | 0.029155 | 0.001286 | 0.91419 | 0.001175 | 6.9433 | 6.1091
2022-11-22 12:03:30.293 | 90414.76 | 99.38551 | 0 | 54.9899 | 0 | 55 | 0 | 0 | 0 | 0 | 15.4888 | 0 | 0 | 0 | 0 | 0 | 15.4877 | 0 | 30 | 5 | 0.73418 | 30 | 0 | 0 | 100 | 0 | 0 | 0.08 | 9.0401 | 24.8077 | 8.1314 | 0.23196 | 0.83927 | 23.2873 | 0.029155 | 0.001286 | 0.91419 | 0.001175 | 6.9432 | 6.1089
2022-11-22 12:03:36.497 | 90420.97 | 99.4397 | 0 | 54.9679 | 0 | 55 | 0 | 0 | 0 | 0 | 15.4888 | 0 | 0 | 0 | 0 | 0 | 15.4855 | 0 | 30 | 5 | 0.72956 | 30 | 0 | 0 | 100 | 0 | 0 | 0.08 | 9.0396 | 24.8079 | 8.1314 | 0.23207 | 0.83927 | 23.2953 | 0.029155 | 0.001286 | 0.91419 | 0.001175 | 6.9425 | 6.1085
2022-11-22 12:03:42.673 | 90427.14 | 99.40474 | 0 | 54.9496 | 0 | 55 | 0 | 0 | 0 | 0 | 15.4888 | 0 | 0 | 0 | 0 | 0 | 15.4843 | 0 | 30 | 5 | 0.73254 | 30 | 0 | 0 | 100 | 0 | 0 | 0.08 | 9.041 | 24.807 | 8.1345 | 0.2325 | 0.83925 | 23.3193 | 0.029156 | 0.001286 | 0.91422 | 0.001175 | 6.9435 | 6.1092
2022-11-22 12:03:48.862 | 90433.33 | 99.39426 | 0 | 54.9169 | 0 | 55 | 0 | 0 | 0 | 0 | 15.4888 | 0 | 0 | 0 | 0 | 0 | 15.4856 | 0 | 30 | 5 | 0.73344 | 30 | 0 | 0 | 100 | 0 | 0 | 0.08 | 9.0417 | 24.8071 | 8.1177 | 0.23131 | 0.83924 | 23.2686 | 0.029156 | 0.001286 | 0.91421 | 0.001175 | 6.9442 | 6.11
2022-11-22 12:03:55.071 | 90439.54 | 99.39251 | 0 | 54.8696 | 0 | 55 | 0 | 0 | 0 | 0 | 15.4888 | 0 | 0 | 0 | 0 | 0 | 15.4941 | 0 | 30 | 5 | 0.73358 | 30 | 0 | 0 | 100 | 0 | 0 | 0.08 | 9.0408 | 24.8072 | 8.136 | 0.23235 | 0.83925 | 23.306 | 0.029156 | 0.001286 | 0.91422 | 0.001175 | 6.9432 | 6.1088
2022-11-22 12:04:01.247 | 90445.72 | 99.441444 | 0 | 54.8404 | 0 | 55 | 0 | 0 | 0 | 0 | 15.4888 | 0 | 0 | 0 | 0 | 0 | 15.4836 | 0 | 30 | 5 | 0.72941 | 30 | 0 | 0 | 100 | 0 | 0 | 0.08 | 9.0417 | 24.8067 | 8.139 | 0.23265 | 0.83924 | 23.3033 | 0.029156 | 0.001286 | 0.91423 | 0.001175 | 6.9431 | 6.1089
2022-11-22 12:04:07.410 | 90451.88 | 99.37328 | 0 | 54.8147 | 0 | 55 | 0 | 0 | 0 | 0 | 15.4888 | 0 | 0 | 0 | 0 | 0 | 15.4809 | 0 | 30 | 5 | 0.73522 | 30 | 0 | 0 | 100 | 0 | 0 | 0.08 | 9.0434 | 24.8061 | 8.1161 | 0.23166 | 0.83921 | 23.3033 | 0.029155 | 0.001286 | 0.91421 | 0.001175 | 6.9448 | 6.1107
2022-11-22 12:04:13.628 | 90458.1 | 99.38726 | 0 | 54.789 | 0 | 55 | 0 | 0 | 0 | 0 | 15.4888 | 0 | 0 | 0 | 0 | 0 | 15.4946 | 0 | 30 | 5 | 0.73403 | 30 | 0 | 0 | 100 | 0 | 0 | 0.08 | 9.0413 | 24.8072 | 8.1467 | 0.23172 | 0.83925 | 23.3113 | 0.029155 | 0.001286 | 0.91419 | 0.001175 | 6.9435 | 6.1094
2022-11-22 12:04:19.797 | 90464.27 | 99.43271 | 0 | 54.7635 | 0 | 55 | 0 | 0 | 0 | 0 | 15.4888 | 0 | 0 | 0 | 0 | 0 | 15.4888 | 0 | 30 | 5 | 0.73016 | 30 | 0 | 0 | 100 | 0 | 0 | 0.08 | 9.0397 | 24.8078 | 8.136 | 0.23192 | 0.83927 | 23.298 | 0.029156 | 0.001286 | 0.91419 | 0.001175 | 6.9444 | 6.1103
2022-11-22 12:04:26.021 | 90470.49 | 99.430954 | 0 | 54.7235 | 0 | 55 | 0 | 0 | 0 | 0 | 15.4888 | 0 | 0 | 0 | 0 | 0 | 15.4904 | 0 | 30 | 5 | 0.73031 | 30 | 0 | 0 | 100 | 0 | 0 | 0.08 | 9.042 | 24.8066 | 8.1024 | 0.23266 | 0.83923 | 23.2953 | 0.029155 | 0.001286 | 0.91421 | 0.001175 | 6.9448 | 6.1106
2022-11-22 12:04:32.212 | 90476.68 | 99.390755 | 0 | 54.7087 | 0 | 55 | 0 | 0 | 0 | 0 | 15.4888 | 0 | 0 | 0 | 0 | 0 | 15.4939 | 0 | 30 | 5 | 0.73373 | 30 | 0 | 0 | 100 | 0 | 0 | 0.08 | 9.042 | 24.8068 | 8.1207 | 0.23169 | 0.83923 | 23.2899 | 0.029155 | 0.001286 | 0.9142 | 0.001175 | 6.9441 | 6.1097
2022-11-22 12:04:38.392 | 90482.86 | 99.40649 | 0 | 54.6759 | 0 | 55 | 0 | 0 | 0 | 0 | 15.4888 | 0 | 0 | 0 | 0 | 0 | 15.4892 | 0 | 30 | 5 | 0.73239 | 30 | 0 | 0 | 100 | 0 | 0 | 0.08 | 9.0426 | 24.8064 | 8.1192 | 0.23172 | 0.83922 | 23.2953 | 0.029154 | 0.001286 | 0.91421 | 0.001175 | 6.9445 | 6.1102
2022-11-22 12:04:44.606 | 90489.08 | 99.430954 | 0 | 54.6395 | 0 | 55 | 0 | 0 | 0 | 0 | 15.4888 | 0 | 0 | 0 | 0 | 0 | 15.4901 | 0 | 30 | 5 | 0.73031 | 30 | 0 | 0 | 100 | 0 | 0 | 0.08 | 9.0421 | 24.8066 | 8.1558 | 0.23292 | 0.83923 | 23.306 | 0.029155 | 0.001286 | 0.9142 | 0.001175 | 6.9447 | 6.1105
2022-11-22 12:04:50.813 | 90495.28 | 99.41173 | 0 | 54.6284 | 0 | 55 | 0 | 0 | 0 | 0 | 15.4888 | 0 | 0 | 0 | 0 | 0 | 15.4937 | 0 | 30 | 5 | 0.73195 | 30 | 0 | 0 | 100 | 0 | 0 | 0.08 | 9.0422 | 24.8065 | 8.1329 | 0.23238 | 0.83923 | 23.314 | 0.029154 | 0.001286 | 0.91419 | 0.001175 | 6.9446 | 6.1105
2022-11-22 12:04:57.037 | 90501.51 | 99.38726 | 0 | 54.5884 | 0 | 55 | 0 | 0 | 0 | 0 | 15.4888 | 0 | 0 | 0 | 0 | 0 | 15.4886 | 0 | 30 | 5 | 0.73403 | 30 | 0 | 0 | 100 | 0 | 0 | 0.08 | 9.0429 | 24.8062 | 8.1329 | 0.23234 | 0.83922 | 23.3113 | 0.029155 | 0.001286 | 0.91421 | 0.001175 | 6.9437 | 6.1096
2022-11-22 12:05:03.211 | 90507.68 | 99396 | 0 | 54.5737 | 0 | 55 | 0 | 0 | 0 | 0 | 15.4888 | 0 | 0 | 0 | 0 | 0 | 15.4805 | 0 | 30 | 5 | 0.73329 | 30 | 0 | 0 | 100 | 0 | 0 | 0.08 | 9.0437 | 24.8057 | 8.1375 | 0.23247 | 0.83921 | 23.3113 | 0.029154 | 0.001286 | 0.9142 | 0.001175 | 6.9438 | 6.1096
2022-11-22 12:05:09.418 | 90513.89 | 99.4362 | 0 | 54.5447 | 0 | 55 | 0 | 0 | 0 | 0 | 15.4888 | 0 | 0 | 0 | 0 | 0 | 15.4789 | 0 | 30 | 5 | 0.72986 | 30 | 0 | 0 | 100 | 0 | 0 | 0.08 | 9.0442 | 24.8058 | 8.1177 | 0.23146 | 0.8392 | 23.2793 | 0.029154 | 0.001286 | 0.91422 | 0.001175 | 6.9448 | 6.1106
2022-11-22 12:05:15.631 | 90520.1 | 99.37503 | 0 | 54.5263 | 0 | 55 | 0 | 0 | 0 | 0 | 15.4888 | 0 | 0 | 0 | 0 | 0 | 15.4841 | 0 | 30 | 5 | 0.73507 | 30 | 0 | 0 | 100 | 0 | 0 | 0.08 | 9.0447 | 24.8054 | 8.1314 | 0.232 | 0.83919 | 23.2899 | 0.029154 | 0.001286 | 0.91422 | 0.001175 | 6.9449 | 6.1103
2022-11-22 12:05:21.812 | 90526.28 | 99.40823 | 0 | 54.4792 | 0 | 55 | 0 | 0 | 0 | 0 | 15.4888 | 0 | 0 | 0 | 0 | 0 | 15.496 | 0 | 30 | 5 | 0.73224 | 30 | 0 | 0 | 100 | 0 | 0 | 0.08 | 9.0422 | 24.8064 | 8.1375 | 0.23262 | 0.83923 | 23.322 | 0.029154 | 0.001286 | 0.91419 | 0.001175 | 6.9459 | 6.1117
2022-11-22 12:05:27.998 | 90532.47 | 99.401245 | 0 | 54.461 | 0 | 55 | 0 | 0 | 0 | 0 | 15.4888 | 0 | 0 | 0 | 0 | 0 | 15.487 | 0 | 30 | 5 | 0.73284 | 30 | 0 | 0 | 100 | 0 | 0 | 0.08 | 9.0435 | 24.8059 | 8.139 | 0.23229 | 0.83921 | 23.2953 | 0.029154 | 0.001286 | 0.91421 | 0.001175 | 6.9454 | 6.1111
2022-11-22 12:05:34.190 | 90538.66 | 99.423965 | 0 | 54.4356 | 0 | 55 | 0 | 0 | 0 | 0 | 15.4888 | 0 | 0 | 0 | 0 | 0 | 15.4837 | 0 | 30 | 5 | 0.7309 | 30 | 0 | 0 | 100 | 0 | 0 | 0.08 | 9.0431 | 24.8061 | 8.136 | 0.23196 | 0.83922 | 23.3033 | 0.029154 | 0.001286 | 0.9142 | 0.001175 | 6.9458 | 6.1115
2022-11-22 12:05:40.373 | 90544.84 | 99.430954 | 0 | 54.4103 | 0 | 55 | 0 | 0 | 0 | 0 | 15.4888 | 0 | 0 | 0 | 0 | 0 | 15.487 | 0 | 30 | 5 | 0.73031 | 30 | 0 | 0 | 100 | 0 | 0 | 0.08 | 9.0411 | 24.8072 | 8.1314 | 0.23228 | 0.83925 | 23.2953 | 0.029155 | 0.001286 | 0.91421 | 0.001175 | 6.9454 | 6.1111
2022-11-22 12:05:46.550 | 90551.02 | 99.41348 | 0 | 54.3597 | 0 | 54 | 0 | 0 | 0 | 0 | 15.4888 | 0 | 0 | 0 | 0 | 0 | 15.4927 | 0 | 30 | 5 | 0.7318 | 30 | 0 | 0 | 100 | 0 | 0 | 0.08 | 9.0433 | 24.806 | 8.139 | 0.23196 | 0.83921 | 23.3033 | 0.029155 | 0.001286 | 0.91421 | 0.001175 | 6.9443 | 6.1102
2022-11-22 12:05:52.751 | 90557.22 | 99.446686 | 0 | 54.3451 | 0 | 54 | 0 | 0 | 0 | 0 | 15.4888 | 0 | 0 | 0 | 0 | 0 | 15.4839 | 0 | 30 | 5 | 0.72896 | 30 | 0 | 0 | 100 | 0 | 0 | 0.08 | 9.0439 | 24.8057 | 8.136 | 0.23238 | 0.8392 | 23.306 | 0.029154 | 0.001286 | 0.91421 | 0.001175 | 6.9446 | 6.1103
2022-11-22 12:05:58.952 | 90563.42 | 99.37678 | 0 | 54.3161 | 0 | 54 | 0 | 0 | 0 | 0 | 15.4888 | 0 | 0 | 0 | 0 | 0 | 15.4825 | 0 | 30 | 5 | 0.73493 | 30 | 0 | 0 | 100 | 0 | 0 | 0.08 | 9.0438 | 24.8058 | 8.1345 | 0.23202 | 0.8392 | 23.2793 | 0.029154 | 0.001286 | 0.91421 | 0.001175 | 6.9469 | 6.1129
2022-11-22 12:06:05.168 | 90569.64 | 99.423965 | 0 | 54.2942 | 0 | 54 | 0 | 0 | 0 | 0 | 15.4888 | 0 | 0 | 0 | 0 | 0 | 15.4938 | 0 | 30 | 5 | 0.7309 | 30 | 0 | 0 | 100 | 0 | 0 | 0.08 | 9.0438 | 24.8058 | 8.136 | 0.23224 | 0.8392 | 23.298 | 0.029154 | 0.001286 | 0.9142 | 0.001175 | 6.9462 | 6.1118
2022-11-22 12:06:11.338 | 90575.81 | 99.3995 | 0 | 54.2509 | 0 | 54 | 0 | 0 | 0 | 0 | 15.4888 | 0 | 0 | 0 | 0 | 0 | 15.493 | 0 | 30 | 5 | 0.73299 | 30 | 0 | 0 | 100 | 0 | 0 | 0.08 | 9.0452 | 24.8051 | 8.136 | 0.23224 | 0.83918 | 23.298 | 0.029154 | 0.001286 | 0.91422 | 0.001175 | 6.9456 | 6.1112
2022-11-22 12:06:17.557 | 90582.03 | 99.45019 | 0 | 54.2363 | 0 | 54 | 0 | 0 | 0 | 0 | 15.4888 | 0 | 0 | 0 | 0 | 0 | 15.493 | 0 | 30 | 5 | 0.72867 | 30 | 0 | 0 | 100 | 0 | 0 | 0.08 | 9.0455 | 24.8049 | 8.136 | 0.23231 | 0.83918 | 23.3033 | 0.029153 | 0.001286 | 0.91421 | 0.001175 | 6.9455 | 6.1115
2022-11-22 12:06:23.774 | 90588.24 | 99.39775 | 0 | 54.2038 | 0 | 54 | 0 | 0 | 0 | 0 | 15.4888 | 0 | 0 | 0 | 0 | 0 | 15.4847 | 0 | 30 | 5 | 0.73314 | 30 | 0 | 0 | 100 | 0 | 0 | 0.08 | 9.0447 | 24.8055 | 8.1207 | 0.23169 | 0.83919 | 23.2899 | 0.029152 | 0.001286 | 0.91417 | 0.001175 | 6.9449 | 6.1108
2022-11-22 12:06:29.950 | 90594.42 | 99.42921 | 0 | 54.1819 | 0 | 54 | 0 | 0 | 0 | 0 | 15.4888 | 0 | 0 | 0 | 0 | 0 | 15.4871 | 0 | 30 | 5 | 0.73045 | 30 | 0 | 0 | 100 | 0 | 0 | 0.08 | 9.0448 | 24.8053 | 8.1299 | 0.23207 | 0.83919 | 23.298 | 0.029153 | 0.001286 | 0.9142 | 0.001175 | 6.9457 | 6.1112
2022-11-22 12:06:36.146 | 90600.62 | 99.40998 | 0 | 54.153 | 0 | 54 | 0 | 0 | 0 | 0 | 15.4888 | 0 | 0 | 0 | 0 | 0 | 15.4884 | 0 | 30 | 5 | 0.73209 | 30 | 0 | 0 | 100 | 0 | 0 | 0.08 | 9.0455 | 24.8049 | 8.136 | 0.23235 | 0.83918 | 23.306 | 0.029153 | 0.001286 | 0.91421 | 0.001175 | 6.946 | 6.1119
2022-11-22 12:06:42.326 | 90606.8 | 99.40823 | 0 | 54.1384 | 0 | 54 | 0 | 0 | 0 | 0 | 15.4888 | 0 | 0 | 0 | 0 | 0 | 15.4889 | 0 | 30 | 5 | 0.73224 | 30 | 0 | 0 | 100 | 0 | 0 | 0.08 | 9.0452 | 24.805 | 8.136 | 0.23243 | 0.83918 | 23.3113 | 0.029153 | 0.001286 | 0.91421 | 0.001175 | 6.9456 | 6.1114
2022-11-22 12:06:48.492 | 90612.96 | 99.43271 | 0 | 54.0988 | 0 | 54 | 0 | 0 | 0 | 0 | 15.4888 | 0 | 0 | 0 | 0 | 0 | 15.4897 | 0 | 30 | 5 | 0.73016 | 30 | 0 | 0 | 100 | 0 | 0 | 0.08 | 9.0453 | 24.805 | 8.1284 | 0.2321 | 0.83918 | 23.3033 | 0.029153 | 0.001286 | 0.9142 | 0.001175 | 6.9477 | 6.1134
2022-11-22 12:06:54.697 | 90619.17 | 99.43795 | 0 | 54.0735 | 0 | 54 | 0 | 0 | 0 | 0 | 15.4888 | 0 | 0 | 0 | 0 | 0 | 15.492 | 0 | 30 | 5 | 0.72971 | 30 | 0 | 0 | 100 | 0 | 0 | 0.08 | 9.0465 | 24.8046 | 8.1238 | 0.23167 | 0.83916 | 23.2819 | 0.029153 | 0.001286 | 0.91421 | 0.001175 | 6.947 | 6.1126
2022-11-22 12:07:00.913 | 90625.38 | 99.44319 | 0 | 54.0373 | 0 | 54 | 0 | 0 | 0 | 0 | 15.4888 | 0 | 0 | 0 | 0 | 0 | 15.4899 | 0 | 30 | 5 | 0.72926 | 30 | 0 | 0 | 100 | 0 | 0 | 0.08 | 9.0448 | 24.8053 | 8.1299 | 0.23207 | 0.83919 | 23.298 | 0.029154 | 0.001286 | 0.91421 | 0.001175 | 6.9469 | 6.1128
2022-11-22 12:07:07.119 | 90631.59 | 99.41348 | 0 | 54.0084 | 0 | 54 | 0 | 0 | 0 | 0 | 15.4888 | 0 | 0 | 0 | 0 | 0 | 15.483 | 0 | 30 | 5 | 0.7318 | 30 | 0 | 0 | 100 | 0 | 0 | 0.08 | 9.0463 | 24.8048 | 8.1207 | 0.23132 | 0.83916 | 23.2632 | 0.029152 | 0.001286 | 0.91419 | 0.001175 | 6.9471 | 6.1125
2022-11-22 12:07:13.328 | 90637.8 | 99.46592 | 0 | 53.9938 | 0 | 54 | 0 | 0 | 0 | 0 | 15.4888 | 0 | 0 | 0 | 0 | 0 | 15.4864 | 0 | 30 | 5 | 0.72733 | 30 | 0 | 0 | 100 | 0 | 0 | 0.08 | 9.0472 | 24.8041 | 8.1497 | 0.2321 | 0.83915 | 23.2899 | 0.029153 | 0.001286 | 0.91422 | 0.001175 | 6.9475 | 6.1135
2022-11-22 12:07:19.521 | 90643.99 | 99.38202 | 0 | 53.954 | 0 | 54 | 0 | 0 | 0 | 0 | 15.4888 | 0 | 0 | 0 | 0 | 0 | 15.4886 | 0 | 30 | 5 | 0.73448 | 30 | 0 | 0 | 100 | 0 | 0 | 0.08 | 9.0476 | 24.804 | 8.1482 | 0.23161 | 0.83914 | 23.2819 | 0.029152 | 0.001286 | 0.91422 | 0.001175 | 6.9477 | 6.1134
2022-11-22 12:07:25.723 | 90650.19 | 99.41348 | 0 | 53.925 | 0 | 54 | 0 | 0 | 0 | 0 | 15.4888 | 0 | 0 | 0 | 0 | 0 | 15.4879 | 0 | 30 | 5 | 0.7318 | 30 | 0 | 0 | 100 | 0 | 0 | 0.08 | 9.0472 | 24.8041 | 8.1528 | 0.23223 | 0.83915 | 23.298 | 0.029151 | 0.001286 | 0.91418 | 0.001175 | 6.9455 | 6.1115
2022-11-22 12:07:31.926 | 90656.4 | 99.41523 | 0 | 53.9068 | 0 | 54 | 0 | 0 | 0 | 0 | 15.4888 | 0 | 0 | 0 | 0 | 0 | 15.4923 | 0 | 30 | 5 | 0.73165 | 30 | 0 | 0 | 100 | 0 | 0 | 0.08 | 9.047 | 24.8043 | 8.1207 | 0.23218 | 0.83915 | 23.2899 | 0.029154 | 0.001286 | 0.91424 | 0.001175 | 6.9481 | 6.1138
2022-11-22 12:07:38.104 | 90662.57 | 99.46242 | 0 | 53.8852 | 0 | 54 | 0 | 0 | 0 | 0 | 15.4888 | 0 | 0 | 0 | 0 | 0 | 15.4961 | 0 | 30 | 5 | 0.72762 | 30 | 0 | 0 | 100 | 0 | 0 | 0.08 | 9.047 | 24.8044 | 8.1177 | 0.23174 | 0.83915 | 23.2873 | 0.029153 | 0.001286 | 0.9142 | 0.001175 | 6.9464 | 6.1123
2022-11-22 12:07:44.276 | 90668.75 | 99.441444 | 0 | 53.8455 | 0 | 54 | 0 | 0 | 0 | 0 | 15.4888 | 0 | 0 | 0 | 0 | 0 | 15.4833 | 0 | 30 | 5 | 0.72941 | 30 | 0 | 0 | 100 | 0 | 0 | 0.08 | 9.0463 | 24.8045 | 8.1268 | 0.23217 | 0.83916 | 23.3113 | 0.029153 | 0.001286 | 0.91421 | 0.001175 | 6.9482 | 6.1139
2022-11-22 12:07:50.490 | 90674.96 | 99.401245 | 0 | 53.8274 | 0 | 54 | 0 | 0 | 0 | 0 | 15.4888 | 0 | 0 | 0 | 0 | 0 | 15.4929 | 0 | 30 | 5 | 0.73284 | 30 | 0 | 0 | 100 | 0 | 0 | 0.08 | 9.0463 | 24.8046 | 8.139 | 0.23229 | 0.83916 | 23.2953 | 0.029153 | 0.001286 | 0.91422 | 0.001175 | 6.9477 | 6.1135
2022-11-22 12:07:56.703 | 90681.17 | 99.42571 | 0 | 53.7951 | 0 | 54 | 0 | 0 | 0 | 0 | 15.4888 | 0 | 0 | 0 | 0 | 0 | 15.4896 | 0 | 30 | 5 | 0.73075 | 30 | 0 | 0 | 100 | 0 | 0 | 0.08 | 9.046 | 24.8047 | 8.1451 | 0.23247 | 0.83917 | 23.2953 | 0.029152 | 0.001286 | 0.91419 | 0.001175 | 6.9462 | 6.1119
2022-11-22 12:08:02.914 | 90687.38 | 99.44319 | 0 | 53.7555 | 0 | 54 | 0 | 0 | 0 | 0 | 15.4888 | 0 | 0 | 0 | 0 | 0 | 15.4894 | 0 | 30 | 5 | 0.72926 | 30 | 0 | 0 | 100 | 0 | 0 | 0.08 | 9.046 | 24.8045 | 8.1177 | 0.23217 | 0.83917 | 23.33 | 0.029152 | 0.001286 | 0.91419 | 0.001175 | 6.9469 | 6.1128
2022-11-22 12:08:09.094 | 90693.56 | 99.45368 | 0 | 53.7124 | 0 | 54 | 0 | 0 | 0 | 0 | 15.4888 | 0 | 0 | 0 | 0 | 0 | 15.4878 | 0 | 30 | 5 | 0.72837 | 30 | 0 | 0 | 100 | 0 | 0 | 0.08 | 9.0471 | 24.8042 | 8.1284 | 0.2321 | 0.83915 | 23.3033 | 0.029153 | 0.001286 | 0.91421 | 0.001175 | 6.9482 | 6.1141
2022-11-22 12:08:15.288 | 90699.76 | 99.38202 | 0 | 53.705 | 0 | 54 | 0 | 0 | 0 | 0 | 15.4888 | 0 | 0 | 0 | 0 | 0 | 15.4772 | 0 | 30 | 5 | 0.73448 | 30 | 0 | 0 | 100 | 0 | 0 | 0.08 | 9.0469 | 24.8042 | 8.1299 | 0.23214 | 0.83915 | 23.3033 | 0.029152 | 0.001286 | 0.91421 | 0.001175 | 6.9476 | 6.1131
2022-11-22 12:08:21.503 | 90705.97 | 99.4397 | 0 | 53.6798 | 0 | 54 | 0 | 0 | 0 | 0 | 15.4888 | 0 | 0 | 0 | 0 | 0 | 15.4908 | 0 | 30 | 5 | 0.72956 | 30 | 0 | 0 | 100 | 0 | 0 | 0.08 | 9.0465 | 24.8046 | 8.1177 | 0.23149 | 0.83916 | 23.2819 | 0.029152 | 0.001286 | 0.91419 | 0.001175 | 6.9482 | 6.1138
2022-11-22 12:08:27.700 | 90712.17 | 99.430954 | 0 | 53.6472 | 0 | 54 | 0 | 0 | 0 | 0 | 15.4888 | 0 | 0 | 0 | 0 | 0 | 15.4933 | 0 | 30 | 5 | 0.73031 | 30 | 0 | 0 | 100 | 0 | 0 | 0.08 | 9.0481 | 24.8036 | 8.1329 | 0.23227 | 0.83913 | 23.306 | 0.029152 | 0.001286 | 0.91422 | 0.001175 | 6.9482 | 6.1141
2022-11-22 12:08:33.863 | 90718.33 | 99.45543 | 0 | 53.618 | 0 | 54 | 0 | 0 | 0 | 0 | 15.4888 | 0 | 0 | 0 | 0 | 0 | 15.4911 | 0 | 30 | 5 | 0.72822 | 30 | 0 | 0 | 100 | 0 | 0 | 0.08 | 9.0467 | 24.8044 | 8.139 | 0.23222 | 0.83916 | 23.2899 | 0.029152 | 0.001286 | 0.91419 | 0.001175 | 6.948 | 6.1138
2022-11-22 12:08:40.058 | 90724.53 | 99.41698 | 0 | 53.618 | 0 | 54 | 0 | 0 | 0 | 0 | 15.4888 | 0 | 0 | 0 | 0 | 0 | 15.4864 | 0 | 30 | 5 | 0.7315 | 30 | 0 | 0 | 100 | 0 | 0 | 0.08 | 9.0477 | 24.8038 | 8.1223 | 0.23196 | 0.83914 | 23.306 | 0.029152 | 0.001286 | 0.91422 | 0.001175 | 6.9484 | 6.1141
2022-11-22 12:08:46.239 | 90730.71 | 99.42921 | 0 | 53.5783 | 0 | 54 | 0 | 0 | 0 | 0 | 15.4888 | 0 | 0 | 0 | 0 | 0 | 15.4754 | 0 | 30 | 5 | 0.73045 | 30 | 0 | 0 | 100 | 0 | 0 | 0.08 | 9.0463 | 24.8046 | 8.139 | 0.23233 | 0.83916 | 23.2953 | 0.029151 | 0.001286 | 0.91418 | 0.001175 | 6.9484 | 6.1141
2022-11-22 12:08:52.405 | 90736.88 | 99.418724 | 0 | 53.5567 | 0 | 54 | 0 | 0 | 0 | 0 | 15.4888 | 0 | 0 | 0 | 0 | 0 | 15.485 | 0 | 30 | 5 | 0.73135 | 30 | 0 | 0 | 100 | 0 | 0 | 0.08 | 9.0486 | 24.8035 | 8.1375 | 0.23167 | 0.83912 | 23.2793 | 0.029152 | 0.001286 | 0.91421 | 0.001175 | 6.949 | 6.1147
2022-11-22 12:08:58.608 | 90743.08 | 99.44494 | 0 | 53.5204 | 0 | 54 | 0 | 0 | 0 | 0 | 15.4888 | 0 | 0 | 0 | 0 | 0 | 15.4943 | 0 | 30 | 5 | 0.72911 | 30 | 0 | 0 | 100 | 0 | 0 | 0.08 | 9.0476 | 24.804 | 8.1467 | 0.23209 | 0.83914 | 23.298 | 0.029151 | 0.001286 | 0.91419 | 0.001175 | 6.9485 | 6.1143
2022-11-22 12:09:04.795 | 90749.26 | 99.38901 | 0 | 53.4988 | 0 | 54 | 0 | 0 | 0 | 0 | 15.4888 | 0 | 0 | 0 | 0 | 0 | 15.4885 | 0 | 30 | 5 | 0.73388 | 30 | 0 | 0 | 100 | 0 | 0 | 0.08 | 9.0464 | 24.8045 | 8.139 | 0.23184 | 0.83916 | 23.2899 | 0.029153 | 0.001286 | 0.91421 | 0.001175 | 6.9487 | 6.1145
2022-11-22 12:09:11.014 | 90755.48 | 99.434456 | 0 | 53.4735 | 0 | 54 | 0 | 0 | 0 | 0 | 15.4888 | 0 | 0 | 0 | 0 | 0 | 15.4941 | 0 | 30 | 5 | 0.73001 | 30 | 0 | 0 | 100 | 0 | 0 | 0.08 | 9.0465 | 24.8043 | 8.1482 | 0.23268 | 0.83916 | 23.2766 | 0.029151 | 0.001286 | 0.91419 | 0.001175 | 6.9484 | 6.114
2022-11-22 12:09:17.207 | 90761.68 | 99.390755 | 0 | 53.4519 | 0 | 54 | 0 | 0 | 0 | 0 | 15.4888 | 0 | 0 | 0 | 0 | 0 | 15.4841 | 0 | 30 | 5 | 0.73373 | 30 | 0 | 0 | 100 | 0 | 0 | 0.08 | 9.0488 | 24.8033 | 8.136 | 0.23243 | 0.83912 | 23.3113 | 0.029151 | 0.001286 | 0.9142 | 0.001175 | 6.9482 | 6.114
2022-11-22 12:09:23.388 | 90767.86 | 99.343575 | 0 | 53.4194 | 0 | 54 | 0 | 0 | 0 | 0 | 15.4888 | 0 | 0 | 0 | 0 | 0 | 15.4818 | 0 | 30 | 5 | 0.73776 | 30 | 0 | 0 | 100 | 0 | 0 | 0.08 | 9.0505 | 24.8024 | 8.1528 | 0.23283 | 0.83909 | 23.306 | 0.02915 | 0.001286 | 0.9142 | 0.001175 | 6.9485 | 6.1141
2022-11-22 12:09:29.565 | 90774.04 | 99.451935 | 0 | 53.3978 | 0 | 53 | 0 | 0 | 0 | 0 | 15.4888 | 0 | 0 | 0 | 0 | 0 | 15.4853 | 0 | 30 | 5 | 0.72852 | 30 | 0 | 0 | 100 | 0 | 0 | 0.08 | 9.049 | 24.8032 | 8.1299 | 0.23218 | 0.83912 | 23.306 | 0.029151 | 0.001286 | 0.91419 | 0.001175 | 6.9502 | 6.1162
2022-11-22 12:09:35.774 | 90780.24 | 99.45019 | 0 | 53.3581 | 0 | 53 | 0 | 0 | 0 | 0 | 15.4888 | 0 | 0 | 0 | 0 | 0 | 15.4865 | 0 | 30 | 5 | 0.72867 | 30 | 0 | 0 | 100 | 0 | 0 | 0.08 | 9.0494 | 24.803 | 8.1223 | 0.23196 | 0.83911 | 23.306 | 0.02915 | 0.001286 | 0.9142 | 0.001175 | 6.9489 | 6.1148
2022-11-22 12:09:41.970 | 90786.44 | 99.42222 | 0 | 53.34 | 0 | 53 | 0 | 0 | 0 | 0 | 15.4888 | 0 | 0 | 0 | 0 | 0 | 15.4945 | 0 | 30 | 5 | 0.73105 | 30 | 0 | 0 | 100 | 0 | 0 | 0.08 | 9.0491 | 24.8033 | 8.139 | 0.23218 | 0.83912 | 23.2873 | 0.029151 | 0.001286 | 0.91421 | 0.001175 | 6.9479 | 6.1138
2022-11-22 12:09:48.158 | 90792.63 | 99.41698 | 0 | 53.3077 | 0 | 53 | 0 | 0 | 0 | 0 | 15.4888 | 0 | 0 | 0 | 0 | 0 | 15.4913 | 0 | 30 | 5 | 0.7315 | 30 | 0 | 0 | 100 | 0 | 0 | 0.08 | 9.0486 | 24.8035 | 8.1207 | 0.23166 | 0.83912 | 23.2873 | 0.029152 | 0.001286 | 0.9142 | 0.001175 | 6.9504 | 6.1161
2022-11-22 12:09:54.345 | 90798.82 | 99.430954 | 0 | 53.2861 | 0 | 53 | 0 | 0 | 0 | 0 | 15.4888 | 0 | 0 | 0 | 0 | 0 | 15.4859 | 0 | 30 | 5 | 0.73031 | 30 | 0 | 0 | 100 | 0 | 0 | 0.08 | 9.0504 | 24.8026 | 8.1314 | 0.23196 | 0.83909 | 23.2873 | 0.02915 | 0.001286 | 0.91421 | 0.001175 | 6.9497 | 6.1156
2022-11-22 12:10:00.542 | 90805.01 | 99.41173 | 0 | 53.2571 | 0 | 53 | 0 | 0 | 0 | 0 | 15.4888 | 0 | 0 | 0 | 0 | 0 | 15.4925 | 0 | 30 | 5 | 0.73195 | 30 | 0 | 0 | 100 | 0 | 0 | 0.08 | 9.0485 | 24.8036 | 8.1345 | 0.23197 | 0.83913 | 23.2819 | 0.029152 | 0.001286 | 0.91421 | 0.001175 | 6.9485 | 6.1144
2022-11-22 12:10:06.745 | 90811.21 | 99.390755 | 0 | 53.232 | 0 | 53 | 0 | 0 | 0 | 0 | 15.4888 | 0 | 0 | 0 | 0 | 0 | 15.4928 | 0 | 30 | 5 | 0.73373 | 30 | 0 | 0 | 100 | 0 | 0 | 0.08 | 9.049 | 24.8033 | 8.1345 | 0.23205 | 0.83912 | 23.2873 | 0.02915 | 0.001286 | 0.91419 | 0.001175 | 6.9493 | 6.1152
2022-11-22 12:10:12.942 | 90817.41 | 99.40299 | 0 | 53.1993 | 0 | 53 | 0 | 0 | 0 | 0 | 15.4888 | 0 | 0 | 0 | 0 | 0 | 15.4914 | 0 | 30 | 5 | 0.73269 | 30 | 0 | 0 | 100 | 0 | 0 | 0.08 | 9.0491 | 24.8031 | 8.1268 | 0.23209 | 0.83912 | 23.306 | 0.029151 | 0.001286 | 0.91422 | 0.001175 | 6.9486 | 6.1144
2022-11-22 12:10:19.123 | 90823.59 | 99.423965 | 0 | 53.1598 | 0 | 53 | 0 | 0 | 0 | 0 | 15.4888 | 0 | 0 | 0 | 0 | 0 | 15.4892 | 0 | 30 | 5 | 0.7309 | 30 | 0 | 0 | 100 | 0 | 0 | 0.08 | 9.0502 | 24.8027 | 8.136 | 0.23213 | 0.8391 | 23.2899 | 0.02915 | 0.001286 | 0.91419 | 0.001175 | 6.95 | 6.1158
2022-11-22 12:10:25.307 | 90829.78 | 99.361046 | 0 | 53.1418 | 0 | 53 | 0 | 0 | 0 | 0 | 15.4888 | 0 | 0 | 0 | 0 | 0 | 15.4909 | 0 | 30 | 5 | 0.73627 | 30 | 0 | 0 | 100 | 0 | 0 | 0.08 | 9.0504 | 24.8028 | 8.136 | 0.23154 | 0.8391 | 23.3033 | 0.02915 | 0.001286 | 0.91419 | 0.001175 | 6.9506 | 6.1163
2022-11-22 12:10:31.481 | 90835.95 | 99.40474 | 0 | 53.1164 | 0 | 53 | 0 | 0 | 0 | 0 | 15.4888 | 0 | 0 | 0 | 0 | 0 | 15.4854 | 0 | 30 | 5 | 0.73254 | 30 | 0 | 0 | 100 | 0 | 0 | 0.08 | 9.0485 | 24.8035 | 8.1497 | 0.23207 | 0.83913 | 23.314 | 0.029149 | 0.001286 | 0.91417 | 0.001175 | 6.9489 | 6.1148
2022-11-22 12:10:37.659 | 90842.13 | 99.40474 | 0 | 53.0983 | 0 | 53 | 0 | 0 | 0 | 0 | 15.4888 | 0 | 0 | 0 | 0 | 0 | 15.4842 | 0 | 30 | 5 | 0.73254 | 30 | 0 | 0 | 100 | 0 | 0 | 0.08 | 9.0501 | 24.8027 | 8.1146 | 0.23215 | 0.8391 | 23.298 | 0.02915 | 0.001286 | 0.9142 | 0.001175 | 6.9491 | 6.1149
2022-11-22 12:10:43.867 | 90848.34 | 99.430954 | 0 | 53.0732 | 0 | 53 | 0 | 0 | 0 | 0 | 15.4888 | 0 | 0 | 0 | 0 | 0 | 15.4945 | 0 | 30 | 5 | 0.73031 | 30 | 0 | 0 | 100 | 0 | 0 | 0.08 | 9.0504 | 24.8024 | 8.1284 | 0.23286 | 0.8391 | 23.2953 | 0.029149 | 0.001286 | 0.91419 | 0.001175 | 6.9501 | 6.1157
2022-11-22 12:10:50.050 | 90854.52 | 99.38551 | 0 | 53.0335 | 0 | 53 | 0 | 0 | 0 | 0 | 15.4888 | 0 | 0 | 0 | 0 | 0 | 15.4959 | 0 | 30 | 5 | 0.73418 | 30 | 0 | 0 | 100 | 0 | 0 | 0.08 | 9.0492 | 24.8032 | 8.136 | 0.23207 | 0.83912 | 23.314 | 0.029149 | 0.001286 | 0.91417 | 0.001175 | 6.9509 | 6.1169
2022-11-22 12:10:56.232 | 90860.7 | 99.40998 | 0 | 53.0191 | 0 | 53 | 0 | 0 | 0 | 0 | 15.4888 | 0 | 0 | 0 | 0 | 0 | 15.4831 | 0 | 30 | 5 | 0.73209 | 30 | 0 | 0 | 100 | 0 | 0 | 0.08 | 9.0521 | 24.8018 | 8.1284 | 0.23191 | 0.83907 | 23.2899 | 0.029148 | 0.001286 | 0.91419 | 0.001175 | 6.9493 | 6.1152
2022-11-22 12:11:02.419 | 90866.89 | 99.41698 | 0 | 52.9794 | 0 | 53 | 0 | 0 | 0 | 0 | 15.4888 | 0 | 0 | 0 | 0 | 0 | 15.4897 | 0 | 30 | 5 | 0.7315 | 30 | 0 | 0 | 100 | 0 | 0 | 0.08 | 9.0517 | 24.8021 | 8.1482 | 0.23222 | 0.83907 | 23.2713 | 0.029151 | 0.001286 | 0.91422 | 0.001175 | 6.9506 | 6.1165
2022-11-22 12:11:08.632 | 90873.1 | 99.42571 | 0 | 52.9578 | 0 | 53 | 0 | 0 | 0 | 0 | 15.4888 | 0 | 0 | 0 | 0 | 0 | 15.4831 | 0 | 30 | 5 | 0.73075 | 30 | 0 | 0 | 100 | 0 | 0 | 0.08 | 9.0509 | 24.8023 | 8.1451 | 0.23235 | 0.83909 | 23.2873 | 0.02915 | 0.001286 | 0.91421 | 0.001175 | 6.9508 | 6.1164
2022-11-22 12:11:14.850 | 90879.32 | 99.40299 | 0 | 52.9469 | 0 | 53 | 0 | 0 | 0 | 0 | 15.4888 | 0 | 0 | 0 | 0 | 0 | 15.4822 | 0 | 30 | 5 | 0.73269 | 30 | 0 | 0 | 100 | 0 | 0 | 0.08 | 9.0502 | 24.8027 | 8.139 | 0.23229 | 0.8391 | 23.2953 | 0.029149 | 0.001286 | 0.91417 | 0.001175 | 6.9509 | 6.117
2022-11-22 12:11:21.028 | 90885.5 | 99396 | 0 | 52.9038 | 0 | 53 | 0 | 0 | 0 | 0 | 15.4888 | 0 | 0 | 0 | 0 | 0 | 15.4883 | 0 | 30 | 5 | 0.73329 | 30 | 0 | 0 | 100 | 0 | 0 | 0.08 | 9.0498 | 24.8029 | 8.136 | 0.23209 | 0.8391 | 23.2873 | 0.02915 | 0.001286 | 0.91419 | 0.001175 | 6.9516 | 6.1174
2022-11-22 12:11:27.201 | 90891.67 | 99.45019 | 0 | 52.8713 | 0 | 53 | 0 | 0 | 0 | 0 | 15.4888 | 0 | 0 | 0 | 0 | 0 | 15.4839 | 0 | 30 | 5 | 0.72867 | 30 | 0 | 0 | 100 | 0 | 0 | 0.08 | 9.0512 | 24.8021 | 8.1451 | 0.2325 | 0.83908 | 23.298 | 0.02915 | 0.001286 | 0.91421 | 0.001175 | 6.9515 | 6.1172
2022-11-22 12:11:33.382 | 90897.85 | 99.41523 | 0 | 52.8569 | 0 | 53 | 0 | 0 | 0 | 0 | 15.4888 | 0 | 0 | 0 | 0 | 0 | 15.4889 | 0 | 30 | 5 | 0.73165 | 30 | 0 | 0 | 100 | 0 | 0 | 0.08 | 9.052 | 24.8019 | 8.1543 | 0.2325 | 0.83907 | 23.2793 | 0.02915 | 0.001286 | 0.9142 | 0.001175 | 6.9519 | 6.1176
2022-11-22 12:11:39.581 | 90904.05 | 99.46067 | 0 | 52.8244 | 0 | 53 | 0 | 0 | 0 | 0 | 15.4888 | 0 | 0 | 0 | 0 | 0 | 15.4852 | 0 | 30 | 5 | 0.72777 | 30 | 0 | 0 | 100 | 0 | 0 | 0.08 | 9.0527 | 24.8016 | 8.1238 | 0.23163 | 0.83906 | 23.2793 | 0.029148 | 0.001286 | 0.91419 | 0.001175 | 6.9509 | 6.1169
2022-11-22 12:11:45.797 | 90910.27 | 99.41698 | 0 | 52.7775 | 0 | 53 | 0 | 0 | 0 | 0 | 15.4888 | 0 | 0 | 0 | 0 | 0 | 15.4871 | 0 | 30 | 5 | 0.7315 | 30 | 0 | 0 | 100 | 0 | 0 | 0.08 | 9.0523 | 24.8015 | 8.1635 | 0.23314 | 0.83906 | 23.306 | 0.029148 | 0.001286 | 0.91418 | 0.001175 | 6.9511 | 6.1168
2022-11-22 12:11:51.973 | 90916.44 | 99.41698 | 0 | 52.7668 | 0 | 53 | 0 | 0 | 0 | 0 | 15.4888 | 0 | 0 | 0 | 0 | 0 | 15.4944 | 0 | 30 | 5 | 0.7315 | 30 | 0 | 0 | 100 | 0 | 0 | 0.08 | 9.0495 | 24.803 | 8.1451 | 0.2325 | 0.83911 | 23.298 | 0.029148 | 0.001286 | 0.91417 | 0.001175 | 6.9501 | 6.1159
2022-11-22 12:11:58.168 | 90922.64 | 99.434456 | 0 | 52.738 | 0 | 53 | 0 | 0 | 0 | 0 | 15.4888 | 0 | 0 | 0 | 0 | 0 | 15.491 | 0 | 30 | 5 | 0.73001 | 30 | 0 | 0 | 100 | 0 | 0 | 0.08 | 9.0517 | 24.802 | 8.1329 | 0.23218 | 0.83907 | 23.3033 | 0.029148 | 0.001286 | 0.91418 | 0.001175 | 6.9521 | 6.1178
2022-11-22 12:12:04.345 | 90928.82 | 99.401245 | 0 | 52.7236 | 0 | 53 | 0 | 0 | 0 | 0 | 15.4888 | 0 | 0 | 0 | 0 | 0 | 15.4862 | 0 | 30 | 5 | 0.73284 | 30 | 0 | 0 | 100 | 0 | 0 | 0.08 | 9.0511 | 24.8023 | 8.1329 | 0.23238 | 0.83908 | 23.298 | 0.029148 | 0.001286 | 0.91417 | 0.001175 | 6.9505 | 6.1166
2022-11-22 12:12:10.561 | 90935.03 | 99.446686 | 0 | 52.6877 | 0 | 53 | 0 | 0 | 0 | 0 | 15.4888 | 0 | 0 | 0 | 0 | 0 | 15.4895 | 0 | 30 | 5 | 0.72896 | 30 | 0 | 0 | 100 | 0 | 0 | 0.08 | 9.0519 | 24.8017 | 8.1497 | 0.23266 | 0.83907 | 23.2953 | 0.029149 | 0.001286 | 0.91419 | 0.001175 | 6.9515 | 6.1174
2022-11-22 12:12:16.767 | 90941.24 | 99.43271 | 0 | 52.6588 | 0 | 53 | 0 | 0 | 0 | 0 | 15.4888 | 0 | 0 | 0 | 0 | 0 | 15.4894 | 0 | 30 | 5 | 0.73016 | 30 | 0 | 0 | 100 | 0 | 0 | 0.08 | 9.0516 | 24.802 | 8.1345 | 0.23218 | 0.83907 | 23.2766 | 0.02915 | 0.001286 | 0.9142 | 0.001175 | 6.9508 | 6.1167
2022-11-22 12:12:22.973 | 90947.44 | 99.44319 | 0 | 52.6374 | 0 | 53 | 0 | 0 | 0 | 0 | 15.4888 | 0 | 0 | 0 | 0 | 0 | 15.4927 | 0 | 30 | 5 | 0.72926 | 30 | 0 | 0 | 100 | 0 | 0 | 0.08 | 9.0512 | 24.8021 | 8.1558 | 0.23212 | 0.83908 | 23.2873 | 0.029148 | 0.001286 | 0.91419 | 0.001175 | 6.952 | 6.1178
2022-11-22 12:12:29.173 | 90953.64 | 99.43795 | 0 | 52.6083 | 0 | 53 | 0 | 0 | 0 | 0 | 15.4888 | 0 | 0 | 0 | 0 | 0 | 15.489 | 0 | 30 | 5 | 0.72971 | 30 | 0 | 0 | 100 | 0 | 0 | 0.08 | 9.051 | 24.8024 | 8.1375 | 0.23206 | 0.83908 | 23.2819 | 0.029149 | 0.001286 | 0.91419 | 0.001175 | 6.951 | 6.1167
2022-11-22 12:12:35.384 | 90959.85 | 99.434456 | 0 | 52.5868 | 0 | 53 | 0 | 0 | 0 | 0 | 15.4888 | 0 | 0 | 0 | 0 | 0 | 15.493 | 0 | 30 | 5 | 0.73001 | 30 | 0 | 0 | 100 | 0 | 0 | 0.08 | 9.0531 | 24.8012 | 8.139 | 0.23229 | 0.83905 | 23.2953 | 0.029149 | 0.001286 | 0.91421 | 0.001175 | 6.9511 | 6.1169
2022-11-22 12:12:41.588 | 90966.06 | 99.41523 | 0 | 52.5655 | 0 | 53 | 0 | 0 | 0 | 0 | 15.4888 | 0 | 0 | 0 | 0 | 0 | 15.4874 | 0 | 30 | 5 | 0.73165 | 30 | 0 | 0 | 100 | 0 | 0 | 0.08 | 9.0547 | 24.8004 | 8.1497 | 0.23252 | 0.83902 | 23.2899 | 0.029149 | 0.001286 | 0.91423 | 0.001175 | 6.952 | 6.1177
2022-11-22 12:12:47.799 | 90972.27 | 99.41698 | 0 | 52.5402 | 0 | 53 | 0 | 0 | 0 | 0 | 15.4888 | 0 | 0 | 0 | 0 | 0 | 15.4843 | 0 | 30 | 5 | 0.7315 | 30 | 0 | 0 | 100 | 0 | 0 | 0.08 | 9.0527 | 24.8013 | 8.1436 | 0.23265 | 0.83906 | 23.3113 | 0.029148 | 0.001286 | 0.91419 | 0.001175 | 6.9509 | 6.1169
2022-11-22 12:12:54.007 | 90978.48 | 99.41173 | 0 | 52.5005 | 0 | 53 | 0 | 0 | 0 | 0 | 15.4888 | 0 | 0 | 0 | 0 | 0 | 15.4891 | 0 | 30 | 5 | 0.73195 | 30 | 0 | 0 | 100 | 0 | 0 | 0.08 | 9.054 | 24.8009 | 8.1375 | 0.23202 | 0.83903 | 23.2793 | 0.029149 | 0.001286 | 0.91421 | 0.001175 | 6.953 | 6.1187
2022-11-22 12:13:00.214 | 90984.68 | 99.49913 | 0 | 52.4646 | 0 | 53 | 0 | 0 | 0 | 0 | 15.4888 | 0 | 0 | 0 | 0 | 0 | 15.4857 | 0 | 30 | 5 | 0.72449 | 30 | 0 | 0 | 100 | 0 | 0 | 0.08 | 9.0531 | 24.8013 | 8.1314 | 0.23196 | 0.83905 | 23.2873 | 0.029148 | 0.001286 | 0.91419 | 0.001175 | 6.9497 | 6.1156
2022-11-22 12:13:06.409 | 90990.88 | 99.3995 | 0 | 52.4502 | 0 | 53 | 0 | 0 | 0 | 0 | 15.4888 | 0 | 0 | 0 | 0 | 0 | 15.4823 | 0 | 30 | 5 | 0.73299 | 30 | 0 | 0 | 100 | 0 | 0 | 0.08 | 9.0529 | 24.8014 | 8.1177 | 0.23149 | 0.83905 | 23.2819 | 0.029149 | 0.001286 | 0.9142 | 0.001175 | 6.9526 | 6.1185
2022-11-22 12:13:12.587 | 90997.06 | 99.39426 | 0 | 52.4287 | 0 | 53 | 0 | 0 | 0 | 0 | 15.4888 | 0 | 0 | 0 | 0 | 0 | 15.4879 | 0 | 30 | 5 | 0.73344 | 30 | 0 | 0 | 100 | 0 | 0 | 0.08 | 9.0537 | 24.801 | 8.1314 | 0.23196 | 0.83904 | 23.2873 | 0.029148 | 0.001286 | 0.91419 | 0.001175 | 6.9525 | 6.1183
2022-11-22 12:13:18.760 | 91003.23 | 99.43795 | 0 | 52.3962 | 0 | 52 | 0 | 0 | 0 | 0 | 15.4888 | 0 | 0 | 0 | 0 | 0 | 15.4881 | 0 | 30 | 5 | 0.72971 | 30 | 0 | 0 | 100 | 0 | 0 | 0.08 | 9.0538 | 24.8008 | 8.1329 | 0.23223 | 0.83904 | 23.3033 | 0.029147 | 0.001286 | 0.91419 | 0.001175 | 6.9531 | 6.119
2022-11-22 12:13:24.931 | 91009.4 | 99.423965 | 0 | 52.3637 | 0 | 52 | 0 | 0 | 0 | 0 | 15.4888 | 0 | 0 | 0 | 0 | 0 | 15.4926 | 0 | 30 | 5 | 0.7309 | 30 | 0 | 0 | 100 | 0 | 0 | 0.08 | 9.0533 | 24.8012 | 8.1451 | 0.23228 | 0.83905 | 23.2819 | 0.029148 | 0.001286 | 0.91418 | 0.001175 | 6.953 | 6.1185
2022-11-22 12:13:31.146 | 91015.62 | 99.40299 | 0 | 52.3458 | 0 | 52 | 0 | 0 | 0 | 0 | 15.4888 | 0 | 0 | 0 | 0 | 0 | 15.491 | 0 | 30 | 5 | 0.73269 | 30 | 0 | 0 | 100 | 0 | 0 | 0.08 | 9.053 | 24.8013 | 8.1299 | 0.23239 | 0.83905 | 23.306 | 0.029147 | 0.001286 | 0.91417 | 0.001175 | 6.9517 | 6.1176
2022-11-22 12:13:37.344 | 91021.81 | 99.390755 | 0 | 52.3278 | 0 | 52 | 0 | 0 | 0 | 0 | 15.4888 | 0 | 0 | 0 | 0 | 0 | 15.4894 | 0 | 30 | 5 | 0.73373 | 30 | 0 | 0 | 100 | 0 | 0 | 0.08 | 9.0537 | 24.8009 | 8.1345 | 0.2325 | 0.83904 | 23.2766 | 0.029148 | 0.001286 | 0.91419 | 0.001175 | 6.9521 | 6.1179
2022-11-22 12:13:43.510 | 91027.98 | 99.44319 | 0 | 52.2845 | 0 | 52 | 0 | 0 | 0 | 0 | 15.4888 | 0 | 0 | 0 | 0 | 0 | 15.4948 | 0 | 30 | 5 | 0.72926 | 30 | 0 | 0 | 100 | 0 | 0 | 0.08 | 9.0546 | 24.8006 | 8.1451 | 0.23233 | 0.83902 | 23.2686 | 0.029147 | 0.001286 | 0.9142 | 0.001175 | 6.9525 | 6.1183
2022-11-22 12:13:49.717 | 91034.19 | 99.401245 | 0 | 52.2664 | 0 | 52 | 0 | 0 | 0 | 0 | 15.4888 | 0 | 0 | 0 | 0 | 0 | 15.4848 | 0 | 30 | 5 | 0.73284 | 30 | 0 | 0 | 100 | 0 | 0 | 0.08 | 9.0529 | 24.8014 | 8.1223 | 0.23238 | 0.83905 | 23.3033 | 0.029148 | 0.001286 | 0.91419 | 0.001175 | 6.9527 | 6.1185
2022-11-22 12:13:55.885 | 91040.35 | 99.41523 | 0 | 52.2449 | 0 | 52 | 0 | 0 | 0 | 0 | 15.4888 | 0 | 0 | 0 | 0 | 0 | 15.4819 | 0 | 30 | 5 | 0.73165 | 30 | 0 | 0 | 100 | 0 | 0 | 0.08 | 9.0547 | 24.8005 | 8.1558 | 0.232 | 0.83902 | 23.306 | 0.029148 | 0.001286 | 0.9142 | 0.001175 | 6.9524 | 6.1184
2022-11-22 12:14:02.077 | 91046.55 | 99.38551 | 0 | 52.2195 | 0 | 52 | 0 | 0 | 0 | 0 | 15.4888 | 0 | 0 | 0 | 0 | 0 | 15.5011 | 0 | 30 | 5 | 0.73418 | 30 | 0 | 0 | 100 | 0 | 0 | 0.08 | 9.0541 | 24.8008 | 8.1192 | 0.23224 | 0.83903 | 23.2953 | 0.029147 | 0.001286 | 0.91418 | 0.001175 | 6.9531 | 6.1189
2022-11-22 12:14:08.302 | 91052.77 | 99.4362 | 0 | 52.1908 | 0 | 52 | 0 | 0 | 0 | 0 | 15.4888 | 0 | 0 | 0 | 0 | 0 | 15.4871 | 0 | 30 | 5 | 0.72986 | 30 | 0 | 0 | 100 | 0 | 0 | 0.08 | 9.0555 | 24.8 | 8.139 | 0.2324 | 0.83901 | 23.3033 | 0.029147 | 0.001286 | 0.9142 | 0.001175 | 6.9532 | 6.1195
2022-11-22 12:14:14.511 | 91058.98 | 99.37154 | 0 | 52.1692 | 0 | 52 | 0 | 0 | 0 | 0 | 15.4888 | 0 | 0 | 0 | 0 | 0 | 15.4912 | 0 | 30 | 5 | 0.73537 | 30 | 0 | 0 | 100 | 0 | 0 | 0.08 | 9.0561 | 24.7998 | 8.1314 | 0.232 | 0.839 | 23.2899 | 0.029147 | 0.001286 | 0.9142 | 0.001175 | 6.9549 | 6.1207
2022-11-22 12:14:20.716 | 91065.19 | 99.45019 | 0 | 52.1585 | 0 | 52 | 0 | 0 | 0 | 0 | 15.4888 | 0 | 0 | 0 | 0 | 0 | 15.4983 | 0 | 30 | 5 | 0.72867 | 30 | 0 | 0 | 100 | 0 | 0 | 0.08 | 9.0549 | 24.8002 | 8.1436 | 0.23257 | 0.83902 | 23.306 | 0.029146 | 0.001286 | 0.91417 | 0.001175 | 6.9537 | 6.1195
2022-11-22 12:14:26.915 | 91071.38 | 99.40299 | 0 | 52.1224 | 0 | 52 | 0 | 0 | 0 | 0 | 15.4888 | 0 | 0 | 0 | 0 | 0 | 15.4919 | 0 | 30 | 5 | 0.73269 | 30 | 0 | 0 | 100 | 0 | 0 | 0.08 | 9.0548 | 24.8005 | 8.1543 | 0.2325 | 0.83902 | 23.2793 | 0.029146 | 0.001286 | 0.91418 | 0.001175 | 6.9531 | 6.1189
2022-11-22 12:14:33.123 | 91077.59 | 99.38202 | 0 | 52.1008 | 0 | 52 | 0 | 0 | 0 | 0 | 15.4888 | 0 | 0 | 0 | 0 | 0 | 15.4809 | 0 | 30 | 5 | 0.73448 | 30 | 0 | 0 | 100 | 0 | 0 | 0.08 | 9.0555 | 24.8 | 8.1223 | 0.23192 | 0.83899 | 23.2899 | 0.029147 | 0.001286 | 0.91421 | 0.001175 | 6.954 | 6.1199
2022-11-22 12:14:39.305 | 91083.77 | 99.383766 | 0 | 52.0792 | 0 | 52 | 0 | 0 | 0 | 0 | 15.4888 | 0 | 0 | 0 | 0 | 0 | 15.4839 | 0 | 30 | 5 | 0.73433 | 30 | 0 | 0 | 100 | 0 | 0 | 0.08 | 9.055 | 24.8002 | 8.1497 | 0.23271 | 0.83902 | 23.3033 | 0.029147 | 0.001286 | 0.91419 | 0.001175 | 6.9526 | 6.1187
2022-11-22 12:14:45.511 | 91089.98 | 99.44494 | 0 | 52.0468 | 0 | 52 | 0 | 0 | 0 | 0 | 15.4888 | 0 | 0 | 0 | 0 | 0 | 15.4891 | 0 | 30 | 5 | 0.72911 | 30 | 0 | 0 | 100 | 0 | 0 | 0.08 | 9.0524 | 24.8015 | 8.1558 | 0.23277 | 0.83906 | 23.2953 | 0.029147 | 0.001286 | 0.91418 | 0.001175 | 6.9532 | 6.1191
2022-11-22 12:14:51.717 | 91096.19 | 99.38027 | 0 | 52.0253 | 0 | 52 | 0 | 0 | 0 | 0 | 15.4888 | 0 | 0 | 0 | 0 | 0 | 15.4834 | 0 | 30 | 5 | 0.73463 | 30 | 0 | 0 | 100 | 0 | 0 | 0.08 | 9.0572 | 24.7993 | 8.1482 | 0.23236 | 0.83898 | 23.2819 | 0.029146 | 0.001286 | 0.9142 | 0.001175 | 6.9535 | 6.1196
2022-11-22 12:14:57.930 | 91102.4 | 99.3995 | 0 | 51.9964 | 0 | 52 | 0 | 0 | 0 | 0 | 15.4888 | 0 | 0 | 0 | 0 | 0 | 15.4962 | 0 | 30 | 5 | 0.73299 | 30 | 0 | 0 | 100 | 0 | 0 | 0.08 | 9.0543 | 24.8007 | 8.1345 | 0.23209 | 0.83903 | 23.2899 | 0.029146 | 0.001286 | 0.91418 | 0.001175 | 6.954 | 6.1202
2022-11-22 12:15:04.145 | 91108.62 | 99.42746 | 0 | 51.9675 | 0 | 52 | 0 | 0 | 0 | 0 | 15.4888 | 0 | 0 | 0 | 0 | 0 | 15.4874 | 0 | 30 | 5 | 0.7306 | 30 | 0 | 0 | 100 | 0 | 0 | 0.08 | 9.0548 | 24.8004 | 8.1451 | 0.23215 | 0.83902 | 23.2953 | 0.029148 | 0.001286 | 0.91421 | 0.001175 | 6.9549 | 6.1208
2022-11-22 12:15:10.338 | 91114.81 | 99.41523 | 0 | 51.9352 | 0 | 52 | 0 | 0 | 0 | 0 | 15.4888 | 0 | 0 | 0 | 0 | 0 | 15.4935 | 0 | 30 | 5 | 0.73165 | 30 | 0 | 0 | 100 | 0 | 0 | 0.08 | 9.0579 | 24.7988 | 8.1451 | 0.23303 | 0.83897 | 23.2819 | 0.029147 | 0.001286 | 0.91422 | 0.001175 | 6.9539 | 6.12
2022-11-22 12:15:16.512 | 91120.98 | 99.3995 | 0 | 51.9172 | 0 | 52 | 0 | 0 | 0 | 0 | 15.4888 | 0 | 0 | 0 | 0 | 0 | 15.4847 | 0 | 30 | 5 | 0.73299 | 30 | 0 | 0 | 100 | 0 | 0 | 0.08 | 9.0569 | 24.7996 | 8.1406 | 0.23148 | 0.83899 | 23.2632 | 0.029146 | 0.001286 | 0.9142 | 0.001175 | 6.9537 | 6.1195
2022-11-22 12:15:22.686 | 91127.16 | 99.36454 | 0 | 51.8993 | 0 | 52 | 0 | 0 | 0 | 0 | 15.4888 | 0 | 0 | 0 | 0 | 0 | 15.4861 | 0 | 30 | 5 | 0.73597 | 30 | 0 | 0 | 100 | 0 | 0 | 0.08 | 9.0563 | 24.7996 | 8.1223 | 0.2325 | 0.839 | 23.2953 | 0.029147 | 0.001286 | 0.91421 | 0.001175 | 6.9543 | 6.1205
2022-11-22 12:15:28.882 | 91133.35 | 99.42222 | 0 | 51.8777 | 0 | 52 | 0 | 0 | 0 | 0 | 15.4888 | 0 | 0 | 0 | 0 | 0 | 15.4919 | 0 | 30 | 5 | 0.73105 | 30 | 0 | 0 | 100 | 0 | 0 | 0.08 | 9.0571 | 24.7992 | 8.139 | 0.23251 | 0.83898 | 23.2899 | 0.029146 | 0.001286 | 0.9142 | 0.001175 | 6.9563 | 6.1223
2022-11-22 12:15:35.076 | 91139.55 | 99.42921 | 0 | 51.8416 | 0 | 52 | 0 | 0 | 0 | 0 | 15.4888 | 0 | 0 | 0 | 0 | 0 | 15.4837 | 0 | 30 | 5 | 0.73045 | 30 | 0 | 0 | 100 | 0 | 0 | 0.08 | 9.0579 | 24.7989 | 8.139 | 0.23252 | 0.83897 | 23.2953 | 0.029147 | 0.001286 | 0.91422 | 0.001175 | 6.955 | 6.1207
2022-11-22 12:15:41.265 | 91145.74 | 99.4397 | 0 | 51.8199 | 0 | 52 | 0 | 0 | 0 | 0 | 15.4888 | 0 | 0 | 0 | 0 | 0 | 15.4858 | 0 | 30 | 5 | 0.72956 | 30 | 0 | 0 | 100 | 0 | 0 | 0.08 | 9.056 | 24.7998 | 8.139 | 0.23229 | 0.839 | 23.2953 | 0.029148 | 0.001286 | 0.91421 | 0.001175 | 6.9541 | 6.12
2022-11-22 12:15:47.466 | 91151.94 | 99.38027 | 0 | 51.7912 | 0 | 52 | 0 | 0 | 0 | 0 | 15.4888 | 0 | 0 | 0 | 0 | 0 | 15.4884 | 0 | 30 | 5 | 0.73463 | 30 | 0 | 0 | 100 | 0 | 0 | 0.08 | 9.0572 | 24.7993 | 8.1451 | 0.23224 | 0.83898 | 23.2793 | 0.029146 | 0.001286 | 0.91421 | 0.001175 | 6.9547 | 6.1205
2022-11-22 12:15:53.672 | 91158.14 | 99.46242 | 0 | 51.7733 | 0 | 52 | 0 | 0 | 0 | 0 | 15.4888 | 0 | 0 | 0 | 0 | 0 | 15.4854 | 0 | 30 | 5 | 0.72762 | 30 | 0 | 0 | 100 | 0 | 0 | 0.08 | 9.0569 | 24.7995 | 8.1543 | 0.23235 | 0.83899 | 23.2686 | 0.029147 | 0.001286 | 0.91421 | 0.001175 | 6.9551 | 6.1209
2022-11-22 12:15:59.869 | 91164.34 | 99.38551 | 0 | 51.7482 | 0 | 52 | 0 | 0 | 0 | 0 | 15.4888 | 0 | 0 | 0 | 0 | 0 | 15.4908 | 0 | 30 | 5 | 0.73418 | 30 | 0 | 0 | 100 | 0 | 0 | 0.08 | 9.0575 | 24.799 | 8.1329 | 0.23215 | 0.83898 | 23.298 | 0.029146 | 0.001286 | 0.91421 | 0.001175 | 6.9552 | 6.1209
2022-11-22 12:16:06.035 | 91170.51 | 99.401245 | 0 | 51.705 | 0 | 52 | 0 | 0 | 0 | 0 | 15.4888 | 0 | 0 | 0 | 0 | 0 | 15.484 | 0 | 30 | 5 | 0.73284 | 30 | 0 | 0 | 100 | 0 | 0 | 0.08 | 9.0566 | 24.7995 | 8.139 | 0.23222 | 0.83899 | 23.2899 | 0.029146 | 0.001286 | 0.9142 | 0.001175 | 6.9553 | 6.1211
2022-11-22 12:16:12.216 | 91176.69 | 99.41523 | 0 | 51.6799 | 0 | 52 | 0 | 0 | 0 | 0 | 15.4888 | 0 | 0 | 0 | 0 | 0 | 15.4812 | 0 | 30 | 5 | 0.73165 | 30 | 0 | 0 | 100 | 0 | 0 | 0.08 | 9.057 | 24.7993 | 8.139 | 0.23222 | 0.83898 | 23.2899 | 0.029146 | 0.001286 | 0.91419 | 0.001175 | 6.9543 | 6.1202
2022-11-22 12:16:18.410 | 91182.88 | 99.3995 | 0 | 51.6656 | 0 | 52 | 0 | 0 | 0 | 0 | 15.4888 | 0 | 0 | 0 | 0 | 0 | 15.4761 | 0 | 30 | 5 | 0.73299 | 30 | 0 | 0 | 100 | 0 | 0 | 0.08 | 9.0592 | 24.7984 | 8.1482 | 0.23218 | 0.83895 | 23.2686 | 0.029146 | 0.001286 | 0.91421 | 0.001175 | 6.9549 | 6.1209
2022-11-22 12:16:24.604 | 91189.07 | 99.361046 | 0 | 51.6405 | 0 | 52 | 0 | 0 | 0 | 0 | 15.4888 | 0 | 0 | 0 | 0 | 0 | 15.4916 | 0 | 30 | 5 | 0.73627 | 30 | 0 | 0 | 100 | 0 | 0 | 0.08 | 9.0576 | 24.7991 | 8.1451 | 0.23224 | 0.83897 | 23.2793 | 0.029147 | 0.001286 | 0.91421 | 0.001175 | 6.9557 | 6.1216
2022-11-22 12:16:30.759 | 91195.23 | 99.40998 | 0 | 51.6083 | 0 | 52 | 0 | 0 | 0 | 0 | 15.4888 | 0 | 0 | 0 | 0 | 0 | 15.4902 | 0 | 30 | 5 | 0.73209 | 30 | 0 | 0 | 100 | 0 | 0 | 0.08 | 9.0588 | 24.7986 | 8.1482 | 0.2321 | 0.83895 | 23.2632 | 0.029147 | 0.001286 | 0.91422 | 0.001175 | 6.9558 | 6.1215
2022-11-22 12:16:36.973 | 91201.44 | 99.40649 | 0 | 51.587 | 0 | 52 | 0 | 0 | 0 | 0 | 15.4888 | 0 | 0 | 0 | 0 | 0 | 15.4935 | 0 | 30 | 5 | 0.73239 | 30 | 0 | 0 | 100 | 0 | 0 | 0.08 | 9.0571 | 24.7992 | 8.1528 | 0.23261 | 0.83898 | 23.2899 | 0.029145 | 0.001286 | 0.91419 | 0.001175 | 6.9559 | 6.1218
2022-11-22 12:16:43.185 | 91207.65 | 99.41523 | 0 | 51.5653 | 0 | 52 | 0 | 0 | 0 | 0 | 15.4888 | 0 | 0 | 0 | 0 | 0 | 15.4902 | 0 | 30 | 5 | 0.73165 | 30 | 0 | 0 | 100 | 0 | 0 | 0.08 | 9.0581 | 24.7988 | 8.1284 | 0.23213 | 0.83896 | 23.2953 | 0.029145 | 0.001286 | 0.91419 | 0.001175 | 6.9555 | 6.1216
2022-11-22 12:16:49.379 | 91213.85 | 99.41698 | 0 | 51.5331 | 0 | 52 | 0 | 0 | 0 | 0 | 15.4888 | 0 | 0 | 0 | 0 | 0 | 15.4806 | 0 | 30 | 5 | 0.7315 | 30 | 0 | 0 | 100 | 0 | 0 | 0.08 | 9.0593 | 24.7984 | 8.1314 | 0.23211 | 0.83895 | 23.2819 | 0.029145 | 0.001286 | 0.91419 | 0.001175 | 6.9569 | 6.1228
2022-11-22 12:16:55.594 | 91220.06 | 99.39426 | 0 | 51.5118 | 0 | 52 | 0 | 0 | 0 | 0 | 15.4888 | 0 | 0 | 0 | 0 | 0 | 15.4831 | 0 | 30 | 5 | 0.73344 | 30 | 0 | 0 | 100 | 0 | 0 | 0.08 | 9.0582 | 24.7986 | 8.1512 | 0.23257 | 0.83896 | 23.2819 | 0.029145 | 0.001286 | 0.9142 | 0.001175 | 6.9566 | 6.1224
2022-11-22 12:17:01.808 | 91226.28 | 99.4397 | 0 | 51.4939 | 0 | 52 | 0 | 0 | 0 | 0 | 15.4888 | 0 | 0 | 0 | 0 | 0 | 15.4935 | 0 | 30 | 5 | 0.72956 | 30 | 0 | 0 | 100 | 0 | 0 | 0.08 | 9.0588 | 24.7984 | 8.136 | 0.23266 | 0.83895 | 23.2953 | 0.029146 | 0.001286 | 0.9142 | 0.001175 | 6.956 | 6.122
2022-11-22 12:17:08.017 | 91232.49 | 99.38726 | 0 | 51.4507 | 0 | 52 | 0 | 0 | 0 | 0 | 15.4888 | 0 | 0 | 0 | 0 | 0 | 15.4752 | 0 | 30 | 5 | 0.73403 | 30 | 0 | 0 | 100 | 0 | 0 | 0.08 | 9.0586 | 24.7985 | 8.1543 | 0.23247 | 0.83896 | 23.3113 | 0.029146 | 0.001286 | 0.9142 | 0.001175 | 6.9557 | 6.1217
2022-11-22 12:17:14.187 | 91238.66 | 99.418724 | 0 | 51.4292 | 0 | 52 | 0 | 0 | 0 | 0 | 15.4888 | 0 | 0 | 0 | 0 | 0 | 15.4859 | 0 | 30 | 5 | 0.73135 | 30 | 0 | 0 | 100 | 0 | 0 | 0.08 | 9.0584 | 24.7985 | 8.1451 | 0.2325 | 0.83896 | 23.298 | 0.029146 | 0.001286 | 0.91421 | 0.001175 | 6.9561 | 6.1219
2022-11-22 12:17:20.387 | 91244.86 | 99.434456 | 0 | 51.4005 | 0 | 51 | 0 | 0 | 0 | 0 | 15.4888 | 0 | 0 | 0 | 0 | 0 | 15.4739 | 0 | 30 | 5 | 0.73001 | 30 | 0 | 0 | 100 | 0 | 0 | 0.08 | 9.0588 | 24.7985 | 8.139 | 0.2321 | 0.83895 | 23.2819 | 0.029146 | 0.001286 | 0.9142 | 0.001175 | 6.9573 | 6.123
2022-11-22 12:17:26.598 | 91251.07 | 99.40299 | 0 | 51.3862 | 0 | 51 | 0 | 0 | 0 | 0 | 15.4888 | 0 | 0 | 0 | 0 | 0 | 15.486 | 0 | 30 | 5 | 0.73269 | 30 | 0 | 0 | 100 | 0 | 0 | 0.08 | 9.058 | 24.7988 | 8.139 | 0.23233 | 0.83897 | 23.298 | 0.029145 | 0.001286 | 0.91418 | 0.001175 | 6.9561 | 6.1217
2022-11-22 12:17:32.804 | 91257.27 | 99.36979 | 0 | 51.3611 | 0 | 51 | 0 | 0 | 0 | 0 | 15.4888 | 0 | 0 | 0 | 0 | 0 | 15.4843 | 0 | 30 | 5 | 0.73552 | 30 | 0 | 0 | 100 | 0 | 0 | 0.08 | 9.0584 | 24.7986 | 8.1451 | 0.23247 | 0.83896 | 23.2953 | 0.029145 | 0.001286 | 0.91421 | 0.001175 | 6.9564 | 6.1224
2022-11-22 12:17:39.014 | 91263.48 | 99.441444 | 0 | 51.325 | 0 | 51 | 0 | 0 | 0 | 0 | 15.4888 | 0 | 0 | 0 | 0 | 0 | 15.4827 | 0 | 30 | 5 | 0.72941 | 30 | 0 | 0 | 100 | 0 | 0 | 0.08 | 9.0591 | 24.7981 | 8.1436 | 0.23265 | 0.83895 | 23.3113 | 0.029145 | 0.001286 | 0.9142 | 0.001175 | 6.957 | 6.123
2022-11-22 12:17:45.194 | 91269.66 | 99.41173 | 0 | 51.2963 | 0 | 51 | 0 | 0 | 0 | 0 | 15.4888 | 0 | 0 | 0 | 0 | 0 | 15.4836 | 0 | 30 | 5 | 0.73195 | 30 | 0 | 0 | 100 | 0 | 0 | 0.08 | 9.0606 | 24.7975 | 8.1558 | 0.23266 | 0.83892 | 23.2873 | 0.029146 | 0.001286 | 0.91422 | 0.001175 | 6.9572 | 6.123
2022-11-22 12:17:51.370 | 91275.84 | 99.40474 | 0 | 51.2748 | 0 | 51 | 0 | 0 | 0 | 0 | 15.4888 | 0 | 0 | 0 | 0 | 0 | 15.4807 | 0 | 30 | 5 | 0.73254 | 30 | 0 | 0 | 100 | 0 | 0 | 0.08 | 9.0591 | 24.7985 | 8.1299 | 0.23154 | 0.83895 | 23.2606 | 0.029145 | 0.001286 | 0.9142 | 0.001175 | 6.9579 | 6.1238
2022-11-22 12:17:57.577 | 91282.05 | 99.390755 | 0 | 51.2533 | 0 | 51 | 0 | 0 | 0 | 0 | 15.4888 | 0 | 0 | 0 | 0 | 0 | 15.4884 | 0 | 30 | 5 | 0.73373 | 30 | 0 | 0 | 100 | 0 | 0 | 0.08 | 9.06 | 24.7979 | 8.1558 | 0.23258 | 0.83893 | 23.2819 | 0.029145 | 0.001286 | 0.9142 | 0.001175 | 6.9572 | 6.1232
2022-11-22 12:18:03.768 | 91288.24 | 99.42921 | 0 | 51.2319 | 0 | 51 | 0 | 0 | 0 | 0 | 15.4888 | 0 | 0 | 0 | 0 | 0 | 15.4952 | 0 | 30 | 5 | 0.73045 | 30 | 0 | 0 | 100 | 0 | 0 | 0.08 | 9.0614 | 24.797 | 8.1329 | 0.23227 | 0.83891 | 23.306 | 0.029143 | 0.001286 | 0.91419 | 0.001175 | 6.9577 | 6.1236
2022-11-22 12:18:09.953 | 91294.42 | 99.46242 | 0 | 51.1924 | 0 | 51 | 0 | 0 | 0 | 0 | 15.4888 | 0 | 0 | 0 | 0 | 0 | 15.4869 | 0 | 30 | 5 | 0.72762 | 30 | 0 | 0 | 100 | 0 | 0 | 0.08 | 9.0595 | 24.7982 | 8.139 | 0.2321 | 0.83894 | 23.2819 | 0.029144 | 0.001286 | 0.91416 | 0.001175 | 6.9578 | 6.1235
2022-11-22 12:18:16.153 | 91300.62 | 99.43795 | 0 | 51.1709 | 0 | 51 | 0 | 0 | 0 | 0 | 15.4888 | 0 | 0 | 0 | 0 | 0 | 15.4866 | 0 | 30 | 5 | 0.72971 | 30 | 0 | 0 | 100 | 0 | 0 | 0.08 | 9.059 | 24.7982 | 8.1482 | 0.23273 | 0.83895 | 23.2819 | 0.029144 | 0.001286 | 0.91418 | 0.001175 | 6.9592 | 6.1249
2022-11-22 12:18:22.319 | 91306.79 | 99.43795 | 0 | 51.1603 | 0 | 51 | 0 | 0 | 0 | 0 | 15.4888 | 0 | 0 | 0 | 0 | 0 | 15.4865 | 0 | 30 | 5 | 0.72971 | 30 | 0 | 0 | 100 | 0 | 0 | 0.08 | 9.0604 | 24.7977 | 8.139 | 0.23169 | 0.83893 | 23.2953 | 0.029144 | 0.001286 | 0.91419 | 0.001175 | 6.9578 | 6.1237
2022-11-22 12:18:28.500 | 91312.97 | 99.38202 | 0 | 51.1172 | 0 | 51 | 0 | 0 | 0 | 0 | 15.4888 | 0 | 0 | 0 | 0 | 0 | 15.4891 | 0 | 30 | 5 | 0.73448 | 30 | 0 | 0 | 100 | 0 | 0 | 0.08 | 9.0614 | 24.7972 | 8.1375 | 0.23257 | 0.83891 | 23.2713 | 0.029144 | 0.001286 | 0.9142 | 0.001175 | 6.9586 | 6.1244
2022-11-22 12:18:34.709 | 91319.18 | 99.43795 | 0 | 51.0918 | 0 | 51 | 0 | 0 | 0 | 0 | 15.4888 | 0 | 0 | 0 | 0 | 0 | 15.4836 | 0 | 30 | 5 | 0.72971 | 30 | 0 | 0 | 100 | 0 | 0 | 0.08 | 9.0608 | 24.7976 | 8.1345 | 0.2321 | 0.83892 | 23.3193 | 0.029143 | 0.001286 | 0.91417 | 0.001175 | 6.9581 | 6.1236
2022-11-22 12:18:40.933 | 91325.4 | 99.40649 | 0 | 51.0701 | 0 | 51 | 0 | 0 | 0 | 0 | 15.4888 | 0 | 0 | 0 | 0 | 0 | 15.4865 | 0 | 30 | 5 | 0.73239 | 30 | 0 | 0 | 100 | 0 | 0 | 0.08 | 9.0609 | 24.7973 | 8.1467 | 0.23192 | 0.83892 | 23.2953 | 0.029143 | 0.001286 | 0.91418 | 0.001175 | 6.9576 | 6.1238
2022-11-22 12:18:47.142 | 91331.61 | 99.40474 | 0 | 51.0521 | 0 | 51 | 0 | 0 | 0 | 0 | 15.4888 | 0 | 0 | 0 | 0 | 0 | 15.4887 | 0 | 30 | 5 | 0.73254 | 30 | 0 | 0 | 100 | 0 | 0 | 0.08 | 9.0615 | 24.797 | 8.1467 | 0.23262 | 0.83891 | 23.3033 | 0.029144 | 0.001286 | 0.91421 | 0.001175 | 6.958 | 6.1237
2022-11-22 12:18:53.327 | 91337.8 | 99.40649 | 0 | 51.0231 | 0 | 51 | 0 | 0 | 0 | 0 | 15.4888 | 0 | 0 | 0 | 0 | 0 | 15.496 | 0 | 30 | 5 | 0.73239 | 30 | 0 | 0 | 100 | 0 | 0 | 0.08 | 9.0627 | 24.7966 | 8.1345 | 0.2319 | 0.83889 | 23.2766 | 0.029145 | 0.001286 | 0.91422 | 0.001175 | 6.9577 | 6.1238
2022-11-22 12:18:59.535 | 91344.01 | 99.43795 | 0 | 50.9867 | 0 | 51 | 0 | 0 | 0 | 0 | 15.4888 | 0 | 0 | 0 | 0 | 0 | 15.4931 | 0 | 30 | 5 | 0.72971 | 30 | 0 | 0 | 100 | 0 | 0 | 0.08 | 9.0621 | 24.7969 | 8.139 | 0.23207 | 0.8389 | 23.2793 | 0.029145 | 0.001286 | 0.91423 | 0.001175 | 6.9591 | 6.1251
2022-11-22 12:19:05.742 | 91350.21 | 99396 | 0 | 50.9685 | 0 | 51 | 0 | 0 | 0 | 0 | 15.4888 | 0 | 0 | 0 | 0 | 0 | 15.4921 | 0 | 30 | 5 | 0.73329 | 30 | 0 | 0 | 100 | 0 | 0 | 0.08 | 9.0617 | 24.797 | 8.136 | 0.23209 | 0.83891 | 23.2873 | 0.029143 | 0.001286 | 0.9142 | 0.001175 | 6.9581 | 6.124
2022-11-22 12:19:11.927 | 91356.4 | 99.423965 | 0 | 50.9504 | 0 | 51 | 0 | 0 | 0 | 0 | 15.4888 | 0 | 0 | 0 | 0 | 0 | 15.4767 | 0 | 30 | 5 | 0.7309 | 30 | 0 | 0 | 100 | 0 | 0 | 0.08 | 9.062 | 24.7968 | 8.1299 | 0.23214 | 0.8389 | 23.3033 | 0.029143 | 0.001286 | 0.91419 | 0.001175 | 6.9589 | 6.1248
2022-11-22 12:19:18.092 | 91362.56 | 99.43795 | 0 | 50.9176 | 0 | 51 | 0 | 0 | 0 | 0 | 15.4888 | 0 | 0 | 0 | 0 | 0 | 15.493 | 0 | 30 | 5 | 0.72971 | 30 | 0 | 0 | 100 | 0 | 0 | 0.08 | 9.0614 | 24.7972 | 8.1451 | 0.23224 | 0.83891 | 23.2793 | 0.029143 | 0.001286 | 0.91418 | 0.001175 | 6.9583 | 6.1243
2022-11-22 12:19:24.310 | 91368.78 | 99.40998 | 0 | 50.9031 | 0 | 51 | 0 | 0 | 0 | 0 | 15.4888 | 0 | 0 | 0 | 0 | 0 | 15.4835 | 0 | 30 | 5 | 0.73209 | 30 | 0 | 0 | 100 | 0 | 0 | 0.08 | 9.061 | 24.7973 | 8.1329 | 0.23215 | 0.83892 | 23.298 | 0.029142 | 0.001286 | 0.91417 | 0.001175 | 6.9583 | 6.1242
2022-11-22 12:19:30.533 | 91375 | 99.45718 | 0 | 50.8814 | 0 | 51 | 0 | 0 | 0 | 0 | 15.4888 | 0 | 0 | 0 | 0 | 0 | 15.4793 | 0 | 30 | 5 | 0.72807 | 30 | 0 | 0 | 100 | 0 | 0 | 0.08 | 9.0617 | 24.797 | 8.136 | 0.23209 | 0.83891 | 23.2873 | 0.029144 | 0.001286 | 0.91421 | 0.001175 | 6.9595 | 6.1253
2022-11-22 12:19:36.717 | 91381.19 | 99.40649 | 0 | 50.8524 | 0 | 51 | 0 | 0 | 0 | 0 | 15.4888 | 0 | 0 | 0 | 0 | 0 | 15.4893 | 0 | 30 | 5 | 0.73239 | 30 | 0 | 0 | 100 | 0 | 0 | 0.08 | 9.064 | 24.7961 | 8.1528 | 0.23212 | 0.83887 | 23.2552 | 0.029144 | 0.001286 | 0.91421 | 0.001175 | 6.96 | 6.1259
2022-11-22 12:19:42.920 | 91387.39 | 99.42222 | 0 | 50.8161 | 0 | 51 | 0 | 0 | 0 | 0 | 15.4888 | 0 | 0 | 0 | 0 | 0 | 15.4923 | 0 | 30 | 5 | 0.73105 | 30 | 0 | 0 | 100 | 0 | 0 | 0.08 | 9.0625 | 24.7968 | 8.1451 | 0.23209 | 0.83889 | 23.2686 | 0.029143 | 0.001286 | 0.9142 | 0.001175 | 6.9584 | 6.1244
2022-11-22 12:19:49.144 | 91393.61 | 99.441444 | 0 | 50.8017 | 0 | 51 | 0 | 0 | 0 | 0 | 15.4888 | 0 | 0 | 0 | 0 | 0 | 15.4821 | 0 | 30 | 5 | 0.72941 | 30 | 0 | 0 | 100 | 0 | 0 | 0.08 | 9.0636 | 24.7961 | 8.1512 | 0.23158 | 0.83887 | 23.2873 | 0.029142 | 0.001286 | 0.91419 | 0.001175 | 6.9588 | 6.1248
2022-11-22 12:19:55.380 | 91399.85 | 99.42921 | 0 | 50.7762 | 0 | 51 | 0 | 0 | 0 | 0 | 15.4888 | 0 | 0 | 0 | 0 | 0 | 15.4821 | 0 | 30 | 5 | 0.73045 | 30 | 0 | 0 | 100 | 0 | 0 | 0.08 | 9.0645 | 24.7957 | 8.1314 | 0.23194 | 0.83886 | 23.2793 | 0.029141 | 0.001286 | 0.91419 | 0.001175 | 6.9591 | 6.1251
2022-11-22 12:20:01.603 | 91406.07 | 99.44319 | 0 | 50.7435 | 0 | 51 | 0 | 0 | 0 | 0 | 15.4888 | 0 | 0 | 0 | 0 | 0 | 15.486 | 0 | 30 | 5 | 0.72926 | 30 | 0 | 0 | 100 | 0 | 0 | 0.08 | 9.0653 | 24.7954 | 8.1451 | 0.23236 | 0.83884 | 23.2819 | 0.029142 | 0.001286 | 0.9142 | 0.001175 | 6.959 | 6.1247
2022-11-22 12:20:07.815 | 91412.29 | 99.3995 | 0 | 50.7218 | 0 | 51 | 0 | 0 | 0 | 0 | 15.4888 | 0 | 0 | 0 | 0 | 0 | 15.495 | 0 | 30 | 5 | 0.73299 | 30 | 0 | 0 | 100 | 0 | 0 | 0.08 | 9.0618 | 24.7969 | 8.1375 | 0.23252 | 0.8389 | 23.2766 | 0.029143 | 0.001286 | 0.91419 | 0.001175 | 6.9596 | 6.1254
2022-11-22 12:20:14.026 | 91418.5 | 99.41523 | 0 | 50.711 | 0 | 51 | 0 | 0 | 0 | 0 | 15.4888 | 0 | 0 | 0 | 0 | 0 | 15.4898 | 0 | 30 | 5 | 0.73165 | 30 | 0 | 0 | 100 | 0 | 0 | 0.08 | 9.0622 | 24.7967 | 8.1512 | 0.23248 | 0.8389 | 23.2766 | 0.029143 | 0.001286 | 0.91419 | 0.001175 | 6.9599 | 6.126
2022-11-22 12:20:20.191 | 91424.66 | 99.39426 | 0 | 50.6639 | 0 | 51 | 0 | 0 | 0 | 0 | 15.4888 | 0 | 0 | 0 | 0 | 0 | 15.4812 | 0 | 30 | 5 | 0.73344 | 30 | 0 | 0 | 100 | 0 | 0 | 0.08 | 9.0621 | 24.7968 | 8.1482 | 0.23236 | 0.8389 | 23.2819 | 0.029142 | 0.001286 | 0.91417 | 0.001175 | 6.9579 | 6.1239
2022-11-22 12:20:26.384 | 91430.85 | 99.44843 | 0 | 50.6421 | 0 | 51 | 0 | 0 | 0 | 0 | 15.4888 | 0 | 0 | 0 | 0 | 0 | 15.4895 | 0 | 30 | 5 | 0.72882 | 30 | 0 | 0 | 100 | 0 | 0 | 0.08 | 9.0638 | 24.796 | 8.1451 | 0.23239 | 0.83887 | 23.2899 | 0.029142 | 0.001286 | 0.91419 | 0.001175 | 6.96 | 6.1259
2022-11-22 12:20:32.592 | 91437.06 | 99396 | 0 | 50.6168 | 0 | 51 | 0 | 0 | 0 | 0 | 15.4888 | 0 | 0 | 0 | 0 | 0 | 15.4934 | 0 | 30 | 5 | 0.73329 | 30 | 0 | 0 | 100 | 0 | 0 | 0.08 | 9.0633 | 24.7963 | 8.1482 | 0.23229 | 0.83888 | 23.2766 | 0.029142 | 0.001286 | 0.91419 | 0.001175 | 6.9596 | 6.1255
2022-11-22 12:20:38.798 | 91443.27 | 99.430954 | 0 | 50.5878 | 0 | 51 | 0 | 0 | 0 | 0 | 15.4888 | 0 | 0 | 0 | 0 | 0 | 15.4843 | 0 | 30 | 5 | 0.73031 | 30 | 0 | 0 | 100 | 0 | 0 | 0.08 | 9.062 | 24.7968 | 8.139 | 0.23233 | 0.8389 | 23.298 | 0.029142 | 0.001286 | 0.91419 | 0.001175 | 6.9601 | 6.126
2022-11-22 12:20:45.008 | 91449.48 | 99.40998 | 0 | 50.5878 | 0 | 51 | 0 | 0 | 0 | 0 | 15.4888 | 0 | 0 | 0 | 0 | 0 | 15.4833 | 0 | 30 | 5 | 0.73209 | 30 | 0 | 0 | 100 | 0 | 0 | 0.08 | 9.0659 | 24.7948 | 8.1451 | 0.2325 | 0.83883 | 23.298 | 0.029142 | 0.001286 | 0.91421 | 0.001175 | 6.959 | 6.1251
2022-11-22 12:20:51.191 | 91455.66 | 99.423965 | 0 | 50.5516 | 0 | 51 | 0 | 0 | 0 | 0 | 15.4888 | 0 | 0 | 0 | 0 | 0 | 15.4874 | 0 | 30 | 5 | 0.7309 | 30 | 0 | 0 | 100 | 0 | 0 | 0.08 | 9.062 | 24.7967 | 8.1436 | 0.23268 | 0.8389 | 23.314 | 0.029141 | 0.001286 | 0.91417 | 0.001175 | 6.96 | 6.1261
2022-11-22 12:20:57.387 | 91461.86 | 99.390755 | 0 | 50.5263 | 0 | 51 | 0 | 0 | 0 | 0 | 15.4888 | 0 | 0 | 0 | 0 | 0 | 15.4884 | 0 | 30 | 5 | 0.73373 | 30 | 0 | 0 | 100 | 0 | 0 | 0.08 | 9.0632 | 24.7961 | 8.136 | 0.23235 | 0.83888 | 23.306 | 0.029141 | 0.001286 | 0.91417 | 0.001175 | 6.961 | 6.1267
2022-11-22 12:21:03.601 | 91468.07 | 99.41348 | 0 | 50.5154 | 0 | 51 | 0 | 0 | 0 | 0 | 15.4888 | 0 | 0 | 0 | 0 | 0 | 15.4946 | 0 | 30 | 5 | 0.7318 | 30 | 0 | 0 | 100 | 0 | 0 | 0.08 | 9.0643 | 24.7956 | 8.1497 | 0.23263 | 0.83886 | 23.298 | 0.029141 | 0.001286 | 0.91418 | 0.001175 | 6.9599 | 6.1259
2022-11-22 12:21:09.805 | 91474.27 | 99.3995 | 0 | 50.49 | 0 | 51 | 0 | 0 | 0 | 0 | 15.4888 | 0 | 0 | 0 | 0 | 0 | 15.4889 | 0 | 30 | 5 | 0.73299 | 30 | 0 | 0 | 100 | 0 | 0 | 0.08 | 9.0619 | 24.7967 | 8.1375 | 0.23258 | 0.8389 | 23.3193 | 0.029142 | 0.001286 | 0.91417 | 0.001175 | 6.9591 | 6.1252
2022-11-22 12:21:16.012 | 91480.48 | 99.430954 | 0 | 50.4575 | 0 | 51 | 0 | 0 | 0 | 0 | 15.4888 | 0 | 0 | 0 | 0 | 0 | 15.4937 | 0 | 30 | 5 | 0.73031 | 30 | 0 | 0 | 100 | 0 | 0 | 0.08 | 9.0658 | 24.7951 | 8.1314 | 0.23181 | 0.83884 | 23.2766 | 0.029141 | 0.001286 | 0.91419 | 0.001175 | 6.9602 | 6.1263
2022-11-22 12:21:22.195 | 91486.66 | 99.41523 | 0 | 50.4285 | 0 | 50 | 0 | 0 | 0 | 0 | 15.4888 | 0 | 0 | 0 | 0 | 0 | 15.4802 | 0 | 30 | 5 | 0.73165 | 30 | 0 | 0 | 100 | 0 | 0 | 0.08 | 9.0653 | 24.7952 | 8.1299 | 0.23215 | 0.83885 | 23.3033 | 0.029141 | 0.001286 | 0.91419 | 0.001175 | 6.9606 | 6.1268
2022-11-22 12:21:28.355 | 91492.82 | 99.43271 | 0 | 50.3924 | 0 | 50 | 0 | 0 | 0 | 0 | 15.4888 | 0 | 0 | 0 | 0 | 0 | 15.4785 | 0 | 30 | 5 | 0.73016 | 30 | 0 | 0 | 100 | 0 | 0 | 0.08 | 9.0634 | 24.7961 | 8.1467 | 0.23239 | 0.83888 | 23.3113 | 0.029141 | 0.001286 | 0.91418 | 0.001175 | 6.959 | 6.1251
2022-11-22 12:21:34.558 | 91499.03 | 99396 | 0 | 50.367 | 0 | 50 | 0 | 0 | 0 | 0 | 15.4888 | 0 | 0 | 0 | 0 | 0 | 15.4857 | 0 | 30 | 5 | 0.73329 | 30 | 0 | 0 | 100 | 0 | 0 | 0.08 | 9.0646 | 24.7956 | 8.1436 | 0.23205 | 0.83886 | 23.3033 | 0.029142 | 0.001286 | 0.91419 | 0.001175 | 6.9598 | 6.1259
2022-11-22 12:21:40.769 | 91505.24 | 99.423965 | 0 | 50.3452 | 0 | 50 | 0 | 0 | 0 | 0 | 15.4888 | 0 | 0 | 0 | 0 | 0 | 15.4903 | 0 | 30 | 5 | 0.7309 | 30 | 0 | 0 | 100 | 0 | 0 | 0.08 | 9.0649 | 24.7954 | 8.139 | 0.23218 | 0.83885 | 23.298 | 0.029141 | 0.001286 | 0.91419 | 0.001175 | 6.96 | 6.126
2022-11-22 12:21:46.976 | 91511.45 | 99.40998 | 0 | 50.3415 | 0 | 50 | 0 | 0 | 0 | 0 | 15.4888 | 0 | 0 | 0 | 0 | 0 | 15.4822 | 0 | 30 | 5 | 0.73209 | 30 | 0 | 0 | 100 | 0 | 0 | 0.08 | 9.0646 | 24.7955 | 8.1451 | 0.23244 | 0.83886 | 23.2713 | 0.029142 | 0.001286 | 0.91421 | 0.001175 | 6.9606 | 6.1265
2022-11-22 12:21:53.182 | 91517.65 | 99.41348 | 0 | 50.3269 | 0 | 50 | 0 | 0 | 0 | 0 | 15.4888 | 0 | 0 | 0 | 0 | 0 | 15.4929 | 0 | 30 | 5 | 0.7318 | 30 | 0 | 0 | 100 | 0 | 0 | 0.08 | 9.0644 | 24.7959 | 8.1467 | 0.23191 | 0.83886 | 23.2526 | 0.029143 | 0.001286 | 0.91421 | 0.001175 | 6.9608 | 6.1264
2022-11-22 12:21:59.359 | 91523.83 | 99.38551 | 0 | 50.2836 | 0 | 50 | 0 | 0 | 0 | 0 | 15.4888 | 0 | 0 | 0 | 0 | 0 | 15.4919 | 0 | 30 | 5 | 0.73418 | 30 | 0 | 0 | 100 | 0 | 0 | 0.08 | 9.0669 | 24.7944 | 8.1528 | 0.23268 | 0.83882 | 23.2953 | 0.029141 | 0.001286 | 0.91419 | 0.001175 | 6.9598 | 6.1261
2022-11-22 12:22:05.555 | 91530.02 | 99396 | 0 | 50.2474 | 0 | 50 | 0 | 0 | 0 | 0 | 15.4888 | 0 | 0 | 0 | 0 | 0 | 15.488 | 0 | 30 | 5 | 0.73329 | 30 | 0 | 0 | 100 | 0 | 0 | 0.08 | 9.0648 | 24.7955 | 8.139 | 0.2321 | 0.83885 | 23.2819 | 0.029142 | 0.001286 | 0.9142 | 0.001175 | 6.9615 | 6.1274
2022-11-22 12:22:11.729 | 91536.2 | 99.446686 | 0 | 50.2256 | 0 | 50 | 0 | 0 | 0 | 0 | 15.4888 | 0 | 0 | 0 | 0 | 0 | 15.4923 | 0 | 30 | 5 | 0.72896 | 30 | 0 | 0 | 100 | 0 | 0 | 0.08 | 9.0658 | 24.795 | 8.1451 | 0.23228 | 0.83884 | 23.2819 | 0.02914 | 0.001286 | 0.91418 | 0.001175 | 6.9619 | 6.1278
2022-11-22 12:22:17.927 | 91542.4 | 99.42047 | 0 | 50.211 | 0 | 50 | 0 | 0 | 0 | 0 | 15.4888 | 0 | 0 | 0 | 0 | 0 | 15.4819 | 0 | 30 | 5 | 0.7312 | 30 | 0 | 0 | 100 | 0 | 0 | 0.08 | 9.066 | 24.7948 | 8.1635 | 0.23303 | 0.83883 | 23.298 | 0.02914 | 0.001286 | 0.91418 | 0.001175 | 6.9612 | 6.1272
2022-11-22 12:22:24.134 | 91548.6 | 99.42047 | 0 | 50.1856 | 0 | 50 | 0 | 0 | 0 | 0 | 15.4888 | 0 | 0 | 0 | 0 | 0 | 15.4879 | 0 | 30 | 5 | 0.7312 | 30 | 0 | 0 | 100 | 0 | 0 | 0.08 | 9.0653 | 24.7952 | 8.1619 | 0.23276 | 0.83885 | 23.2819 | 0.029141 | 0.001286 | 0.91419 | 0.001175 | 6.9621 | 6.1284
2022-11-22 12:22:30.348 | 91554.82 | 99.3995 | 0 | 50.1602 | 0 | 50 | 0 | 0 | 0 | 0 | 15.4888 | 0 | 0 | 0 | 0 | 0 | 15.4859 | 0 | 30 | 5 | 0.73299 | 30 | 0 | 0 | 100 | 0 | 0 | 0.08 | 9.0667 | 24.7946 | 8.1375 | 0.23206 | 0.83882 | 23.2819 | 0.029141 | 0.001286 | 0.91419 | 0.001175 | 6.9616 | 6.1277
2022-11-22 12:22:36.579 | 91561.05 | 99.423965 | 0 | 50.1493 | 0 | 50 | 0 | 0 | 0 | 0 | 15.4888 | 0 | 0 | 0 | 0 | 0 | 15.4842 | 0 | 30 | 5 | 0.7309 | 30 | 0 | 0 | 100 | 0 | 0 | 0.08 | 9.0638 | 24.7959 | 8.1146 | 0.23163 | 0.83887 | 23.298 | 0.029141 | 0.001286 | 0.91419 | 0.001175 | 6.9622 | 6.1279
2022-11-22 12:22:42.763 | 91567.23 | 99396 | 0 | 50.1311 | 0 | 50 | 0 | 0 | 0 | 0 | 15.4888 | 0 | 0 | 0 | 0 | 0 | 15.4807 | 0 | 30 | 5 | 0.73329 | 30 | 0 | 0 | 100 | 0 | 0 | 0.08 | 9.0651 | 24.7952 | 8.1375 | 0.23247 | 0.83885 | 23.3113 | 0.02914 | 0.001286 | 0.91417 | 0.001175 | 6.9615 | 6.1274
2022-11-22 12:22:48.936 | 91573.41 | 99.37503 | 0 | 50.0948 | 0 | 50 | 0 | 0 | 0 | 0 | 15.4888 | 0 | 0 | 0 | 0 | 0 | 15.4891 | 0 | 30 | 5 | 0.73507 | 30 | 0 | 0 | 100 | 0 | 0 | 0.08 | 9.0649 | 24.7954 | 8.1482 | 0.23244 | 0.83885 | 23.2873 | 0.029141 | 0.001286 | 0.91418 | 0.001175 | 6.9628 | 6.1288
2022-11-22 12:22:55.121 | 91579.59 | 99.43271 | 0 | 50.0658 | 0 | 50 | 0 | 0 | 0 | 0 | 15.4888 | 0 | 0 | 0 | 0 | 0 | 15.49 | 0 | 30 | 5 | 0.73016 | 30 | 0 | 0 | 100 | 0 | 0 | 0.08 | 9.0658 | 24.7948 | 8.1467 | 0.23282 | 0.83884 | 23.298 | 0.029139 | 0.001286 | 0.91416 | 0.001175 | 6.9631 | 6.1292
2022-11-22 12:23:01.334 | 91585.8 | 99.38551 | 0 | 50.0439 | 0 | 50 | 0 | 0 | 0 | 0 | 15.4888 | 0 | 0 | 0 | 0 | 0 | 15.4915 | 0 | 30 | 5 | 0.73418 | 30 | 0 | 0 | 100 | 0 | 0 | 0.08 | 9.0654 | 24.795 | 8.1375 | 0.23277 | 0.83884 | 23.3193 | 0.02914 | 0.001286 | 0.91418 | 0.001175 | 6.9613 | 6.1276
2022-11-22 12:23:07.503 | 91591.97 | 99.38551 | 0 | 50.0259 | 0 | 50 | 0 | 0 | 0 | 0 | 15.4888 | 0 | 0 | 0 | 0 | 0 | 15.4899 | 0 | 30 | 5 | 0.73418 | 30 | 0 | 0 | 100 | 0 | 0 | 0.08 | 9.0677 | 24.794 | 8.1482 | 0.23293 | 0.83881 | 23.2819 | 0.029141 | 0.001286 | 0.9142 | 0.001175 | 6.9629 | 6.1291
2022-11-22 12:23:13.687 | 91598.16 | 99.38726 | 0 | 49.986 | 0 | 50 | 0 | 0 | 0 | 0 | 15.4888 | 0 | 0 | 0 | 0 | 0 | 15.4939 | 0 | 30 | 5 | 0.73403 | 30 | 0 | 0 | 100 | 0 | 0 | 0.08 | 9.0681 | 24.7938 | 8.139 | 0.23257 | 0.8388 | 23.298 | 0.029141 | 0.001286 | 0.91422 | 0.001175 | 6.9626 | 6.1289
2022-11-22 12:23:19.865 | 91604.34 | 99.45718 | 0 | 49.9751 | 0 | 50 | 0 | 0 | 0 | 0 | 15.4888 | 0 | 0 | 0 | 0 | 0 | 15.4879 | 0 | 30 | 5 | 0.72807 | 30 | 0 | 0 | 100 | 0 | 0 | 0.08 | 9.0655 | 24.795 | 8.1558 | 0.23217 | 0.83884 | 23.2953 | 0.029141 | 0.001286 | 0.9142 | 0.001175 | 6.9632 | 6.1289
2022-11-22 12:23:26.061 | 91610.53 | 99.42921 | 0 | 49.9459 | 0 | 50 | 0 | 0 | 0 | 0 | 15.4888 | 0 | 0 | 0 | 0 | 0 | 15.4852 | 0 | 30 | 5 | 0.73045 | 30 | 0 | 0 | 100 | 0 | 0 | 0.08 | 9.0675 | 24.7942 | 8.139 | 0.23207 | 0.83881 | 23.306 | 0.02914 | 0.001286 | 0.9142 | 0.001175 | 6.9632 | 6.1295
2022-11-22 12:23:32.234 | 91616.7 | 99.430954 | 0 | 49.935 | 0 | 50 | 0 | 0 | 0 | 0 | 15.4888 | 0 | 0 | 0 | 0 | 0 | 15.4857 | 0 | 30 | 5 | 0.73031 | 30 | 0 | 0 | 100 | 0 | 0 | 0.08 | 9.0667 | 24.7947 | 8.1467 | 0.23206 | 0.83882 | 23.2632 | 0.029141 | 0.001286 | 0.9142 | 0.001175 | 6.9624 | 6.1285
2022-11-22 12:23:38.435 | 91622.9 | 99.41173 | 0 | 49.8915 | 0 | 50 | 0 | 0 | 0 | 0 | 15.4888 | 0 | 0 | 0 | 0 | 0 | 15.4808 | 0 | 30 | 5 | 0.73195 | 30 | 0 | 0 | 100 | 0 | 0 | 0.08 | 9.0692 | 24.7932 | 8.1497 | 0.23259 | 0.83878 | 23.2953 | 0.029139 | 0.001286 | 0.91421 | 0.001175 | 6.9625 | 6.1284
2022-11-22 12:23:44.612 | 91629.08 | 99.42047 | 0 | 49.8624 | 0 | 50 | 0 | 0 | 0 | 0 | 15.4888 | 0 | 0 | 0 | 0 | 0 | 15.4828 | 0 | 30 | 5 | 0.7312 | 30 | 0 | 0 | 100 | 0 | 0 | 0.08 | 9.0671 | 24.7943 | 8.1467 | 0.23251 | 0.83881 | 23.2953 | 0.02914 | 0.001286 | 0.91419 | 0.001175 | 6.9622 | 6.1281
2022-11-22 12:23:50.805 | 91635.27 | 99.38551 | 0 | 49.8441 | 0 | 50 | 0 | 0 | 0 | 0 | 15.4888 | 0 | 0 | 0 | 0 | 0 | 15.4806 | 0 | 30 | 5 | 0.73418 | 30 | 0 | 0 | 100 | 0 | 0 | 0.08 | 9.0665 | 24.7947 | 8.1558 | 0.23251 | 0.83883 | 23.2766 | 0.02914 | 0.001286 | 0.91419 | 0.001175 | 6.9619 | 6.128
2022-11-22 12:23:56.988 | 91641.46 | 99.418724 | 0 | 49.8333 | 0 | 50 | 0 | 0 | 0 | 0 | 15.4888 | 0 | 0 | 0 | 0 | 0 | 15.495 | 0 | 30 | 5 | 0.73135 | 30 | 0 | 0 | 100 | 0 | 0 | 0.08 | 9.0686 | 24.7937 | 8.1406 | 0.23207 | 0.83879 | 23.2766 | 0.029141 | 0.001286 | 0.91421 | 0.001175 | 6.9629 | 6.1292
2022-11-22 12:24:03.183 | 91647.65 | 99.390755 | 0 | 49.7898 | 0 | 50 | 0 | 0 | 0 | 0 | 15.4888 | 0 | 0 | 0 | 0 | 0 | 15.489 | 0 | 30 | 5 | 0.73373 | 30 | 0 | 0 | 100 | 0 | 0 | 0.08 | 9.0684 | 24.7935 | 8.136 | 0.23243 | 0.83879 | 23.3113 | 0.02914 | 0.001286 | 0.91421 | 0.001175 | 6.9636 | 6.1297
2022-11-22 12:24:09.375 | 91653.85 | 99.40474 | 0 | 49.7715 | 0 | 50 | 0 | 0 | 0 | 0 | 15.4888 | 0 | 0 | 0 | 0 | 0 | 15.4866 | 0 | 30 | 5 | 0.73254 | 30 | 0 | 0 | 100 | 0 | 0 | 0.08 | 9.0673 | 24.7942 | 8.1451 | 0.23247 | 0.83881 | 23.2953 | 0.02914 | 0.001286 | 0.91419 | 0.001175 | 6.9627 | 6.1285
2022-11-22 12:24:15.591 | 91660.06 | 99.41698 | 0 | 49.7533 | 0 | 50 | 0 | 0 | 0 | 0 | 15.4888 | 0 | 0 | 0 | 0 | 0 | 15.4854 | 0 | 30 | 5 | 0.7315 | 30 | 0 | 0 | 100 | 0 | 0 | 0.08 | 9.0685 | 24.7936 | 8.1284 | 0.23199 | 0.83879 | 23.2953 | 0.029139 | 0.001286 | 0.91419 | 0.001175 | 6.9629 | 6.1292
2022-11-22 12:24:21.768 | 91666.24 | 99.401245 | 0 | 49.7351 | 0 | 50 | 0 | 0 | 0 | 0 | 15.4888 | 0 | 0 | 0 | 0 | 0 | 15.4821 | 0 | 30 | 5 | 0.73284 | 30 | 0 | 0 | 100 | 0 | 0 | 0.08 | 9.0701 | 24.7929 | 8.1482 | 0.23233 | 0.83877 | 23.2793 | 0.029139 | 0.001286 | 0.91421 | 0.001175 | 6.9627 | 6.1289
2022-11-22 12:24:27.955 | 91672.43 | 99.38551 | 0 | 49.706 | 0 | 50 | 0 | 0 | 0 | 0 | 15.4888 | 0 | 0 | 0 | 0 | 0 | 15.4999 | 0 | 30 | 5 | 0.73418 | 30 | 0 | 0 | 100 | 0 | 0 | 0.08 | 9.0684 | 24.7938 | 8.1345 | 0.2319 | 0.83879 | 23.2766 | 0.02914 | 0.001286 | 0.91419 | 0.001175 | 6.9628 | 6.129
2022-11-22 12:24:34.177 | 91678.65 | 99.423965 | 0 | 49.677 | 0 | 50 | 0 | 0 | 0 | 0 | 15.4888 | 0 | 0 | 0 | 0 | 0 | 15.4843 | 0 | 30 | 5 | 0.7309 | 30 | 0 | 0 | 100 | 0 | 0 | 0.08 | 9.0687 | 24.7936 | 8.1482 | 0.23251 | 0.83879 | 23.2873 | 0.029139 | 0.001286 | 0.91419 | 0.001175 | 6.9637 | 6.1298
2022-11-22 12:24:40.340 | 91684.81 | 99.38027 | 0 | 49.6589 | 0 | 50 | 0 | 0 | 0 | 0 | 15.4888 | 0 | 0 | 0 | 0 | 0 | 15.4862 | 0 | 30 | 5 | 0.73463 | 30 | 0 | 0 | 100 | 0 | 0 | 0.08 | 9.0698 | 24.7931 | 8.1284 | 0.23226 | 0.83877 | 23.298 | 0.02914 | 0.001286 | 0.91421 | 0.001175 | 6.9634 | 6.1294
2022-11-22 12:24:46.500 | 91690.97 | 99.46767 | 0 | 49.6443 | 0 | 50 | 0 | 0 | 0 | 0 | 15.4888 | 0 | 0 | 0 | 0 | 0 | 15.4826 | 0 | 30 | 5 | 0.72718 | 30 | 0 | 0 | 100 | 0 | 0 | 0.08 | 9.0672 | 24.794 | 8.1604 | 0.23276 | 0.83881 | 23.298 | 0.029139 | 0.001286 | 0.91417 | 0.001175 | 6.9632 | 6.1293
2022-11-22 12:24:52.692 | 91697.16 | 99.43795 | 0 | 49.6153 | 0 | 50 | 0 | 0 | 0 | 0 | 15.4888 | 0 | 0 | 0 | 0 | 0 | 15.4787 | 0 | 30 | 5 | 0.72971 | 30 | 0 | 0 | 100 | 0 | 0 | 0.08 | 9.0689 | 24.7937 | 8.1482 | 0.23176 | 0.83879 | 23.2713 | 0.02914 | 0.001286 | 0.91419 | 0.001175 | 6.9639 | 6.1298
2022-11-22 12:24:58.886 | 91703.36 | 99.38726 | 0 | 49.5828 | 0 | 50 | 0 | 0 | 0 | 0 | 15.4888 | 0 | 0 | 0 | 0 | 0 | 15.4892 | 0 | 30 | 5 | 0.73403 | 30 | 0 | 0 | 100 | 0 | 0 | 0.08 | 9.0687 | 24.7937 | 8.1497 | 0.23159 | 0.83879 | 23.298 | 0.02914 | 0.001286 | 0.91419 | 0.001175 | 6.9639 | 6.1299
2022-11-22 12:25:05.121 | 91709.59 | 99.39251 | 0 | 49.5646 | 0 | 50 | 0 | 0 | 0 | 0 | 15.4888 | 0 | 0 | 0 | 0 | 0 | 15.4904 | 0 | 30 | 5 | 0.73358 | 30 | 0 | 0 | 100 | 0 | 0 | 0.08 | 9.0683 | 24.7937 | 8.1299 | 0.23218 | 0.83876 | 23.306 | 0.029139 | 0.001286 | 0.9142 | 0.001175 | 6.9634 | 6.1295
2022-11-22 12:25:11.323 | 91715.79 | 99.44843 | 0 | 49.5391 | 0 | 50 | 0 | 0 | 0 | 0 | 15.4888 | 0 | 0 | 0 | 0 | 0 | 15.4827 | 0 | 30 | 5 | 0.72882 | 30 | 0 | 0 | 100 | 0 | 0 | 0.08 | 9.0698 | 24.793 | 8.1558 | 0.2327 | 0.83877 | 23.2899 | 0.029139 | 0.001286 | 0.9142 | 0.001175 | 6.9638 | 6.1295
2022-11-22 12:25:17.524 | 91721.99 | 99.42222 | 0 | 49.5029 | 0 | 50 | 0 | 0 | 0 | 0 | 15.4888 | 0 | 0 | 0 | 0 | 0 | 15.4885 | 0 | 30 | 5 | 0.73105 | 30 | 0 | 0 | 100 | 0 | 0 | 0.08 | 9.0686 | 24.7936 | 8.1528 | 0.23261 | 0.83879 | 23.2899 | 0.029139 | 0.001286 | 0.91418 | 0.001175 | 6.9643 | 6.1302
2022-11-22 12:25:23.737 | 91728.21 | 99.37678 | 0 | 49.4884 | 0 | 50 | 0 | 0 | 0 | 0 | 15.4888 | 0 | 0 | 0 | 0 | 0 | 15.4969 | 0 | 30 | 5 | 0.73493 | 30 | 0 | 0 | 100 | 0 | 0 | 0.08 | 9.0693 | 24.7933 | 8.1482 | 0.23236 | 0.83878 | 23.2819 | 0.02914 | 0.001286 | 0.9142 | 0.001175 | 6.9636 | 6.1298
2022-11-22 12:25:29.902 | 91734.37 | 99.41698 | 0 | 49.4704 | 0 | 50 | 0 | 0 | 0 | 0 | 15.4888 | 0 | 0 | 0 | 0 | 0 | 15.4919 | 0 | 30 | 5 | 0.7315 | 30 | 0 | 0 | 100 | 0 | 0 | 0.08 | 9.0693 | 24.7932 | 8.1329 | 0.23215 | 0.83878 | 23.298 | 0.029138 | 0.001286 | 0.91418 | 0.001175 | 6.9636 | 6.1298
2022-11-22 12:25:36.093 | 91740.56 | 99.434456 | 0 | 49.4557 | 0 | 49 | 0 | 0 | 0 | 0 | 15.4888 | 0 | 0 | 0 | 0 | 0 | 15.485 | 0 | 30 | 5 | 0.73001 | 30 | 0 | 0 | 100 | 0 | 0 | 0.08 | 9.0709 | 24.7925 | 8.1558 | 0.23255 | 0.83875 | 23.2793 | 0.029139 | 0.001286 | 0.91421 | 0.001175 | 6.9644 | 6.1303
2022-11-22 12:25:42.296 | 91746.77 | 99.42571 | 0 | 49.4266 | 0 | 49 | 0 | 0 | 0 | 0 | 15.4888 | 0 | 0 | 0 | 0 | 0 | 15.4863 | 0 | 30 | 5 | 0.73075 | 30 | 0 | 0 | 100 | 0 | 0 | 0.08 | 9.0698 | 24.7931 | 8.1543 | 0.23239 | 0.83877 | 23.2713 | 0.029139 | 0.001286 | 0.91419 | 0.001175 | 6.9646 | 6.131
2022-11-22 12:25:48.499 | 91752.97 | 99.41348 | 0 | 49.4085 | 0 | 49 | 0 | 0 | 0 | 0 | 15.4888 | 0 | 0 | 0 | 0 | 0 | 15.4908 | 0 | 30 | 5 | 0.7318 | 30 | 0 | 0 | 100 | 0 | 0 | 0.08 | 9.0693 | 24.7931 | 8.1604 | 0.23294 | 0.83878 | 23.298 | 0.029139 | 0.001286 | 0.91419 | 0.001175 | 6.963 | 6.1292
2022-11-22 12:25:54.698 | 91759.17 | 99.434456 | 0 | 49.3868 | 0 | 49 | 0 | 0 | 0 | 0 | 15.4888 | 0 | 0 | 0 | 0 | 0 | 15.4868 | 0 | 30 | 5 | 0.73001 | 30 | 0 | 0 | 100 | 0 | 0 | 0.08 | 9.0709 | 24.7925 | 8.1314 | 0.23196 | 0.83875 | 23.2873 | 0.029138 | 0.001286 | 0.9142 | 0.001175 | 6.9647 | 6.1308
2022-11-22 12:26:00.869 | 91765.34 | 99.423965 | 0 | 49.354 | 0 | 49 | 0 | 0 | 0 | 0 | 15.4888 | 0 | 0 | 0 | 0 | 0 | 15.4847 | 0 | 30 | 5 | 0.7309 | 30 | 0 | 0 | 100 | 0 | 0 | 0.08 | 9.069 | 24.7933 | 8.1497 | 0.23263 | 0.83878 | 23.298 | 0.029138 | 0.001286 | 0.91417 | 0.001175 | 6.9648 | 6.13
2022-11-22 12:26:07.072 | 91771.54 | 99396 | 0 | 49.3323 | 0 | 49 | 0 | 0 | 0 | 0 | 15.4888 | 0 | 0 | 0 | 0 | 0 | 15.4789 | 0 | 30 | 5 | 0.73329 | 30 | 0 | 0 | 100 | 0 | 0 | 0.08 | 9.0682 | 24.7937 | 8.139 | 0.23229 | 0.8388 | 23.2953 | 0.029138 | 0.001286 | 0.91418 | 0.001175 | 6.9648 | 6.1307
2022-11-22 12:26:13.254 | 91777.72 | 99.44494 | 0 | 49.3177 | 0 | 49 | 0 | 0 | 0 | 0 | 15.4888 | 0 | 0 | 0 | 0 | 0 | 15.4924 | 0 | 30 | 5 | 0.72911 | 30 | 0 | 0 | 100 | 0 | 0 | 0.08 | 9.0695 | 24.7931 | 8.1543 | 0.23244 | 0.83877 | 23.3113 | 0.029137 | 0.001286 | 0.91416 | 0.001175 | 6.9642 | 6.1303
2022-11-22 12:26:19.439 | 91783.91 | 99.423965 | 0 | 49.2996 | 0 | 49 | 0 | 0 | 0 | 0 | 15.4888 | 0 | 0 | 0 | 0 | 0 | 15.4922 | 0 | 30 | 5 | 0.7309 | 30 | 0 | 0 | 100 | 0 | 0 | 0.08 | 9.0719 | 24.7921 | 8.1406 | 0.23207 | 0.83874 | 23.2766 | 0.029138 | 0.001286 | 0.9142 | 0.001175 | 6.9661 | 6.1322
2022-11-22 12:26:25.619 | 91790.09 | 99.42571 | 0 | 49.2633 | 0 | 49 | 0 | 0 | 0 | 0 | 15.4888 | 0 | 0 | 0 | 0 | 0 | 15.4932 | 0 | 30 | 5 | 0.73075 | 30 | 0 | 0 | 100 | 0 | 0 | 0.08 | 9.0717 | 24.792 | 8.1573 | 0.23235 | 0.83874 | 23.2713 | 0.029139 | 0.001286 | 0.91421 | 0.001175 | 6.9656 | 6.1316
2022-11-22 12:26:31.809 | 91796.28 | 99.41698 | 0 | 49.2416 | 0 | 49 | 0 | 0 | 0 | 0 | 15.4888 | 0 | 0 | 0 | 0 | 0 | 15.4874 | 0 | 30 | 5 | 0.7315 | 30 | 0 | 0 | 100 | 0 | 0 | 0.08 | 9.0711 | 24.7925 | 8.139 | 0.23218 | 0.83875 | 23.2793 | 0.029139 | 0.001286 | 0.91422 | 0.001175 | 6.9659 | 6.1318
2022-11-22 12:26:37.978 | 91802.45 | 99.45019 | 0 | 49.2271 | 0 | 49 | 0 | 0 | 0 | 0 | 15.4888 | 0 | 0 | 0 | 0 | 0 | 15.4929 | 0 | 30 | 5 | 0.72867 | 30 | 0 | 0 | 100 | 0 | 0 | 0.08 | 9.0706 | 24.7926 | 8.1345 | 0.23207 | 0.83876 | 23.2899 | 0.029138 | 0.001286 | 0.9142 | 0.001175 | 6.9644 | 6.1307
2022-11-22 12:26:44.158 | 91808.63 | 99.37154 | 0 | 49.2055 | 0 | 49 | 0 | 0 | 0 | 0 | 15.4888 | 0 | 0 | 0 | 0 | 0 | 15.485 | 0 | 30 | 5 | 0.73537 | 30 | 0 | 0 | 100 | 0 | 0 | 0.08 | 9.0702 | 24.7927 | 8.1451 | 0.23257 | 0.83876 | 23.2873 | 0.029137 | 0.001286 | 0.91419 | 0.001175 | 6.9657 | 6.1316
2022-11-22 12:26:50.317 | 91814.79 | 99.39775 | 0 | 49.1692 | 0 | 49 | 0 | 0 | 0 | 0 | 15.4888 | 0 | 0 | 0 | 0 | 0 | 15.4847 | 0 | 30 | 5 | 0.73314 | 30 | 0 | 0 | 100 | 0 | 0 | 0.08 | 9.071 | 24.7924 | 8.1329 | 0.23187 | 0.83875 | 23.3113 | 0.029139 | 0.001286 | 0.91419 | 0.001175 | 6.9653 | 6.1314
2022-11-22 12:26:56.515 | 91820.99 | 99.38901 | 0 | 49.1512 | 0 | 49 | 0 | 0 | 0 | 0 | 15.4888 | 0 | 0 | 0 | 0 | 0 | 15.4825 | 0 | 30 | 5 | 0.73388 | 30 | 0 | 0 | 100 | 0 | 0 | 0.08 | 9.0709 | 24.7924 | 8.1345 | 0.23263 | 0.83875 | 23.2766 | 0.029137 | 0.001286 | 0.91419 | 0.001175 | 6.9663 | 6.1325
2022-11-22 12:27:02.704 | 91827.17 | 99.43795 | 0 | 49.1148 | 0 | 49 | 0 | 0 | 0 | 0 | 15.4888 | 0 | 0 | 0 | 0 | 0 | 15.4894 | 0 | 30 | 5 | 0.72971 | 30 | 0 | 0 | 100 | 0 | 0 | 0.08 | 9.0712 | 24.7922 | 8.1512 | 0.23263 | 0.83875 | 23.2873 | 0.029138 | 0.001286 | 0.9142 | 0.001175 | 6.9656 | 6.132
2022-11-22 12:27:08.903 | 91833.37 | 99.41523 | 0 | 49.104 | 0 | 49 | 0 | 0 | 0 | 0 | 15.4888 | 0 | 0 | 0 | 0 | 0 | 15.4906 | 0 | 30 | 5 | 0.73165 | 30 | 0 | 0 | 100 | 0 | 0 | 0.08 | 9.0725 | 24.7918 | 8.1467 | 0.23222 | 0.83873 | 23.298 | 0.029139 | 0.001286 | 0.91422 | 0.001175 | 6.9651 | 6.1315
2022-11-22 12:27:15.127 | 91839.6 | 99.41348 | 0 | 49.0822 | 0 | 49 | 0 | 0 | 0 | 0 | 15.4888 | 0 | 0 | 0 | 0 | 0 | 15.4881 | 0 | 30 | 5 | 0.7318 | 30 | 0 | 0 | 100 | 0 | 0 | 0.08 | 9.0702 | 24.7927 | 8.1467 | 0.23262 | 0.83876 | 23.3033 | 0.029139 | 0.001286 | 0.9142 | 0.001175 | 6.9658 | 6.1321
2022-11-22 12:27:21.340 | 91845.81 | 99.378525 | 0 | 49.0605 | 0 | 49 | 0 | 0 | 0 | 0 | 15.4888 | 0 | 0 | 0 | 0 | 0 | 15.4871 | 0 | 30 | 5 | 0.73478 | 30 | 0 | 0 | 100 | 0 | 0 | 0.08 | 9.0721 | 24.7917 | 8.1604 | 0.23301 | 0.83873 | 23.3033 | 0.029137 | 0.001286 | 0.9142 | 0.001175 | 6.9659 | 6.1323
2022-11-22 12:27:27.537 | 91852.01 | 99.44494 | 0 | 49.0315 | 0 | 49 | 0 | 0 | 0 | 0 | 15.4888 | 0 | 0 | 0 | 0 | 0 | 15.4808 | 0 | 30 | 5 | 0.72911 | 30 | 0 | 0 | 100 | 0 | 0 | 0.08 | 9.0727 | 24.7916 | 8.1543 | 0.23246 | 0.83872 | 23.2766 | 0.029138 | 0.001286 | 0.91421 | 0.001175 | 6.9671 | 6.1333
2022-11-22 12:27:33.724 | 91858.19 | 99.401245 | 0 | 49.0134 | 0 | 49 | 0 | 0 | 0 | 0 | 15.4888 | 0 | 0 | 0 | 0 | 0 | 15.4824 | 0 | 30 | 5 | 0.73284 | 30 | 0 | 0 | 100 | 0 | 0 | 0.08 | 9.071 | 24.7924 | 8.1451 | 0.23239 | 0.83875 | 23.2899 | 0.029138 | 0.001286 | 0.91421 | 0.001175 | 6.9659 | 6.1319
2022-11-22 12:27:39.920 | 91864.39 | 99.36454 | 0 | 48.9808 | 0 | 49 | 0 | 0 | 0 | 0 | 15.4888 | 0 | 0 | 0 | 0 | 0 | 15.4871 | 0 | 30 | 5 | 0.73597 | 30 | 0 | 0 | 100 | 0 | 0 | 0.08 | 9.0726 | 24.7916 | 8.1329 | 0.23212 | 0.83872 | 23.2953 | 0.029137 | 0.001286 | 0.9142 | 0.001175 | 6.9647 | 6.131
2022-11-22 12:27:46.120 | 91870.59 | 99.441444 | 0 | 48.9627 | 0 | 49 | 0 | 0 | 0 | 0 | 15.4888 | 0 | 0 | 0 | 0 | 0 | 15.4839 | 0 | 30 | 5 | 0.72941 | 30 | 0 | 0 | 100 | 0 | 0 | 0.08 | 9.0724 | 24.7917 | 8.1345 | 0.23248 | 0.83873 | 23.2899 | 0.029138 | 0.001286 | 0.9142 | 0.001175 | 6.9662 | 6.1325
2022-11-22 12:27:52.331 | 91876.8 | 99.434456 | 0 | 48.9338 | 0 | 49 | 0 | 0 | 0 | 0 | 15.4888 | 0 | 0 | 0 | 0 | 0 | 15.483 | 0 | 30 | 5 | 0.73001 | 30 | 0 | 0 | 100 | 0 | 0 | 0.08 | 9.0732 | 24.7912 | 8.1497 | 0.23229 | 0.83871 | 23.314 | 0.029138 | 0.001286 | 0.91422 | 0.001175 | 6.9653 | 6.1318
2022-11-22 12:27:58.507 | 91882.98 | 99396 | 0 | 48.912 | 0 | 49 | 0 | 0 | 0 | 0 | 15.4888 | 0 | 0 | 0 | 0 | 0 | 15.4819 | 0 | 30 | 5 | 0.73329 | 30 | 0 | 0 | 100 | 0 | 0 | 0.08 | 9.0727 | 24.7916 | 8.1467 | 0.23228 | 0.83872 | 23.2819 | 0.029137 | 0.001286 | 0.91419 | 0.001175 | 6.9684 | 6.1346
2022-11-22 12:28:04.693 | 91889.16 | 99.38202 | 0 | 48.8867 | 0 | 49 | 0 | 0 | 0 | 0 | 15.4888 | 0 | 0 | 0 | 0 | 0 | 15.4819 | 0 | 30 | 5 | 0.73448 | 30 | 0 | 0 | 100 | 0 | 0 | 0.08 | 9.0723 | 24.7918 | 8.1238 | 0.23167 | 0.83873 | 23.2819 | 0.029137 | 0.001286 | 0.9142 | 0.001175 | 6.9669 | 6.133
2022-11-22 12:28:10.893 | 91895.36 | 99.41523 | 0 | 48.8578 | 0 | 49 | 0 | 0 | 0 | 0 | 15.4888 | 0 | 0 | 0 | 0 | 0 | 15.4933 | 0 | 30 | 5 | 0.73165 | 30 | 0 | 0 | 100 | 0 | 0 | 0.08 | 9.0717 | 24.7919 | 8.1436 | 0.23268 | 0.83874 | 23.314 | 0.029138 | 0.001286 | 0.9142 | 0.001175 | 6.9674 | 6.1338
2022-11-22 12:28:17.112 | 91901.58 | 99.40649 | 0 | 48.8361 | 0 | 49 | 0 | 0 | 0 | 0 | 15.4888 | 0 | 0 | 0 | 0 | 0 | 15.4871 | 0 | 30 | 5 | 0.73239 | 30 | 0 | 0 | 100 | 0 | 0 | 0.08 | 9.0726 | 24.7916 | 8.1451 | 0.23235 | 0.83872 | 23.2873 | 0.029137 | 0.001286 | 0.91422 | 0.001175 | 6.9666 | 6.1327
2022-11-22 12:28:23.314 | 91907.78 | 99.40823 | 0 | 48.8145 | 0 | 49 | 0 | 0 | 0 | 0 | 15.4888 | 0 | 0 | 0 | 0 | 0 | 15.4906 | 0 | 30 | 5 | 0.73224 | 30 | 0 | 0 | 100 | 0 | 0 | 0.08 | 9.0715 | 24.7919 | 8.1451 | 0.23284 | 0.83874 | 23.2953 | 0.029136 | 0.001286 | 0.91418 | 0.001175 | 6.9672 | 6.1332
2022-11-22 12:28:29.527 | 91914 | 99.430954 | 0 | 48.8001 | 0 | 49 | 0 | 0 | 0 | 0 | 15.4888 | 0 | 0 | 0 | 0 | 0 | 15.4755 | 0 | 30 | 5 | 0.73031 | 30 | 0 | 0 | 100 | 0 | 0 | 0.08 | 9.0735 | 24.791 | 8.1558 | 0.23305 | 0.83871 | 23.298 | 0.029136 | 0.001286 | 0.91418 | 0.001175 | 6.9687 | 6.1348
2022-11-22 12:28:35.746 | 91920.22 | 99.451935 | 0 | 48.7676 | 0 | 49 | 0 | 0 | 0 | 0 | 15.4888 | 0 | 0 | 0 | 0 | 0 | 15.4932 | 0 | 30 | 5 | 0.72852 | 30 | 0 | 0 | 100 | 0 | 0 | 0.08 | 9.0744 | 24.7907 | 8.1619 | 0.23213 | 0.83869 | 23.2793 | 0.029136 | 0.001286 | 0.91419 | 0.001175 | 6.9687 | 6.1349
2022-11-22 12:28:41.962 | 91926.43 | 99.38551 | 0 | 48.7567 | 0 | 49 | 0 | 0 | 0 | 0 | 15.4888 | 0 | 0 | 0 | 0 | 0 | 15.4878 | 0 | 30 | 5 | 0.73418 | 30 | 0 | 0 | 100 | 0 | 0 | 0.08 | 9.0755 | 24.7901 | 8.1497 | 0.23272 | 0.83867 | 23.2953 | 0.029136 | 0.001286 | 0.91421 | 0.001175 | 6.9671 | 6.1333
2022-11-22 12:28:48.143 | 91932.61 | 99.3995 | 0 | 48.7279 | 0 | 49 | 0 | 0 | 0 | 0 | 15.4888 | 0 | 0 | 0 | 0 | 0 | 15.4967 | 0 | 30 | 5 | 0.73299 | 30 | 0 | 0 | 100 | 0 | 0 | 0.08 | 9.0723 | 24.7916 | 8.1329 | 0.23227 | 0.83873 | 23.306 | 0.029136 | 0.001286 | 0.91419 | 0.001175 | 6.9672 | 6.1332
2022-11-22 12:28:54.325 | 91938.79 | 99.46242 | 0 | 48.7135 | 0 | 49 | 0 | 0 | 0 | 0 | 15.4888 | 0 | 0 | 0 | 0 | 0 | 15.4937 | 0 | 30 | 5 | 0.72762 | 30 | 0 | 0 | 100 | 0 | 0 | 0.08 | 9.0735 | 24.7912 | 8.1512 | 0.23245 | 0.83871 | 23.2819 | 0.029136 | 0.001286 | 0.91418 | 0.001175 | 6.9685 | 6.1347
2022-11-22 12:29:00.520 | 91944.99 | 99.423965 | 0 | 48.681 | 0 | 49 | 0 | 0 | 0 | 0 | 15.4888 | 0 | 0 | 0 | 0 | 0 | 15.4901 | 0 | 30 | 5 | 0.7309 | 30 | 0 | 0 | 100 | 0 | 0 | 0.08 | 9.0738 | 24.7909 | 8.1467 | 0.23266 | 0.8387 | 23.306 | 0.029137 | 0.001286 | 0.9142 | 0.001175 | 6.9686 | 6.1349
2022-11-22 12:29:06.687 | 91951.16 | 99.42047 | 0 | 48.652 | 0 | 49 | 0 | 0 | 0 | 0 | 15.4888 | 0 | 0 | 0 | 0 | 0 | 15.4865 | 0 | 30 | 5 | 0.7312 | 30 | 0 | 0 | 100 | 0 | 0 | 0.08 | 9.0752 | 24.7903 | 8.136 | 0.23231 | 0.83868 | 23.3033 | 0.029135 | 0.001286 | 0.91419 | 0.001175 | 6.967 | 6.1334
2022-11-22 12:29:12.854 | 91957.32 | 99.423965 | 0 | 48.6267 | 0 | 49 | 0 | 0 | 0 | 0 | 15.4888 | 0 | 0 | 0 | 0 | 0 | 15.4877 | 0 | 30 | 5 | 0.7309 | 30 | 0 | 0 | 100 | 0 | 0 | 0.08 | 9.0734 | 24.7911 | 8.1528 | 0.2328 | 0.83871 | 23.3033 | 0.029137 | 0.001286 | 0.9142 | 0.001175 | 6.968 | 6.1343
2022-11-22 12:29:19.050 | 91963.52 | 99.41523 | 0 | 48.6122 | 0 | 49 | 0 | 0 | 0 | 0 | 15.4888 | 0 | 0 | 0 | 0 | 0 | 15.4858 | 0 | 30 | 5 | 0.73165 | 30 | 0 | 0 | 100 | 0 | 0 | 0.08 | 9.074 | 24.7908 | 8.1558 | 0.23292 | 0.8387 | 23.306 | 0.029137 | 0.001286 | 0.9142 | 0.001175 | 6.9674 | 6.1336
2022-11-22 12:29:25.234 | 91969.7 | 99.423965 | 0 | 48.5868 | 0 | 49 | 0 | 0 | 0 | 0 | 15.4888 | 0 | 0 | 0 | 0 | 0 | 15.4889 | 0 | 30 | 5 | 0.7309 | 30 | 0 | 0 | 100 | 0 | 0 | 0.08 | 9.0751 | 24.7903 | 8.1268 | 0.23209 | 0.83868 | 23.306 | 0.029136 | 0.001286 | 0.91421 | 0.001175 | 6.9681 | 6.134
2022-11-22 12:29:31.449 | 91975.92 | 99.42746 | 0 | 48.5723 | 0 | 49 | 0 | 0 | 0 | 0 | 15.4888 | 0 | 0 | 0 | 0 | 0 | 15.4911 | 0 | 30 | 5 | 0.7306 | 30 | 0 | 0 | 100 | 0 | 0 | 0.08 | 9.0739 | 24.7909 | 8.1558 | 0.23277 | 0.8387 | 23.2953 | 0.029136 | 0.001286 | 0.91419 | 0.001175 | 6.9687 | 6.1351
2022-11-22 12:29:37.651 | 91982.12 | 99.418724 | 0 | 48.5324 | 0 | 49 | 0 | 0 | 0 | 0 | 15.4888 | 0 | 0 | 0 | 0 | 0 | 15.498 | 0 | 30 | 5 | 0.73135 | 30 | 0 | 0 | 100 | 0 | 0 | 0.08 | 9.0753 | 24.7901 | 8.1268 | 0.23228 | 0.83868 | 23.3193 | 0.029135 | 0.001286 | 0.9142 | 0.001175 | 6.9684 | 6.1347
2022-11-22 12:29:43.854 | 91988.32 | 99.4362 | 0 | 48.5143 | 0 | 49 | 0 | 0 | 0 | 0 | 15.4888 | 0 | 0 | 0 | 0 | 0 | 15.4894 | 0 | 30 | 5 | 0.72986 | 30 | 0 | 0 | 100 | 0 | 0 | 0.08 | 9.0748 | 24.7903 | 8.1467 | 0.23277 | 0.83869 | 23.314 | 0.029136 | 0.001286 | 0.9142 | 0.001175 | 6.9689 | 6.1351
2022-11-22 12:29:50.064 | 91994.53 | 99.38551 | 0 | 48.4961 | 0 | 49 | 0 | 0 | 0 | 0 | 15.4888 | 0 | 0 | 0 | 0 | 0 | 15.4876 | 0 | 30 | 5 | 0.73418 | 30 | 0 | 0 | 100 | 0 | 0 | 0.08 | 9.0766 | 24.7896 | 8.1482 | 0.23244 | 0.83866 | 23.2873 | 0.029135 | 0.001286 | 0.91419 | 0.001175 | 6.9683 | 6.1346
2022-11-22 12:29:56.261 | 92000.73 | 99.42571 | 0 | 48.4925 | 0 | 49 | 0 | 0 | 0 | 0 | 15.4888 | 0 | 0 | 0 | 0 | 0 | 15.4995 | 0 | 30 | 5 | 0.73075 | 30 | 0 | 0 | 100 | 0 | 0 | 0.08 | 9.0741 | 24.7907 | 8.1528 | 0.23235 | 0.8387 | 23.3113 | 0.029136 | 0.001286 | 0.9142 | 0.001175 | 6.9671 | 6.1334
2022-11-22 12:30:02.465 | 92006.93 | 99.45368 | 0 | 48.4526 | 0 | 48 | 0 | 0 | 0 | 0 | 15.4888 | 0 | 0 | 0 | 0 | 0 | 15.4826 | 0 | 30 | 5 | 0.72837 | 30 | 0 | 0 | 100 | 0 | 0 | 0.08 | 9.0759 | 24.79 | 8.1467 | 0.23207 | 0.83867 | 23.3033 | 0.029135 | 0.001286 | 0.91419 | 0.001175 | 6.9696 | 6.136
2022-11-22 12:30:08.678 | 92013.15 | 99.40998 | 0 | 48.4418 | 0 | 48 | 0 | 0 | 0 | 0 | 15.4888 | 0 | 0 | 0 | 0 | 0 | 15.4852 | 0 | 30 | 5 | 0.73209 | 30 | 0 | 0 | 100 | 0 | 0 | 0.08 | 9.0754 | 24.7902 | 8.1543 | 0.2325 | 0.83868 | 23.2766 | 0.029136 | 0.001286 | 0.91421 | 0.001175 | 6.9697 | 6.1357
2022-11-22 12:30:14.904 | 92019.37 | 99.38551 | 0 | 48.4127 | 0 | 48 | 0 | 0 | 0 | 0 | 15.4888 | 0 | 0 | 0 | 0 | 0 | 15.4779 | 0 | 30 | 5 | 0.73418 | 30 | 0 | 0 | 100 | 0 | 0 | 0.08 | 9.0755 | 24.7901 | 8.1345 | 0.23224 | 0.83867 | 23.2766 | 0.029136 | 0.001286 | 0.9142 | 0.001175 | 6.9687 | 6.1349
2022-11-22 12:30:21.127 | 92025.6 | 99.41523 | 0 | 48.3804 | 0 | 48 | 0 | 0 | 0 | 0 | 15.4888 | 0 | 0 | 0 | 0 | 0 | 15.4889 | 0 | 30 | 5 | 0.73165 | 30 | 0 | 0 | 100 | 0 | 0 | 0.08 | 9.0765 | 24.7895 | 8.1436 | 0.23268 | 0.83866 | 23.314 | 0.029137 | 0.001286 | 0.91423 | 0.001175 | 6.9696 | 6.1359
2022-11-22 12:30:27.324 | 92031.79 | 99.441444 | 0 | 48.355 | 0 | 48 | 0 | 0 | 0 | 0 | 15.4888 | 0 | 0 | 0 | 0 | 0 | 15.4876 | 0 | 30 | 5 | 0.72941 | 30 | 0 | 0 | 100 | 0 | 0 | 0.08 | 9.0778 | 24.7889 | 8.136 | 0.23243 | 0.83864 | 23.3113 | 0.029136 | 0.001286 | 0.91423 | 0.001175 | 6.971 | 6.137
2022-11-22 12:30:33.530 | 92038 | 99396 | 0 | 48.3296 | 0 | 48 | 0 | 0 | 0 | 0 | 15.4888 | 0 | 0 | 0 | 0 | 0 | 15.4884 | 0 | 30 | 5 | 0.73329 | 30 | 0 | 0 | 100 | 0 | 0 | 0.08 | 9.0768 | 24.7894 | 8.1467 | 0.23277 | 0.83865 | 23.314 | 0.029136 | 0.001286 | 0.91421 | 0.001175 | 6.9694 | 6.1356
2022-11-22 12:30:39.735 | 92044.21 | 99.41523 | 0 | 48.3336 | 0 | 48 | 0 | 0 | 0 | 0 | 15.4888 | 0 | 0 | 0 | 0 | 0 | 15.4969 | 0 | 30 | 5 | 0.73165 | 30 | 0 | 0 | 100 | 0 | 0 | 0.08 | 9.0758 | 24.79 | 8.1451 | 0.2325 | 0.83867 | 23.298 | 0.029136 | 0.001286 | 0.91421 | 0.001175 | 6.9695 | 6.1359
2022-11-22 12:30:45.910 | 92050.38 | 99.41348 | 0 | 48.2973 | 0 | 48 | 0 | 0 | 0 | 0 | 15.4888 | 0 | 0 | 0 | 0 | 0 | 15.4938 | 0 | 30 | 5 | 0.7318 | 30 | 0 | 0 | 100 | 0 | 0 | 0.08 | 9.0763 | 24.7898 | 8.1345 | 0.23205 | 0.83866 | 23.2873 | 0.029137 | 0.001286 | 0.91422 | 0.001175 | 6.97 | 6.1363
2022-11-22 12:30:52.116 | 92056.59 | 99.434456 | 0 | 48.2757 | 0 | 48 | 0 | 0 | 0 | 0 | 15.4888 | 0 | 0 | 0 | 0 | 0 | 15.4842 | 0 | 30 | 5 | 0.73001 | 30 | 0 | 0 | 100 | 0 | 0 | 0.08 | 9.0776 | 24.7891 | 8.1604 | 0.23312 | 0.83866 | 23.3113 | 0.029135 | 0.001286 | 0.91419 | 0.001175 | 6.9702 | 6.1365
2022-11-22 12:30:58.330 | 92062.8 | 99.42746 | 0 | 48.2502 | 0 | 48 | 0 | 0 | 0 | 0 | 15.4888 | 0 | 0 | 0 | 0 | 0 | 15.4838 | 0 | 30 | 5 | 0.7306 | 30 | 0 | 0 | 100 | 0 | 0 | 0.08 | 9.0773 | 24.7893 | 8.1497 | 0.23252 | 0.83864 | 23.2899 | 0.029134 | 0.001286 | 0.91418 | 0.001175 | 6.9695 | 6.1358
2022-11-22 12:31:04.519 | 92068.99 | 99.41523 | 0 | 48.2212 | 0 | 48 | 0 | 0 | 0 | 0 | 15.4888 | 0 | 0 | 0 | 0 | 0 | 15.4843 | 0 | 30 | 5 | 0.73165 | 30 | 0 | 0 | 100 | 0 | 0 | 0.08 | 9.0774 | 24.7892 | 8.1451 | 0.23247 | 0.83864 | 23.2953 | 0.029134 | 0.001286 | 0.9142 | 0.001175 | 6.9701 | 6.1364
2022-11-22 12:31:10.690 | 92075.16 | 99.44843 | 0 | 48.1996 | 0 | 48 | 0 | 0 | 0 | 0 | 15.4888 | 0 | 0 | 0 | 0 | 0 | 15.4805 | 0 | 30 | 5 | 0.72882 | 30 | 0 | 0 | 100 | 0 | 0 | 0.08 | 9.0763 | 24.7898 | 8.1223 | 0.23181 | 0.83866 | 23.2953 | 0.029136 | 0.001286 | 0.91422 | 0.001175 | 6.9689 | 6.1354
2022-11-22 12:31:16.883 | 92081.35 | 99.42222 | 0 | 48.1887 | 0 | 48 | 0 | 0 | 0 | 0 | 15.4888 | 0 | 0 | 0 | 0 | 0 | 15.4856 | 0 | 30 | 5 | 0.73105 | 30 | 0 | 0 | 100 | 0 | 0 | 0.08 | 9.0786 | 24.7886 | 8.139 | 0.23229 | 0.83862 | 23.2953 | 0.029134 | 0.001286 | 0.91421 | 0.001175 | 6.9704 | 6.1367
2022-11-22 12:31:23.077 | 92087.55 | 99.41698 | 0 | 48.1488 | 0 | 48 | 0 | 0 | 0 | 0 | 15.4888 | 0 | 0 | 0 | 0 | 0 | 15.4905 | 0 | 30 | 5 | 0.7315 | 30 | 0 | 0 | 100 | 0 | 0 | 0.08 | 9.0761 | 24.7899 | 8.1451 | 0.23235 | 0.83866 | 23.2873 | 0.029135 | 0.001286 | 0.9142 | 0.001175 | 6.9716 | 6.138
2022-11-22 12:31:29.275 | 92093.74 | 99.418724 | 0 | 48.1379 | 0 | 48 | 0 | 0 | 0 | 0 | 15.4888 | 0 | 0 | 0 | 0 | 0 | 15.4823 | 0 | 30 | 5 | 0.73135 | 30 | 0 | 0 | 100 | 0 | 0 | 0.08 | 9.0778 | 24.7891 | 8.1665 | 0.23258 | 0.83864 | 23.2899 | 0.029135 | 0.001286 | 0.9142 | 0.001175 | 6.9709 | 6.137
2022-11-22 12:31:35.475 | 92099.95 | 99.434456 | 0 | 48.1163 | 0 | 48 | 0 | 0 | 0 | 0 | 15.4888 | 0 | 0 | 0 | 0 | 0 | 15.4902 | 0 | 30 | 5 | 0.73001 | 30 | 0 | 0 | 100 | 0 | 0 | 0.08 | 9.078 | 24.789 | 8.1451 | 0.23245 | 0.83863 | 23.2819 | 0.029135 | 0.001286 | 0.9142 | 0.001175 | 6.97 | 6.1362
2022-11-22 12:31:41.662 | 92106.13 | 99.383766 | 0 | 48.0909 | 0 | 48 | 0 | 0 | 0 | 0 | 15.4888 | 0 | 0 | 0 | 0 | 0 | 15.483 | 0 | 30 | 5 | 0.73433 | 30 | 0 | 0 | 100 | 0 | 0 | 0.08 | 9.076 | 24.7898 | 8.1497 | 0.23271 | 0.83867 | 23.298 | 0.029134 | 0.001286 | 0.91419 | 0.001175 | 6.97 | 6.1362
2022-11-22 12:31:47.838 | 92112.31 | 99.4397 | 0 | 48.0763 | 0 | 48 | 0 | 0 | 0 | 0 | 15.4888 | 0 | 0 | 0 | 0 | 0 | 15.4936 | 0 | 30 | 5 | 0.72956 | 30 | 0 | 0 | 100 | 0 | 0 | 0.08 | 9.0784 | 24.7888 | 8.136 | 0.23222 | 0.83863 | 23.2873 | 0.029135 | 0.001286 | 0.91421 | 0.001175 | 6.9702 | 6.1365
2022-11-22 12:31:54.015 | 92118.49 | 99.378525 | 0 | 48.0545 | 0 | 48 | 0 | 0 | 0 | 0 | 15.4888 | 0 | 0 | 0 | 0 | 0 | 15.4947 | 0 | 30 | 5 | 0.73478 | 30 | 0 | 0 | 100 | 0 | 0 | 0.08 | 9.0788 | 24.7884 | 8.1299 | 0.23283 | 0.83862 | 23.3033 | 0.029133 | 0.001286 | 0.91419 | 0.001175 | 6.9706 | 6.1369
2022-11-22 12:32:00.189 | 92124.66 | 99.40998 | 0 | 48.0145 | 0 | 48 | 0 | 0 | 0 | 0 | 15.4888 | 0 | 0 | 0 | 0 | 0 | 15.4871 | 0 | 30 | 5 | 0.73209 | 30 | 0 | 0 | 100 | 0 | 0 | 0.08 | 9.0802 | 24.7879 | 8.1482 | 0.23244 | 0.8386 | 23.2873 | 0.029133 | 0.001286 | 0.9142 | 0.001175 | 6.971 | 6.1374
2022-11-22 12:32:06.364 | 92130.83 | 99.38726 | 0 | 47.9964 | 0 | 48 | 0 | 0 | 0 | 0 | 15.4888 | 0 | 0 | 0 | 0 | 0 | 15.4897 | 0 | 30 | 5 | 0.73403 | 30 | 0 | 0 | 100 | 0 | 0 | 0.08 | 9.0795 | 24.7881 | 8.1467 | 0.23266 | 0.83861 | 23.306 | 0.029133 | 0.001286 | 0.9142 | 0.001175 | 6.9701 | 6.1365
2022-11-22 12:32:12.582 | 92137.05 | 99.39775 | 0 | 47.9819 | 0 | 48 | 0 | 0 | 0 | 0 | 15.4888 | 0 | 0 | 0 | 0 | 0 | 15.4804 | 0 | 30 | 5 | 0.73314 | 30 | 0 | 0 | 100 | 0 | 0 | 0.08 | 9.0777 | 24.7891 | 8.1482 | 0.23244 | 0.83864 | 23.2873 | 0.029133 | 0.001286 | 0.91418 | 0.001175 | 6.9708 | 6.137
2022-11-22 12:32:18.771 | 92143.24 | 99.390755 | 0 | 47.9672 | 0 | 48 | 0 | 0 | 0 | 0 | 15.4888 | 0 | 0 | 0 | 0 | 0 | 15.4826 | 0 | 30 | 5 | 0.73373 | 30 | 0 | 0 | 100 | 0 | 0 | 0.08 | 9.0791 | 24.7884 | 8.139 | 0.23218 | 0.83861 | 23.2873 | 0.029133 | 0.001286 | 0.9142 | 0.001175 | 6.9729 | 6.1391
2022-11-22 12:32:24.968 | 92149.44 | 99.37154 | 0 | 47.9273 | 0 | 48 | 0 | 0 | 0 | 0 | 15.4888 | 0 | 0 | 0 | 0 | 0 | 15.4955 | 0 | 30 | 5 | 0.73537 | 30 | 0 | 0 | 100 | 0 | 0 | 0.08 | 9.0787 | 24.7885 | 8.1436 | 0.23253 | 0.83862 | 23.3033 | 0.029134 | 0.001286 | 0.91421 | 0.001175 | 6.9706 | 6.1366
2022-11-22 12:32:31.163 | 92155.63 | 99.40299 | 0 | 47.9054 | 0 | 48 | 0 | 0 | 0 | 0 | 15.4888 | 0 | 0 | 0 | 0 | 0 | 15.4944 | 0 | 30 | 5 | 0.73269 | 30 | 0 | 0 | 100 | 0 | 0 | 0.08 | 9.0788 | 24.7885 | 8.1436 | 0.23253 | 0.83862 | 23.3033 | 0.029134 | 0.001286 | 0.91421 | 0.001175 | 6.971 | 6.1376
2022-11-22 12:32:37.351 | 92161.82 | 99.40474 | 0 | 47.8911 | 0 | 48 | 0 | 0 | 0 | 0 | 15.4888 | 0 | 0 | 0 | 0 | 0 | 15.4908 | 0 | 30 | 5 | 0.73254 | 30 | 0 | 0 | 100 | 0 | 0 | 0.08 | 9.0808 | 24.7876 | 8.1284 | 0.23187 | 0.83859 | 23.2873 | 0.029133 | 0.001286 | 0.91419 | 0.001175 | 6.9721 | 6.1384
2022-11-22 12:32:43.533 | 92168 | 99.39426 | 0 | 47.8693 | 0 | 48 | 0 | 0 | 0 | 0 | 15.4888 | 0 | 0 | 0 | 0 | 0 | 15.4876 | 0 | 30 | 5 | 0.73344 | 30 | 0 | 0 | 100 | 0 | 0 | 0.08 | 9.0783 | 24.7887 | 8.1558 | 0.23277 | 0.83863 | 23.2953 | 0.029134 | 0.001286 | 0.91421 | 0.001175 | 6.9728 | 6.1392
2022-11-22 12:32:49.747 | 92174.22 | 99.38726 | 0 | 47.8476 | 0 | 48 | 0 | 0 | 0 | 0 | 15.4888 | 0 | 0 | 0 | 0 | 0 | 15.4785 | 0 | 30 | 5 | 0.73403 | 30 | 0 | 0 | 100 | 0 | 0 | 0.08 | 9.079 | 24.7884 | 8.1329 | 0.23215 | 0.83862 | 23.298 | 0.029134 | 0.001286 | 0.9142 | 0.001175 | 6.9707 | 6.1368
2022-11-22 12:32:55.940 | 92180.41 | 99.42746 | 0 | 47.8258 | 0 | 48 | 0 | 0 | 0 | 0 | 15.4888 | 0 | 0 | 0 | 0 | 0 | 15.4899 | 0 | 30 | 5 | 0.7306 | 30 | 0 | 0 | 100 | 0 | 0 | 0.08 | 9.0787 | 24.7886 | 8.1558 | 0.23266 | 0.83862 | 23.2873 | 0.029134 | 0.001286 | 0.91421 | 0.001175 | 6.9718 | 6.138
2022-11-22 12:33:02.125 | 92186.6 | 99.38726 | 0 | 47.8041 | 0 | 48 | 0 | 0 | 0 | 0 | 15.4888 | 0 | 0 | 0 | 0 | 0 | 15.4794 | 0 | 30 | 5 | 0.73403 | 30 | 0 | 0 | 100 | 0 | 0 | 0.08 | 9.0793 | 24.7883 | 8.1696 | 0.23272 | 0.83861 | 23.2819 | 0.029134 | 0.001286 | 0.91419 | 0.001175 | 6.9723 | 6.1386
2022-11-22 12:33:08.311 | 92192.78 | 99.418724 | 0 | 47.7932 | 0 | 48 | 0 | 0 | 0 | 0 | 15.4888 | 0 | 0 | 0 | 0 | 0 | 15.4919 | 0 | 30 | 5 | 0.73135 | 30 | 0 | 0 | 100 | 0 | 0 | 0.08 | 9.0764 | 24.7897 | 8.1482 | 0.23244 | 0.83866 | 23.2793 | 0.029134 | 0.001286 | 0.91418 | 0.001175 | 6.9718 | 6.1381
2022-11-22 12:33:14.511 | 92198.98 | 99.40998 | 0 | 47.7569 | 0 | 48 | 0 | 0 | 0 | 0 | 15.4888 | 0 | 0 | 0 | 0 | 0 | 15.4924 | 0 | 30 | 5 | 0.73209 | 30 | 0 | 0 | 100 | 0 | 0 | 0.08 | 9.0799 | 24.7879 | 8.1558 | 0.2321 | 0.8386 | 23.2793 | 0.029133 | 0.001286 | 0.9142 | 0.001175 | 6.9708 | 6.1372
2022-11-22 12:33:20.685 | 92205.15 | 99.401245 | 0 | 47.7353 | 0 | 48 | 0 | 0 | 0 | 0 | 15.4888 | 0 | 0 | 0 | 0 | 0 | 15.487 | 0 | 30 | 5 | 0.73284 | 30 | 0 | 0 | 100 | 0 | 0 | 0.08 | 9.0779 | 24.7891 | 8.1619 | 0.23218 | 0.83864 | 23.2793 | 0.029134 | 0.001286 | 0.9142 | 0.001175 | 6.9716 | 6.138
2022-11-22 12:33:26.894 | 92211.36 | 99.40649 | 0 | 47.7245 | 0 | 48 | 0 | 0 | 0 | 0 | 15.4888 | 0 | 0 | 0 | 0 | 0 | 15.4952 | 0 | 30 | 5 | 0.73239 | 30 | 0 | 0 | 100 | 0 | 0 | 0.08 | 9.082 | 24.7869 | 8.1512 | 0.23251 | 0.83857 | 23.3193 | 0.029134 | 0.001286 | 0.91424 | 0.001175 | 6.9716 | 6.1379
2022-11-22 12:33:33.084 | 92217.55 | 99.40649 | 0 | 47.703 | 0 | 48 | 0 | 0 | 0 | 0 | 15.4888 | 0 | 0 | 0 | 0 | 0 | 15.4933 | 0 | 30 | 5 | 0.73239 | 30 | 0 | 0 | 100 | 0 | 0 | 0.08 | 9.0795 | 24.7882 | 8.1665 | 0.23251 | 0.83861 | 23.2526 | 0.029134 | 0.001286 | 0.91421 | 0.001175 | 6.973 | 6.139
2022-11-22 12:33:39.253 | 92223.72 | 99.44319 | 0 | 47.6704 | 0 | 48 | 0 | 0 | 0 | 0 | 15.4888 | 0 | 0 | 0 | 0 | 0 | 15.4862 | 0 | 30 | 5 | 0.72926 | 30 | 0 | 0 | 100 | 0 | 0 | 0.08 | 9.0786 | 24.7884 | 8.1604 | 0.23324 | 0.83862 | 23.3193 | 0.029133 | 0.001286 | 0.91419 | 0.001175 | 6.9711 | 6.1374
2022-11-22 12:33:45.442 | 92229.91 | 99.36279 | 0 | 47.6451 | 0 | 48 | 0 | 0 | 0 | 0 | 15.4888 | 0 | 0 | 0 | 0 | 0 | 15.4909 | 0 | 30 | 5 | 0.73612 | 30 | 0 | 0 | 100 | 0 | 0 | 0.08 | 9.0813 | 24.7874 | 8.136 | 0.23209 | 0.83858 | 23.2873 | 0.029133 | 0.001286 | 0.91421 | 0.001175 | 6.9723 | 6.1386
2022-11-22 12:33:51.624 | 92236.09 | 99.41173 | 0 | 47.6234 | 0 | 48 | 0 | 0 | 0 | 0 | 15.4888 | 0 | 0 | 0 | 0 | 0 | 15.483 | 0 | 30 | 5 | 0.73195 | 30 | 0 | 0 | 100 | 0 | 0 | 0.08 | 9.0801 | 24.7877 | 8.1665 | 0.23334 | 0.8386 | 23.314 | 0.029133 | 0.001286 | 0.91421 | 0.001175 | 6.9723 | 6.1384
2022-11-22 12:33:57.810 | 92242.28 | 99.40649 | 0 | 47.6019 | 0 | 48 | 0 | 0 | 0 | 0 | 15.4888 | 0 | 0 | 0 | 0 | 0 | 15.4772 | 0 | 30 | 5 | 0.73239 | 30 | 0 | 0 | 100 | 0 | 0 | 0.08 | 9.082 | 24.787 | 8.1543 | 0.2325 | 0.83857 | 23.2793 | 0.029132 | 0.001286 | 0.91419 | 0.001175 | 6.9729 | 6.139
2022-11-22 12:34:03.986 | 92248.46 | 99.41698 | 0 | 47.5803 | 0 | 48 | 0 | 0 | 0 | 0 | 15.4888 | 0 | 0 | 0 | 0 | 0 | 15.4895 | 0 | 30 | 5 | 0.7315 | 30 | 0 | 0 | 100 | 0 | 0 | 0.08 | 9.0812 | 24.7873 | 8.1299 | 0.23214 | 0.83858 | 23.3033 | 0.029133 | 0.001286 | 0.91421 | 0.001175 | 6.9722 | 6.1385
2022-11-22 12:34:10.164 | 92254.63 | 99.40823 | 0 | 47.566 | 0 | 48 | 0 | 0 | 0 | 0 | 15.4888 | 0 | 0 | 0 | 0 | 0 | 15.4853 | 0 | 30 | 5 | 0.73224 | 30 | 0 | 0 | 100 | 0 | 0 | 0.08 | 9.0821 | 24.7869 | 8.1528 | 0.2325 | 0.83856 | 23.2819 | 0.029133 | 0.001286 | 0.91422 | 0.001175 | 6.9738 | 6.14
2022-11-22 12:34:16.328 | 92260.8 | 99.43795 | 0 | 47.5334 | 0 | 48 | 0 | 0 | 0 | 0 | 15.4888 | 0 | 0 | 0 | 0 | 0 | 15.4923 | 0 | 30 | 5 | 0.72971 | 30 | 0 | 0 | 100 | 0 | 0 | 0.08 | 9.0814 | 24.7872 | 8.1528 | 0.23268 | 0.83858 | 23.2953 | 0.029133 | 0.001286 | 0.9142 | 0.001175 | 6.9732 | 6.1396
2022-11-22 12:34:22.509 | 92266.98 | 99.418724 | 0 | 47.5046 | 0 | 48 | 0 | 0 | 0 | 0 | 15.4888 | 0 | 0 | 0 | 0 | 0 | 15.489 | 0 | 30 | 5 | 0.73135 | 30 | 0 | 0 | 100 | 0 | 0 | 0.08 | 9.0823 | 24.7869 | 8.1543 | 0.2325 | 0.83856 | 23.2793 | 0.029131 | 0.001286 | 0.91419 | 0.001175 | 6.9726 | 6.139
2022-11-22 12:34:28.685 | 92273.15 | 99.40823 | 0 | 47.4794 | 0 | 48 | 0 | 0 | 0 | 0 | 15.4888 | 0 | 0 | 0 | 0 | 0 | 15.4823 | 0 | 30 | 5 | 0.73224 | 30 | 0 | 0 | 100 | 0 | 0 | 0.08 | 9.0807 | 24.7876 | 8.1558 | 0.23266 | 0.83859 | 23.2873 | 0.029131 | 0.001286 | 0.91417 | 0.001175 | 6.9731 | 6.1395
2022-11-22 12:34:34.870 | 92279.34 | 99.41348 | 0 | 47.4723 | 0 | 47 | 0 | 0 | 0 | 0 | 15.4888 | 0 | 0 | 0 | 0 | 0 | 15.4929 | 0 | 30 | 5 | 0.7318 | 30 | 0 | 0 | 100 | 0 | 0 | 0.08 | 9.0821 | 24.7867 | 8.1604 | 0.23316 | 0.83856 | 23.314 | 0.029131 | 0.001286 | 0.91419 | 0.001175 | 6.9734 | 6.1398
2022-11-22 12:34:41.082 | 92285.55 | 99.43795 | 0 | 47.4398 | 0 | 47 | 0 | 0 | 0 | 0 | 15.4888 | 0 | 0 | 0 | 0 | 0 | 15.4913 | 0 | 30 | 5 | 0.72971 | 30 | 0 | 0 | 100 | 0 | 0 | 0.08 | 9.0804 | 24.7877 | 8.1467 | 0.23255 | 0.83859 | 23.298 | 0.029132 | 0.001286 | 0.91419 | 0.001175 | 6.9748 | 6.1412
2022-11-22 12:34:47.272 | 92291.74 | 99.41348 | 0 | 47.4219 | 0 | 47 | 0 | 0 | 0 | 0 | 15.4888 | 0 | 0 | 0 | 0 | 0 | 15.4854 | 0 | 30 | 5 | 0.7318 | 30 | 0 | 0 | 100 | 0 | 0 | 0.08 | 9.0819 | 24.7869 | 8.1451 | 0.23272 | 0.83857 | 23.2793 | 0.029131 | 0.001286 | 0.9142 | 0.001175 | 6.9746 | 6.1407
2022-11-22 12:34:53.479 | 92297.95 | 99.44494 | 0 | 47.3932 | 0 | 47 | 0 | 0 | 0 | 0 | 15.4888 | 0 | 0 | 0 | 0 | 0 | 15.4937 | 0 | 30 | 5 | 0.72911 | 30 | 0 | 0 | 100 | 0 | 0 | 0.08 | 9.082 | 24.7868 | 8.1497 | 0.23314 | 0.83857 | 23.3033 | 0.029132 | 0.001286 | 0.9142 | 0.001175 | 6.9722 | 6.1385
2022-11-22 12:34:59.677 | 92304.15 | 99.41698 | 0 | 47.3754 | 0 | 47 | 0 | 0 | 0 | 0 | 15.4888 | 0 | 0 | 0 | 0 | 0 | 15.4975 | 0 | 30 | 5 | 0.7315 | 30 | 0 | 0 | 100 | 0 | 0 | 0.08 | 9.0825 | 24.7867 | 8.1619 | 0.23276 | 0.83856 | 23.2819 | 0.029131 | 0.001286 | 0.91419 | 0.001175 | 6.9734 | 6.1397
2022-11-22 12:35:05.844 | 92310.31 | 99.441444 | 0 | 47.361 | 0 | 47 | 0 | 0 | 0 | 0 | 15.4888 | 0 | 0 | 0 | 0 | 0 | 15.4849 | 0 | 30 | 5 | 0.72941 | 30 | 0 | 0 | 100 | 0 | 0 | 0.08 | 9.0836 | 24.7863 | 8.1482 | 0.23207 | 0.83854 | 23.2873 | 0.02913 | 0.001286 | 0.91419 | 0.001175 | 6.9736 | 6.1399
2022-11-22 12:35:12.006 | 92316.48 | 99.44494 | 0 | 47.3321 | 0 | 47 | 0 | 0 | 0 | 0 | 15.4888 | 0 | 0 | 0 | 0 | 0 | 15.4893 | 0 | 30 | 5 | 0.72911 | 30 | 0 | 0 | 100 | 0 | 0 | 0.08 | 9.0824 | 24.7865 | 8.165 | 0.23306 | 0.83856 | 23.2873 | 0.029131 | 0.001286 | 0.91419 | 0.001175 | 6.9742 | 6.1402
2022-11-22 12:35:18.193 | 92322.66 | 99.39251 | 0 | 47.3069 | 0 | 47 | 0 | 0 | 0 | 0 | 15.4888 | 0 | 0 | 0 | 0 | 0 | 15.4872 | 0 | 30 | 5 | 0.73358 | 30 | 0 | 0 | 100 | 0 | 0 | 0.08 | 9.0832 | 24.7865 | 8.1406 | 0.232 | 0.83854 | 23.2713 | 0.02913 | 0.001286 | 0.91416 | 0.001175 | 6.9749 | 6.1414
2022-11-22 12:35:24.359 | 92328.83 | 99.4362 | 0 | 47.2927 | 0 | 47 | 0 | 0 | 0 | 0 | 15.4888 | 0 | 0 | 0 | 0 | 0 | 15.484 | 0 | 30 | 5 | 0.72986 | 30 | 0 | 0 | 100 | 0 | 0 | 0.08 | 9.0839 | 24.7858 | 8.1482 | 0.23289 | 0.83853 | 23.3193 | 0.02913 | 0.001286 | 0.91419 | 0.001175 | 6.9736 | 6.1395
2022-11-22 12:35:30.584 | 92335.05 | 99.4397 | 0 | 47.2785 | 0 | 47 | 0 | 0 | 0 | 0 | 15.4888 | 0 | 0 | 0 | 0 | 0 | 15.4973 | 0 | 30 | 5 | 0.72956 | 30 | 0 | 0 | 100 | 0 | 0 | 0.08 | 9.0832 | 24.7863 | 8.136 | 0.23231 | 0.83855 | 23.3033 | 0.02913 | 0.001286 | 0.9142 | 0.001175 | 6.9742 | 6.1407
2022-11-22 12:35:36.774 | 92341.24 | 99.451935 | 0 | 47.2388 | 0 | 47 | 0 | 0 | 0 | 0 | 15.4888 | 0 | 0 | 0 | 0 | 0 | 15.4827 | 0 | 30 | 5 | 0.72852 | 30 | 0 | 0 | 100 | 0 | 0 | 0.08 | 9.0829 | 24.7865 | 8.1497 | 0.23263 | 0.83855 | 23.298 | 0.029131 | 0.001286 | 0.91419 | 0.001175 | 6.9739 | 6.1399
2022-11-22 12:35:42.969 | 92347.44 | 99.41698 | 0 | 47.2245 | 0 | 47 | 0 | 0 | 0 | 0 | 15.4888 | 0 | 0 | 0 | 0 | 0 | 15.4917 | 0 | 30 | 5 | 0.7315 | 30 | 0 | 0 | 100 | 0 | 0 | 0.08 | 9.0821 | 24.7868 | 8.139 | 0.23233 | 0.83856 | 23.298 | 0.02913 | 0.001286 | 0.91417 | 0.001175 | 6.9742 | 6.1406
2022-11-22 12:35:49.145 | 92353.62 | 99.43271 | 0 | 47.1958 | 0 | 47 | 0 | 0 | 0 | 0 | 15.4888 | 0 | 0 | 0 | 0 | 0 | 15.486 | 0 | 30 | 5 | 0.73016 | 30 | 0 | 0 | 100 | 0 | 0 | 0.08 | 9.0839 | 24.7859 | 8.1497 | 0.23282 | 0.83853 | 23.3113 | 0.029131 | 0.001286 | 0.91421 | 0.001175 | 6.9749 | 6.1414
2022-11-22 12:35:55.353 | 92359.82 | 99.45019 | 0 | 47.1813 | 0 | 47 | 0 | 0 | 0 | 0 | 15.4888 | 0 | 0 | 0 | 0 | 0 | 15.49 | 0 | 30 | 5 | 0.72867 | 30 | 0 | 0 | 100 | 0 | 0 | 0.08 | 9.083 | 24.7865 | 8.1345 | 0.23209 | 0.83855 | 23.2899 | 0.029131 | 0.001286 | 0.91419 | 0.001175 | 6.9747 | 6.1412
2022-11-22 12:36:01.538 | 92366.01 | 99.423965 | 0 | 47.1527 | 0 | 47 | 0 | 0 | 0 | 0 | 15.4888 | 0 | 0 | 0 | 0 | 0 | 15.4925 | 0 | 30 | 5 | 0.7309 | 30 | 0 | 0 | 100 | 0 | 0 | 0.08 | 9.0838 | 24.7861 | 8.1451 | 0.23235 | 0.83854 | 23.2873 | 0.029131 | 0.001286 | 0.91421 | 0.001175 | 6.9743 | 6.1407
2022-11-22 12:36:07.720 | 92372.19 | 99.39775 | 0 | 47.1384 | 0 | 47 | 0 | 0 | 0 | 0 | 15.4888 | 0 | 0 | 0 | 0 | 0 | 15.4853 | 0 | 30 | 5 | 0.73314 | 30 | 0 | 0 | 100 | 0 | 0 | 0.08 | 9.0824 | 24.7867 | 8.136 | 0.23224 | 0.83856 | 23.298 | 0.029131 | 0.001286 | 0.91417 | 0.001175 | 6.9771 | 6.1434
2022-11-22 12:36:13.913 | 92378.38 | 99.42222 | 0 | 47.1315 | 0 | 47 | 0 | 0 | 0 | 0 | 15.4888 | 0 | 0 | 0 | 0 | 0 | 15.4813 | 0 | 30 | 5 | 0.73105 | 30 | 0 | 0 | 100 | 0 | 0 | 0.08 | 9.0838 | 24.7861 | 8.139 | 0.23218 | 0.83854 | 23.2873 | 0.02913 | 0.001286 | 0.9142 | 0.001175 | 6.9762 | 6.1425
2022-11-22 12:36:20.114 | 92384.58 | 99.38202 | 0 | 47.0991 | 0 | 47 | 0 | 0 | 0 | 0 | 15.4888 | 0 | 0 | 0 | 0 | 0 | 15.4828 | 0 | 30 | 5 | 0.73448 | 30 | 0 | 0 | 100 | 0 | 0 | 0.08 | 9.0855 | 24.7867 | 8.1497 | 0.23291 | 0.83857 | 23.3113 | 0.02913 | 0.001286 | 0.91418 | 0.001175 | 6.9761 | 6.1424
2022-11-22 12:36:26.309 | 92390.78 | 99.42047 | 0 | 47.0883 | 0 | 47 | 0 | 0 | 0 | 0 | 15.4888 | 0 | 0 | 0 | 0 | 0 | 15.5022 | 0 | 30 | 5 | 0.7312 | 30 | 0 | 0 | 100 | 0 | 0 | 0.08 | 9.0843 | 24.7858 | 8.1467 | 0.23251 | 0.83853 | 23.3113 | 0.02913 | 0.001286 | 0.91419 | 0.001175 | 6.9749 | 6.1412
2022-11-22 12:36:32.508 | 92396.98 | 99.40649 | 0 | 47.0595 | 0 | 47 | 0 | 0 | 0 | 0 | 15.4888 | 0 | 0 | 0 | 0 | 0 | 15.4864 | 0 | 30 | 5 | 0.73239 | 30 | 0 | 0 | 100 | 0 | 0 | 0.08 | 9.0841 | 24.786 | 8.1482 | 0.23198 | 0.83853 | 23.2766 | 0.029129 | 0.001286 | 0.91417 | 0.001175 | 6.9759 | 6.142
2022-11-22 12:36:38.719 | 92403.19 | 99.44494 | 0 | 47.027 | 0 | 47 | 0 | 0 | 0 | 0 | 15.4888 | 0 | 0 | 0 | 0 | 0 | 15.4796 | 0 | 30 | 5 | 0.72911 | 30 | 0 | 0 | 100 | 0 | 0 | 0.08 | 9.0838 | 24.7861 | 8.1284 | 0.23251 | 0.83854 | 23.2873 | 0.02913 | 0.001286 | 0.91419 | 0.001175 | 6.9745 | 6.1408
2022-11-22 12:36:44.928 | 92409.4 | 99.40649 | 0 | 47.009 | 0 | 47 | 0 | 0 | 0 | 0 | 15.4888 | 0 | 0 | 0 | 0 | 0 | 15.4862 | 0 | 30 | 5 | 0.73239 | 30 | 0 | 0 | 100 | 0 | 0 | 0.08 | 9.0839 | 24.7861 | 8.1512 | 0.23205 | 0.83854 | 23.2766 | 0.02913 | 0.001286 | 0.91419 | 0.001175 | 6.976 | 6.1425
2022-11-22 12:36:51.140 | 92415.61 | 99.40474 | 0 | 46.9876 | 0 | 47 | 0 | 0 | 0 | 0 | 15.4888 | 0 | 0 | 0 | 0 | 0 | 15.4807 | 0 | 30 | 5 | 0.73254 | 30 | 0 | 0 | 100 | 0 | 0 | 0.08 | 9.0851 | 24.7856 | 8.1543 | 0.23224 | 0.83851 | 23.2606 | 0.02913 | 0.001286 | 0.9142 | 0.001175 | 6.9752 | 6.1416
2022-11-22 12:36:57.317 | 92421.79 | 99.39426 | 0 | 46.9697 | 0 | 47 | 0 | 0 | 0 | 0 | 15.4888 | 0 | 0 | 0 | 0 | 0 | 15.4936 | 0 | 30 | 5 | 0.73344 | 30 | 0 | 0 | 100 | 0 | 0 | 0.08 | 9.0848 | 24.7855 | 8.1558 | 0.2327 | 0.83852 | 23.2899 | 0.02913 | 0.001286 | 0.9142 | 0.001175 | 6.9759 | 6.1423
2022-11-22 12:37:03.523 | 92427.99 | 99.41523 | 0 | 46.9554 | 0 | 47 | 0 | 0 | 0 | 0 | 15.4888 | 0 | 0 | 0 | 0 | 0 | 15.4923 | 0 | 30 | 5 | 0.73165 | 30 | 0 | 0 | 100 | 0 | 0 | 0.08 | 9.0862 | 24.7848 | 8.1467 | 0.23255 | 0.8385 | 23.298 | 0.029129 | 0.001286 | 0.91419 | 0.001175 | 6.9755 | 6.1419
2022-11-22 12:37:09.704 | 92434.17 | 99.418724 | 0 | 46.9265 | 0 | 47 | 0 | 0 | 0 | 0 | 15.4888 | 0 | 0 | 0 | 0 | 0 | 15.4899 | 0 | 30 | 5 | 0.73135 | 30 | 0 | 0 | 100 | 0 | 0 | 0.08 | 9.0839 | 24.7861 | 8.1619 | 0.23268 | 0.83853 | 23.2766 | 0.02913 | 0.001286 | 0.91418 | 0.001175 | 6.9762 | 6.1424
2022-11-22 12:37:15.917 | 92440.39 | 99.37503 | 0 | 46.9049 | 0 | 47 | 0 | 0 | 0 | 0 | 15.4888 | 0 | 0 | 0 | 0 | 0 | 15.4894 | 0 | 30 | 5 | 0.73507 | 30 | 0 | 0 | 100 | 0 | 0 | 0.08 | 9.0863 | 24.7848 | 8.1497 | 0.23259 | 0.83849 | 23.2953 | 0.02913 | 0.001286 | 0.91422 | 0.001175 | 6.9771 | 6.1433
2022-11-22 12:37:22.130 | 92446.6 | 99.46067 | 0 | 46.8762 | 0 | 47 | 0 | 0 | 0 | 0 | 15.4888 | 0 | 0 | 0 | 0 | 0 | 15.4926 | 0 | 30 | 5 | 0.72777 | 30 | 0 | 0 | 100 | 0 | 0 | 0.08 | 9.0868 | 24.7846 | 8.1512 | 0.23245 | 0.83849 | 23.2819 | 0.029129 | 0.001286 | 0.9142 | 0.001175 | 6.9754 | 6.1416
2022-11-22 12:37:28.301 | 92452.77 | 99.40474 | 0 | 46.8473 | 0 | 47 | 0 | 0 | 0 | 0 | 15.4888 | 0 | 0 | 0 | 0 | 0 | 15.4831 | 0 | 30 | 5 | 0.73254 | 30 | 0 | 0 | 100 | 0 | 0 | 0.08 | 9.0847 | 24.7855 | 8.1497 | 0.23286 | 0.83852 | 23.314 | 0.02913 | 0.001286 | 0.9142 | 0.001175 | 6.9751 | 6.1415
2022-11-22 12:37:34.479 | 92458.95 | 99.4397 | 0 | 46.8147 | 0 | 47 | 0 | 0 | 0 | 0 | 15.4888 | 0 | 0 | 0 | 0 | 0 | 15.4825 | 0 | 30 | 5 | 0.72956 | 30 | 0 | 0 | 100 | 0 | 0 | 0.08 | 9.0859 | 24.7851 | 8.1543 | 0.23239 | 0.8385 | 23.2713 | 0.029128 | 0.001286 | 0.91418 | 0.001175 | 6.9768 | 6.1431
2022-11-22 12:37:40.660 | 92465.13 | 99.38202 | 0 | 46.8148 | 0 | 47 | 0 | 0 | 0 | 0 | 15.4888 | 0 | 0 | 0 | 0 | 0 | 15.4876 | 0 | 30 | 5 | 0.73448 | 30 | 0 | 0 | 100 | 0 | 0 | 0.08 | 9.0845 | 24.7858 | 8.1451 | 0.23228 | 0.83852 | 23.2819 | 0.02913 | 0.001286 | 0.9142 | 0.001175 | 6.9759 | 6.1424
2022-11-22 12:37:46.863 | 92471.33 | 99.434456 | 0 | 46.7934 | 0 | 47 | 0 | 0 | 0 | 0 | 15.4888 | 0 | 0 | 0 | 0 | 0 | 15.4873 | 0 | 30 | 5 | 0.73001 | 30 | 0 | 0 | 100 | 0 | 0 | 0.08 | 9.0871 | 24.7843 | 8.1665 | 0.23319 | 0.83848 | 23.3033 | 0.029129 | 0.001286 | 0.91421 | 0.001175 | 6.9769 | 6.1432
2022-11-22 12:37:53.083 | 92477.55 | 99.38202 | 0 | 46.779 | 0 | 47 | 0 | 0 | 0 | 0 | 15.4888 | 0 | 0 | 0 | 0 | 0 | 15.4892 | 0 | 30 | 5 | 0.73448 | 30 | 0 | 0 | 100 | 0 | 0 | 0.08 | 9.087 | 24.7844 | 8.1436 | 0.23257 | 0.83848 | 23.306 | 0.02913 | 0.001286 | 0.91421 | 0.001175 | 6.9749 | 6.1412
2022-11-22 12:37:59.285 | 92483.76 | 99.39775 | 0 | 46.7576 | 0 | 47 | 0 | 0 | 0 | 0 | 15.4888 | 0 | 0 | 0 | 0 | 0 | 15.49 | 0 | 30 | 5 | 0.73314 | 30 | 0 | 0 | 100 | 0 | 0 | 0.08 | 9.0854 | 24.7852 | 8.1528 | 0.23259 | 0.83851 | 23.298 | 0.02913 | 0.001286 | 0.91421 | 0.001175 | 6.9764 | 6.1429
2022-11-22 12:38:05.483 | 92489.95 | 99.44319 | 0 | 46.7394 | 0 | 47 | 0 | 0 | 0 | 0 | 15.4888 | 0 | 0 | 0 | 0 | 0 | 15.4963 | 0 | 30 | 5 | 0.72926 | 30 | 0 | 0 | 100 | 0 | 0 | 0.08 | 9.0879 | 24.7839 | 8.1543 | 0.2332 | 0.83847 | 23.2766 | 0.02913 | 0.001286 | 0.91421 | 0.001175 | 6.9774 | 6.1436
2022-11-22 12:38:11.681 | 92496.15 | 99.45019 | 0 | 46.7178 | 0 | 47 | 0 | 0 | 0 | 0 | 15.4888 | 0 | 0 | 0 | 0 | 0 | 15.4828 | 0 | 30 | 5 | 0.72867 | 30 | 0 | 0 | 100 | 0 | 0 | 0.08 | 9.0867 | 24.7847 | 8.1558 | 0.23235 | 0.83849 | 23.2953 | 0.029129 | 0.001286 | 0.9142 | 0.001175 | 6.9783 | 6.1447
2022-11-22 12:38:17.880 | 92502.35 | 99.38726 | 0 | 46.6855 | 0 | 47 | 0 | 0 | 0 | 0 | 15.4888 | 0 | 0 | 0 | 0 | 0 | 15.4961 | 0 | 30 | 5 | 0.73403 | 30 | 0 | 0 | 100 | 0 | 0 | 0.08 | 9.0858 | 24.7849 | 8.1451 | 0.23283 | 0.8385 | 23.2873 | 0.02913 | 0.001286 | 0.9142 | 0.001175 | 6.977 | 6.1434
2022-11-22 12:38:24.104 | 92508.57 | 99396 | 0 | 46.6568 | 0 | 47 | 0 | 0 | 0 | 0 | 15.4888 | 0 | 0 | 0 | 0 | 0 | 15.4899 | 0 | 30 | 5 | 0.73329 | 30 | 0 | 0 | 100 | 0 | 0 | 0.08 | 9.0877 | 24.7842 | 8.1482 | 0.23213 | 0.83847 | 23.2953 | 0.029129 | 0.001286 | 0.91419 | 0.001175 | 6.9777 | 6.144
2022-11-22 12:38:30.298 | 92514.77 | 99.42571 | 0 | 46.6531 | 0 | 47 | 0 | 0 | 0 | 0 | 15.4888 | 0 | 0 | 0 | 0 | 0 | 15.4951 | 0 | 30 | 5 | 0.73075 | 30 | 0 | 0 | 100 | 0 | 0 | 0.08 | 9.0865 | 24.7847 | 8.1665 | 0.23307 | 0.83849 | 23.2953 | 0.029128 | 0.001286 | 0.91419 | 0.001175 | 6.9771 | 6.1434
2022-11-22 12:38:36.523 | 92520.99 | 99.39426 | 0 | 46.6244 | 0 | 47 | 0 | 0 | 0 | 0 | 15.4888 | 0 | 0 | 0 | 0 | 0 | 15.4986 | 0 | 30 | 5 | 0.73344 | 30 | 0 | 0 | 100 | 0 | 0 | 0.08 | 9.0876 | 24.7841 | 8.136 | 0.23231 | 0.83847 | 23.3033 | 0.029129 | 0.001286 | 0.9142 | 0.001175 | 6.9768 | 6.1428
2022-11-22 12:38:42.710 | 92527.18 | 99.40474 | 0 | 46.6245 | 0 | 47 | 0 | 0 | 0 | 0 | 15.4888 | 0 | 0 | 0 | 0 | 0 | 15.4971 | 0 | 30 | 5 | 0.73254 | 30 | 0 | 0 | 100 | 0 | 0 | 0.08 | 9.0871 | 24.7847 | 8.1375 | 0.2318 | 0.83848 | 23.2632 | 0.029128 | 0.001286 | 0.91419 | 0.001175 | 6.977 | 6.1432
2022-11-22 12:38:48.895 | 92533.37 | 99.36279 | 0 | 46.5885 | 0 | 47 | 0 | 0 | 0 | 0 | 15.4888 | 0 | 0 | 0 | 0 | 0 | 15.4872 | 0 | 30 | 5 | 0.73612 | 30 | 0 | 0 | 100 | 0 | 0 | 0.08 | 9.0883 | 24.784 | 8.1619 | 0.23257 | 0.83846 | 23.2686 | 0.029128 | 0.001286 | 0.9142 | 0.001175 | 6.9769 | 6.1432
2022-11-22 12:38:55.106 | 92539.58 | 99.4397 | 0 | 46.5669 | 0 | 47 | 0 | 0 | 0 | 0 | 15.4888 | 0 | 0 | 0 | 0 | 0 | 15.4783 | 0 | 30 | 5 | 0.72956 | 30 | 0 | 0 | 100 | 0 | 0 | 0.08 | 9.0869 | 24.7844 | 8.1558 | 0.23292 | 0.83849 | 23.306 | 0.029129 | 0.001286 | 0.9142 | 0.001175 | 6.9769 | 6.1432
2022-11-22 12:39:01.338 | 92545.81 | 99.40649 | 0 | 46.5343 | 0 | 47 | 0 | 0 | 0 | 0 | 15.4888 | 0 | 0 | 0 | 0 | 0 | 15.4843 | 0 | 30 | 5 | 0.73239 | 30 | 0 | 0 | 100 | 0 | 0 | 0.08 | 9.0884 | 24.7841 | 8.1573 | 0.23221 | 0.83846 | 23.2526 | 0.029128 | 0.001286 | 0.91419 | 0.001175 | 6.9782 | 6.1444
2022-11-22 12:39:07.505 | 92551.98 | 99.42921 | 0 | 46.5201 | 0 | 47 | 0 | 0 | 0 | 0 | 15.4888 | 0 | 0 | 0 | 0 | 0 | 15.4878 | 0 | 30 | 5 | 0.73045 | 30 | 0 | 0 | 100 | 0 | 0 | 0.08 | 9.0878 | 24.784 | 8.1528 | 0.23272 | 0.83847 | 23.298 | 0.029128 | 0.001286 | 0.9142 | 0.001175 | 6.9771 | 6.1434
2022-11-22 12:39:13.700 | 92558.17 | 99.3995 | 0 | 46.4985 | 0 | 47 | 0 | 0 | 0 | 0 | 15.4888 | 0 | 0 | 0 | 0 | 0 | 15.4872 | 0 | 30 | 5 | 0.73299 | 30 | 0 | 0 | 100 | 0 | 0 | 0.08 | 9.0878 | 24.784 | 8.1497 | 0.23259 | 0.83847 | 23.2953 | 0.029128 | 0.001286 | 0.91419 | 0.001175 | 6.9785 | 6.145
2022-11-22 12:39:19.877 | 92564.35 | 99.46592 | 0 | 46.4698 | 0 | 46 | 0 | 0 | 0 | 0 | 15.4888 | 0 | 0 | 0 | 0 | 0 | 15.4892 | 0 | 30 | 5 | 0.72733 | 30 | 0 | 0 | 100 | 0 | 0 | 0.08 | 9.0889 | 24.7836 | 8.1543 | 0.23246 | 0.83845 | 23.2766 | 0.029128 | 0.001286 | 0.91419 | 0.001175 | 6.9786 | 6.145
2022-11-22 12:39:26.031 | 92570.5 | 99.37678 | 0 | 46.4663 | 0 | 46 | 0 | 0 | 0 | 0 | 15.4888 | 0 | 0 | 0 | 0 | 0 | 15.4915 | 0 | 30 | 5 | 0.73493 | 30 | 0 | 0 | 100 | 0 | 0 | 0.08 | 9.0909 | 24.7825 | 8.1833 | 0.23344 | 0.83842 | 23.2873 | 0.029129 | 0.001286 | 0.91423 | 0.001175 | 6.9778 | 6.1441
2022-11-22 12:39:32.204 | 92576.67 | 99.46067 | 0 | 46.4373 | 0 | 46 | 0 | 0 | 0 | 0 | 15.4888 | 0 | 0 | 0 | 0 | 0 | 15.4863 | 0 | 30 | 5 | 0.72777 | 30 | 0 | 0 | 100 | 0 | 0 | 0.08 | 9.0892 | 24.7834 | 8.1558 | 0.23206 | 0.83844 | 23.3033 | 0.029128 | 0.001286 | 0.9142 | 0.001175 | 6.9787 | 6.1451
2022-11-22 12:39:38.395 | 92582.87 | 99.40998 | 0 | 46.4159 | 0 | 46 | 0 | 0 | 0 | 0 | 15.4888 | 0 | 0 | 0 | 0 | 0 | 15.4817 | 0 | 30 | 5 | 0.73209 | 30 | 0 | 0 | 100 | 0 | 0 | 0.08 | 9.0878 | 24.7843 | 8.1528 | 0.23226 | 0.83847 | 23.3033 | 0.029128 | 0.001286 | 0.91419 | 0.001175 | 6.979 | 6.1455
2022-11-22 12:39:44.597 | 92589.07 | 99.43271 | 0 | 46.4015 | 0 | 46 | 0 | 0 | 0 | 0 | 15.4888 | 0 | 0 | 0 | 0 | 0 | 15.4839 | 0 | 30 | 5 | 0.73016 | 30 | 0 | 0 | 100 | 0 | 0 | 0.08 | 9.0899 | 24.7829 | 8.1635 | 0.23301 | 0.83843 | 23.2899 | 0.029128 | 0.001286 | 0.91422 | 0.001175 | 6.9784 | 6.1449
2022-11-22 12:39:50.780 | 92595.25 | 99.40649 | 0 | 46.3728 | 0 | 46 | 0 | 0 | 0 | 0 | 15.4888 | 0 | 0 | 0 | 0 | 0 | 15.4795 | 0 | 30 | 5 | 0.73239 | 30 | 0 | 0 | 100 | 0 | 0 | 0.08 | 9.0882 | 24.7839 | 8.136 | 0.23283 | 0.83846 | 23.3113 | 0.029128 | 0.001286 | 0.9142 | 0.001175 | 6.9785 | 6.1448
2022-11-22 12:39:56.975 | 92601.45 | 99.37328 | 0 | 46.3548 | 0 | 46 | 0 | 0 | 0 | 0 | 15.4888 | 0 | 0 | 0 | 0 | 0 | 15.4954 | 0 | 30 | 5 | 0.73522 | 30 | 0 | 0 | 100 | 0 | 0 | 0.08 | 9.0898 | 24.7831 | 8.1436 | 0.23253 | 0.83844 | 23.3033 | 0.029127 | 0.001286 | 0.9142 | 0.001175 | 6.9789 | 6.145
2022-11-22 12:40:03.165 | 92607.63 | 99.42746 | 0 | 46.3296 | 0 | 46 | 0 | 0 | 0 | 0 | 15.4888 | 0 | 0 | 0 | 0 | 0 | 15.4919 | 0 | 30 | 5 | 0.7306 | 30 | 0 | 0 | 100 | 0 | 0 | 0.08 | 9.0893 | 24.7835 | 8.1512 | 0.23226 | 0.83844 | 23.2686 | 0.029127 | 0.001286 | 0.9142 | 0.001175 | 6.9776 | 6.144
2022-11-22 12:40:09.343 | 92613.81 | 99.3995 | 0 | 46.3116 | 0 | 46 | 0 | 0 | 0 | 0 | 15.4888 | 0 | 0 | 0 | 0 | 0 | 15.4801 | 0 | 30 | 5 | 0.73299 | 30 | 0 | 0 | 100 | 0 | 0 | 0.08 | 9.0893 | 24.7834 | 8.1543 | 0.23246 | 0.83844 | 23.2766 | 0.029128 | 0.001286 | 0.91422 | 0.001175 | 6.9781 | 6.1447
2022-11-22 12:40:15.516 | 92619.99 | 99.40474 | 0 | 46.29 | 0 | 46 | 0 | 0 | 0 | 0 | 15.4888 | 0 | 0 | 0 | 0 | 0 | 15.4921 | 0 | 30 | 5 | 0.73254 | 30 | 0 | 0 | 100 | 0 | 0 | 0.08 | 9.0882 | 24.7838 | 8.1558 | 0.23288 | 0.83846 | 23.3033 | 0.029127 | 0.001286 | 0.91418 | 0.001175 | 6.9796 | 6.1461
2022-11-22 12:40:21.694 | 92626.16 | 99.40649 | 0 | 46.2647 | 0 | 46 | 0 | 0 | 0 | 0 | 15.4888 | 0 | 0 | 0 | 0 | 0 | 15.4747 | 0 | 30 | 5 | 0.73239 | 30 | 0 | 0 | 100 | 0 | 0 | 0.08 | 9.0895 | 24.7832 | 8.1512 | 0.23253 | 0.83844 | 23.2873 | 0.029128 | 0.001286 | 0.91419 | 0.001175 | 6.9785 | 6.1448
2022-11-22 12:40:27.873 | 92632.34 | 99396 | 0 | 46.2395 | 0 | 46 | 0 | 0 | 0 | 0 | 15.4888 | 0 | 0 | 0 | 0 | 0 | 15.4873 | 0 | 30 | 5 | 0.73329 | 30 | 0 | 0 | 100 | 0 | 0 | 0.08 | 9.0896 | 24.7832 | 8.1558 | 0.23258 | 0.83844 | 23.2819 | 0.029127 | 0.001286 | 0.91419 | 0.001175 | 6.9791 | 6.1453
2022-11-22 12:40:34.072 | 92638.54 | 99.35406 | 0 | 46.236 | 0 | 46 | 0 | 0 | 0 | 0 | 15.4888 | 0 | 0 | 0 | 0 | 0 | 15.4909 | 0 | 30 | 5 | 0.73686 | 30 | 0 | 0 | 100 | 0 | 0 | 0.08 | 9.0902 | 24.7829 | 8.1528 | 0.23257 | 0.83843 | 23.2873 | 0.029127 | 0.001286 | 0.9142 | 0.001175 | 6.9793 | 6.1457
2022-11-22 12:40:40.253 | 92644.72 | 99.41523 | 0 | 46.2036 | 0 | 46 | 0 | 0 | 0 | 0 | 15.4888 | 0 | 0 | 0 | 0 | 0 | 15.4914 | 0 | 30 | 5 | 0.73165 | 30 | 0 | 0 | 100 | 0 | 0 | 0.08 | 9.0898 | 24.783 | 8.1558 | 0.23292 | 0.83844 | 23.306 | 0.029128 | 0.001286 | 0.91421 | 0.001175 | 6.9798 | 6.1464
2022-11-22 12:40:46.427 | 92650.9 | 99.40998 | 0 | 46.1821 | 0 | 46 | 0 | 0 | 0 | 0 | 15.4888 | 0 | 0 | 0 | 0 | 0 | 15.484 | 0 | 30 | 5 | 0.73209 | 30 | 0 | 0 | 100 | 0 | 0 | 0.08 | 9.0901 | 24.7831 | 8.1543 | 0.23239 | 0.83843 | 23.2713 | 0.029128 | 0.001286 | 0.91421 | 0.001175 | 6.9801 | 6.1465
2022-11-22 12:40:52.645 | 92657.12 | 99.418724 | 0 | 46.1713 | 0 | 46 | 0 | 0 | 0 | 0 | 15.4888 | 0 | 0 | 0 | 0 | 0 | 15.4832 | 0 | 30 | 5 | 0.73135 | 30 | 0 | 0 | 100 | 0 | 0 | 0.08 | 9.0912 | 24.7825 | 8.1573 | 0.23248 | 0.83841 | 23.2713 | 0.029129 | 0.001286 | 0.91423 | 0.001175 | 6.9809 | 6.1475
2022-11-22 12:40:58.859 | 92663.33 | 99.42921 | 0 | 46.1389 | 0 | 46 | 0 | 0 | 0 | 0 | 15.4888 | 0 | 0 | 0 | 0 | 0 | 15.4837 | 0 | 30 | 5 | 0.73045 | 30 | 0 | 0 | 100 | 0 | 0 | 0.08 | 9.0892 | 24.7834 | 8.1665 | 0.23296 | 0.83845 | 23.2873 | 0.029128 | 0.001286 | 0.9142 | 0.001175 | 6.9799 | 6.1463
2022-11-22 12:41:05.095 | 92669.57 | 99.40823 | 0 | 46.1244 | 0 | 46 | 0 | 0 | 0 | 0 | 15.4888 | 0 | 0 | 0 | 0 | 0 | 15.4806 | 0 | 30 | 5 | 0.73224 | 30 | 0 | 0 | 100 | 0 | 0 | 0.08 | 9.0908 | 24.7827 | 8.1558 | 0.23255 | 0.83842 | 23.2793 | 0.029128 | 0.001286 | 0.91422 | 0.001175 | 6.98 | 6.1463
2022-11-22 12:41:11.280 | 92675.75 | 99.41698 | 0 | 46.0955 | 0 | 46 | 0 | 0 | 0 | 0 | 15.4888 | 0 | 0 | 0 | 0 | 0 | 15.4982 | 0 | 30 | 5 | 0.7315 | 30 | 0 | 0 | 100 | 0 | 0 | 0.08 | 9.0896 | 24.7831 | 8.1528 | 0.23271 | 0.83844 | 23.298 | 0.029127 | 0.001286 | 0.91419 | 0.001175 | 6.98 | 6.1467
2022-11-22 12:41:17.490 | 92681.96 | 99.434456 | 0 | 46.0812 | 0 | 46 | 0 | 0 | 0 | 0 | 15.4888 | 0 | 0 | 0 | 0 | 0 | 15.4939 | 0 | 30 | 5 | 0.73001 | 30 | 0 | 0 | 100 | 0 | 0 | 0.08 | 9.0904 | 24.7826 | 8.1497 | 0.23273 | 0.83843 | 23.2899 | 0.029127 | 0.001286 | 0.91419 | 0.001175 | 6.9792 | 6.1457
2022-11-22 12:41:23.713 | 92688.18 | 99.38726 | 0 | 46.0595 | 0 | 46 | 0 | 0 | 0 | 0 | 15.4888 | 0 | 0 | 0 | 0 | 0 | 15.4719 | 0 | 30 | 5 | 0.73403 | 30 | 0 | 0 | 100 | 0 | 0 | 0.08 | 9.0928 | 24.7817 | 8.1512 | 0.2325 | 0.83839 | 23.2819 | 0.029126 | 0.001286 | 0.9142 | 0.001175 | 6.9796 | 6.1461
2022-11-22 12:41:29.915 | 92694.38 | 99.441444 | 0 | 46.0381 | 0 | 46 | 0 | 0 | 0 | 0 | 15.4888 | 0 | 0 | 0 | 0 | 0 | 15.4918 | 0 | 30 | 5 | 0.72941 | 30 | 0 | 0 | 100 | 0 | 0 | 0.08 | 9.0922 | 24.782 | 8.139 | 0.2325 | 0.8384 | 23.2793 | 0.029126 | 0.001286 | 0.91421 | 0.001175 | 6.9811 | 6.1475
2022-11-22 12:41:36.092 | 92700.56 | 99.44843 | 0 | 46.0094 | 0 | 46 | 0 | 0 | 0 | 0 | 15.4888 | 0 | 0 | 0 | 0 | 0 | 15.4955 | 0 | 30 | 5 | 0.72882 | 30 | 0 | 0 | 100 | 0 | 0 | 0.08 | 9.0891 | 24.7835 | 8.1451 | 0.2321 | 0.83845 | 23.298 | 0.029127 | 0.001286 | 0.91422 | 0.001175 | 6.9787 | 6.145
2022-11-22 12:41:42.307 | 92706.78 | 99.43271 | 0 | 45.9986 | 0 | 46 | 0 | 0 | 0 | 0 | 15.4888 | 0 | 0 | 0 | 0 | 0 | 15.4947 | 0 | 30 | 5 | 0.73016 | 30 | 0 | 0 | 100 | 0 | 0 | 0.08 | 9.092 | 24.782 | 8.1497 | 0.23252 | 0.8384 | 23.2899 | 0.029126 | 0.001286 | 0.91419 | 0.001175 | 6.9807 | 6.1471
2022-11-22 12:41:48.495 | 92712.96 | 99.41698 | 0 | 45.9768 | 0 | 46 | 0 | 0 | 0 | 0 | 15.4888 | 0 | 0 | 0 | 0 | 0 | 15.4907 | 0 | 30 | 5 | 0.7315 | 30 | 0 | 0 | 100 | 0 | 0 | 0.08 | 9.0935 | 24.7814 | 8.1512 | 0.23238 | 0.83837 | 23.2766 | 0.029127 | 0.001286 | 0.91421 | 0.001175 | 6.9812 | 6.1476
2022-11-22 12:41:54.664 | 92719.13 | 99.441444 | 0 | 45.9663 | 0 | 46 | 0 | 0 | 0 | 0 | 15.4888 | 0 | 0 | 0 | 0 | 0 | 15.4793 | 0 | 30 | 5 | 0.72941 | 30 | 0 | 0 | 100 | 0 | 0 | 0.08 | 9.0912 | 24.7824 | 8.1482 | 0.23244 | 0.83841 | 23.2873 | 0.029126 | 0.001286 | 0.91419 | 0.001175 | 6.9798 | 6.1463
2022-11-22 12:42:00.860 | 92725.33 | 99.43795 | 0 | 45.9447 | 0 | 46 | 0 | 0 | 0 | 0 | 15.4888 | 0 | 0 | 0 | 0 | 0 | 15.4816 | 0 | 30 | 5 | 0.72971 | 30 | 0 | 0 | 100 | 0 | 0 | 0.08 | 9.0902 | 24.7827 | 8.1497 | 0.23282 | 0.83843 | 23.3113 | 0.029127 | 0.001286 | 0.91421 | 0.001175 | 6.98 | 6.1462
2022-11-22 12:42:07.058 | 92731.53 | 99.40649 | 0 | 45.9231 | 0 | 46 | 0 | 0 | 0 | 0 | 15.4888 | 0 | 0 | 0 | 0 | 0 | 15.4896 | 0 | 30 | 5 | 0.73239 | 30 | 0 | 0 | 100 | 0 | 0 | 0.08 | 9.091 | 24.7825 | 8.1558 | 0.23277 | 0.83842 | 23.2953 | 0.029126 | 0.001286 | 0.9142 | 0.001175 | 6.9823 | 6.1483
2022-11-22 12:42:13.280 | 92737.75 | 99.434456 | 0 | 45.9051 | 0 | 46 | 0 | 0 | 0 | 0 | 15.4888 | 0 | 0 | 0 | 0 | 0 | 15.4959 | 0 | 30 | 5 | 0.73001 | 30 | 0 | 0 | 100 | 0 | 0 | 0.08 | 9.0928 | 24.7817 | 8.1696 | 0.2329 | 0.83839 | 23.2766 | 0.029127 | 0.001286 | 0.91423 | 0.001175 | 6.9811 | 6.1476
2022-11-22 12:42:19.484 | 92743.95 | 99.43795 | 0 | 45.8726 | 0 | 46 | 0 | 0 | 0 | 0 | 15.4888 | 0 | 0 | 0 | 0 | 0 | 15.4893 | 0 | 30 | 5 | 0.72971 | 30 | 0 | 0 | 100 | 0 | 0 | 0.08 | 9.092 | 24.7821 | 8.1619 | 0.23261 | 0.8384 | 23.2713 | 0.029127 | 0.001286 | 0.91421 | 0.001175 | 6.9812 | 6.1473
2022-11-22 12:42:25.694 | 92750.16 | 99.43271 | 0 | 45.8508 | 0 | 46 | 0 | 0 | 0 | 0 | 15.4888 | 0 | 0 | 0 | 0 | 0 | 15.4937 | 0 | 30 | 5 | 0.73016 | 30 | 0 | 0 | 100 | 0 | 0 | 0.08 | 9.0931 | 24.7815 | 8.1558 | 0.2327 | 0.83838 | 23.2899 | 0.029125 | 0.001286 | 0.91419 | 0.001175 | 6.9799 | 6.1462
2022-11-22 12:42:31.900 | 92756.37 | 99.39251 | 0 | 45.8328 | 0 | 46 | 0 | 0 | 0 | 0 | 15.4888 | 0 | 0 | 0 | 0 | 0 | 15.4963 | 0 | 30 | 5 | 0.73358 | 30 | 0 | 0 | 100 | 0 | 0 | 0.08 | 9.0938 | 24.7811 | 8.139 | 0.23222 | 0.83837 | 23.2899 | 0.029125 | 0.001286 | 0.9142 | 0.001175 | 6.9831 | 6.1496
2022-11-22 12:42:38.093 | 92762.56 | 99.42571 | 0 | 45.8149 | 0 | 46 | 0 | 0 | 0 | 0 | 15.4888 | 0 | 0 | 0 | 0 | 0 | 15.4798 | 0 | 30 | 5 | 0.73075 | 30 | 0 | 0 | 100 | 0 | 0 | 0.08 | 9.092 | 24.7819 | 8.1467 | 0.23266 | 0.8384 | 23.306 | 0.029125 | 0.001286 | 0.91419 | 0.001175 | 6.9809 | 6.1475
2022-11-22 12:42:44.248 | 92768.72 | 99.44494 | 0 | 45.7933 | 0 | 46 | 0 | 0 | 0 | 0 | 15.4888 | 0 | 0 | 0 | 0 | 0 | 15.4835 | 0 | 30 | 5 | 0.72911 | 30 | 0 | 0 | 100 | 0 | 0 | 0.08 | 9.0928 | 24.7816 | 8.1573 | 0.23277 | 0.83839 | 23.2686 | 0.029125 | 0.001286 | 0.91419 | 0.001175 | 6.9812 | 6.1478
2022-11-22 12:42:50.420 | 92774.89 | 99396 | 0 | 45.7716 | 0 | 46 | 0 | 0 | 0 | 0 | 15.4888 | 0 | 0 | 0 | 0 | 0 | 15.4825 | 0 | 30 | 5 | 0.73329 | 30 | 0 | 0 | 100 | 0 | 0 | 0.08 | 9.0931 | 24.7813 | 8.1436 | 0.2331 | 0.83838 | 23.3033 | 0.029124 | 0.001286 | 0.91418 | 0.001175 | 6.9819 | 6.1485
2022-11-22 12:42:56.604 | 92781.07 | 99.39426 | 0 | 45.75 | 0 | 46 | 0 | 0 | 0 | 0 | 15.4888 | 0 | 0 | 0 | 0 | 0 | 15.4888 | 0 | 30 | 5 | 0.73344 | 30 | 0 | 0 | 100 | 0 | 0 | 0.08 | 9.0929 | 24.7816 | 8.1543 | 0.23252 | 0.83838 | 23.2766 | 0.029125 | 0.001286 | 0.91419 | 0.001175 | 6.9829 | 6.1493
2022-11-22 12:43:02.770 | 92787.24 | 99.42746 | 0 | 45.7355 | 0 | 46 | 0 | 0 | 0 | 0 | 15.4888 | 0 | 0 | 0 | 0 | 0 | 15.4975 | 0 | 30 | 5 | 0.7306 | 30 | 0 | 0 | 100 | 0 | 0 | 0.08 | 9.0945 | 24.781 | 8.1345 | 0.23231 | 0.83836 | 23.2899 | 0.029125 | 0.001286 | 0.9142 | 0.001175 | 6.982 | 6.1483
2022-11-22 12:43:08.937 | 92793.41 | 99.39426 | 0 | 45.7176 | 0 | 46 | 0 | 0 | 0 | 0 | 15.4888 | 0 | 0 | 0 | 0 | 0 | 15.4892 | 0 | 30 | 5 | 0.73344 | 30 | 0 | 0 | 100 | 0 | 0 | 0.08 | 9.094 | 24.7811 | 8.1284 | 0.23255 | 0.83837 | 23.2899 | 0.029125 | 0.001286 | 0.9142 | 0.001175 | 6.9826 | 6.149
2022-11-22 12:43:15.116 | 92799.59 | 99.40998 | 0 | 45.7033 | 0 | 46 | 0 | 0 | 0 | 0 | 15.4888 | 0 | 0 | 0 | 0 | 0 | 15.4788 | 0 | 30 | 5 | 0.73209 | 30 | 0 | 0 | 100 | 0 | 0 | 0.08 | 9.0925 | 24.7817 | 8.1619 | 0.23287 | 0.83839 | 23.2899 | 0.029125 | 0.001286 | 0.91419 | 0.001175 | 6.9827 | 6.1493
2022-11-22 12:43:21.315 | 92805.79 | 99.401245 | 0 | 45.6743 | 0 | 46 | 0 | 0 | 0 | 0 | 15.4888 | 0 | 0 | 0 | 0 | 0 | 15.4784 | 0 | 30 | 5 | 0.73284 | 30 | 0 | 0 | 100 | 0 | 0 | 0.08 | 9.0942 | 24.7812 | 8.1375 | 0.23169 | 0.83836 | 23.2552 | 0.029125 | 0.001286 | 0.91421 | 0.001175 | 6.9819 | 6.1486
2022-11-22 12:43:27.548 | 92812.02 | 99.40649 | 0 | 45.6491 | 0 | 46 | 0 | 0 | 0 | 0 | 15.4888 | 0 | 0 | 0 | 0 | 0 | 15.4877 | 0 | 30 | 5 | 0.73239 | 30 | 0 | 0 | 100 | 0 | 0 | 0.08 | 9.0945 | 24.7807 | 8.136 | 0.23224 | 0.83836 | 23.298 | 0.029125 | 0.001286 | 0.9142 | 0.001175 | 6.9834 | 6.1501
2022-11-22 12:43:33.715 | 92818.18 | 99.446686 | 0 | 45.6418 | 0 | 46 | 0 | 0 | 0 | 0 | 15.4888 | 0 | 0 | 0 | 0 | 0 | 15.4829 | 0 | 30 | 5 | 0.72896 | 30 | 0 | 0 | 100 | 0 | 0 | 0.08 | 9.0931 | 24.7815 | 8.139 | 0.2321 | 0.83838 | 23.2819 | 0.029126 | 0.001286 | 0.9142 | 0.001175 | 6.9822 | 6.1488
2022-11-22 12:43:39.877 | 92824.35 | 99.401245 | 0 | 45.6275 | 0 | 46 | 0 | 0 | 0 | 0 | 15.4888 | 0 | 0 | 0 | 0 | 0 | 15.4935 | 0 | 30 | 5 | 0.73284 | 30 | 0 | 0 | 100 | 0 | 0 | 0.08 | 9.0953 | 24.7804 | 8.1451 | 0.23239 | 0.83834 | 23.2899 | 0.029125 | 0.001286 | 0.91421 | 0.001175 | 6.9841 | 6.1505
2022-11-22 12:43:46.075 | 92830.54 | 99.43795 | 0 | 45.6059 | 0 | 46 | 0 | 0 | 0 | 0 | 15.4888 | 0 | 0 | 0 | 0 | 0 | 15.4847 | 0 | 30 | 5 | 0.72971 | 30 | 0 | 0 | 100 | 0 | 0 | 0.08 | 9.0947 | 24.7808 | 8.1543 | 0.23228 | 0.83835 | 23.2632 | 0.029124 | 0.001286 | 0.91418 | 0.001175 | 6.9825 | 6.149
2022-11-22 12:43:52.282 | 92836.75 | 99396 | 0 | 45.5769 | 0 | 46 | 0 | 0 | 0 | 0 | 15.4888 | 0 | 0 | 0 | 0 | 0 | 15.4849 | 0 | 30 | 5 | 0.73329 | 30 | 0 | 0 | 100 | 0 | 0 | 0.08 | 9.0948 | 24.7806 | 8.165 | 0.23281 | 0.83835 | 23.2793 | 0.029124 | 0.001286 | 0.9142 | 0.001175 | 6.9831 | 6.1496
2022-11-22 12:43:58.490 | 92842.96 | 99.39251 | 0 | 45.5553 | 0 | 46 | 0 | 0 | 0 | 0 | 15.4888 | 0 | 0 | 0 | 0 | 0 | 15.4883 | 0 | 30 | 5 | 0.73358 | 30 | 0 | 0 | 100 | 0 | 0 | 0.08 | 9.0928 | 24.7816 | 8.139 | 0.23218 | 0.83839 | 23.2873 | 0.029125 | 0.001286 | 0.91418 | 0.001175 | 6.9834 | 6.1498
2022-11-22 12:44:04.673 | 92849.14 | 99.401245 | 0 | 45.5373 | 0 | 46 | 0 | 0 | 0 | 0 | 15.4888 | 0 | 0 | 0 | 0 | 0 | 15.4877 | 0 | 30 | 5 | 0.73284 | 30 | 0 | 0 | 100 | 0 | 0 | 0.08 | 9.0939 | 24.7809 | 8.1711 | 0.23343 | 0.83837 | 23.3113 | 0.029124 | 0.001286 | 0.91418 | 0.001175 | 6.9847 | 6.1513
2022-11-22 12:44:10.850 | 92855.32 | 99.43795 | 0 | 45.5264 | 0 | 46 | 0 | 0 | 0 | 0 | 15.4888 | 0 | 0 | 0 | 0 | 0 | 15.493 | 0 | 30 | 5 | 0.72971 | 30 | 0 | 0 | 100 | 0 | 0 | 0.08 | 9.0953 | 24.7803 | 8.1665 | 0.233 | 0.83834 | 23.2899 | 0.029124 | 0.001286 | 0.91419 | 0.001175 | 6.983 | 6.1493
2022-11-22 12:44:17.040 | 92861.51 | 99.37503 | 0 | 45.5011 | 0 | 45 | 0 | 0 | 0 | 0 | 15.4888 | 0 | 0 | 0 | 0 | 0 | 15.4938 | 0 | 30 | 5 | 0.73507 | 30 | 0 | 0 | 100 | 0 | 0 | 0.08 | 9.0958 | 24.7801 | 8.1558 | 0.2327 | 0.83834 | 23.2899 | 0.029122 | 0.001286 | 0.91417 | 0.001175 | 6.9829 | 6.1493
2022-11-22 12:44:23.216 | 92867.69 | 99.42746 | 0 | 45.4757 | 0 | 45 | 0 | 0 | 0 | 0 | 15.4888 | 0 | 0 | 0 | 0 | 0 | 15.4843 | 0 | 30 | 5 | 0.7306 | 30 | 0 | 0 | 100 | 0 | 0 | 0.08 | 9.0957 | 24.7801 | 8.1558 | 0.23294 | 0.83834 | 23.298 | 0.029124 | 0.001286 | 0.91421 | 0.001175 | 6.9828 | 6.1492
2022-11-22 12:44:29.421 | 92873.89 | 99.418724 | 0 | 45.4359 | 0 | 45 | 0 | 0 | 0 | 0 | 15.4888 | 0 | 0 | 0 | 0 | 0 | 15.4935 | 0 | 30 | 5 | 0.73135 | 30 | 0 | 0 | 100 | 0 | 0 | 0.08 | 9.0966 | 24.7796 | 8.1497 | 0.23329 | 0.83832 | 23.3113 | 0.029123 | 0.001286 | 0.91419 | 0.001175 | 6.9833 | 6.1498
2022-11-22 12:44:35.625 | 92880.1 | 99.434456 | 0 | 45.4286 | 0 | 45 | 0 | 0 | 0 | 0 | 15.4888 | 0 | 0 | 0 | 0 | 0 | 15.4881 | 0 | 30 | 5 | 0.73001 | 30 | 0 | 0 | 100 | 0 | 0 | 0.08 | 9.0965 | 24.7799 | 8.168 | 0.23218 | 0.83832 | 23.2686 | 0.029123 | 0.001286 | 0.91418 | 0.001175 | 6.9831 | 6.1496
2022-11-22 12:44:41.837 | 92886.31 | 99.401245 | 0 | 45.4178 | 0 | 45 | 0 | 0 | 0 | 0 | 15.4888 | 0 | 0 | 0 | 0 | 0 | 15.4852 | 0 | 30 | 5 | 0.73284 | 30 | 0 | 0 | 100 | 0 | 0 | 0.08 | 9.0963 | 24.7797 | 8.1497 | 0.23266 | 0.83833 | 23.2899 | 0.029124 | 0.001286 | 0.91421 | 0.001175 | 6.9843 | 6.1508
2022-11-22 12:44:48.033 | 92892.5 | 99.39251 | 0 | 45.3851 | 0 | 45 | 0 | 0 | 0 | 0 | 15.4888 | 0 | 0 | 0 | 0 | 0 | 15.4869 | 0 | 30 | 5 | 0.73358 | 30 | 0 | 0 | 100 | 0 | 0 | 0.08 | 9.0957 | 24.7802 | 8.1726 | 0.23287 | 0.83834 | 23.2899 | 0.029124 | 0.001286 | 0.91421 | 0.001175 | 6.9828 | 6.1495
2022-11-22 12:44:54.212 | 92898.68 | 99.423965 | 0 | 45.3706 | 0 | 45 | 0 | 0 | 0 | 0 | 15.4888 | 0 | 0 | 0 | 0 | 0 | 15.4812 | 0 | 30 | 5 | 0.7309 | 30 | 0 | 0 | 100 | 0 | 0 | 0.08 | 9.0971 | 24.7797 | 8.1635 | 0.23231 | 0.83831 | 23.2472 | 0.029124 | 0.001286 | 0.91422 | 0.001175 | 6.9846 | 6.1512
2022-11-22 12:45:00.398 | 92904.87 | 99.418724 | 0 | 45.3634 | 0 | 45 | 0 | 0 | 0 | 0 | 15.4888 | 0 | 0 | 0 | 0 | 0 | 15.4911 | 0 | 30 | 5 | 0.73135 | 30 | 0 | 0 | 100 | 0 | 0 | 0.08 | 9.0952 | 24.7803 | 8.1665 | 0.23319 | 0.83835 | 23.3033 | 0.029124 | 0.001286 | 0.91421 | 0.001175 | 6.9846 | 6.151
2022-11-22 12:45:06.580 | 92911.05 | 99.39426 | 0 | 45.3344 | 0 | 45 | 0 | 0 | 0 | 0 | 15.4888 | 0 | 0 | 0 | 0 | 0 | 15.4895 | 0 | 30 | 5 | 0.73344 | 30 | 0 | 0 | 100 | 0 | 0 | 0.08 | 9.0957 | 24.7801 | 8.1787 | 0.23335 | 0.83834 | 23.2899 | 0.029123 | 0.001286 | 0.91419 | 0.001175 | 6.984 | 6.1506
2022-11-22 12:45:12.764 | 92917.23 | 99.38901 | 0 | 45.3164 | 0 | 45 | 0 | 0 | 0 | 0 | 15.4888 | 0 | 0 | 0 | 0 | 0 | 15.4831 | 0 | 30 | 5 | 0.73388 | 30 | 0 | 0 | 100 | 0 | 0 | 0.08 | 9.097 | 24.7794 | 8.1497 | 0.23275 | 0.83832 | 23.306 | 0.029124 | 0.001286 | 0.91422 | 0.001175 | 6.9833 | 6.1503
2022-11-22 12:45:18.972 | 92923.44 | 99.40823 | 0 | 45.2947 | 0 | 45 | 0 | 0 | 0 | 0 | 15.4888 | 0 | 0 | 0 | 0 | 0 | 15.4938 | 0 | 30 | 5 | 0.73224 | 30 | 0 | 0 | 100 | 0 | 0 | 0.08 | 9.094 | 24.7808 | 8.1604 | 0.23328 | 0.83837 | 23.322 | 0.029124 | 0.001286 | 0.91418 | 0.001175 | 6.9844 | 6.1512
2022-11-22 12:45:25.162 | 92929.63 | 99.40474 | 0 | 45.2657 | 0 | 45 | 0 | 0 | 0 | 0 | 15.4888 | 0 | 0 | 0 | 0 | 0 | 15.4874 | 0 | 30 | 5 | 0.73254 | 30 | 0 | 0 | 100 | 0 | 0 | 0.08 | 9.0982 | 24.779 | 8.1573 | 0.23248 | 0.8383 | 23.2713 | 0.029122 | 0.001286 | 0.91419 | 0.001175 | 6.9826 | 6.1494
2022-11-22 12:45:31.340 | 92935.81 | 99.3995 | 0 | 45.2657 | 0 | 45 | 0 | 0 | 0 | 0 | 15.4888 | 0 | 0 | 0 | 0 | 0 | 15.4841 | 0 | 30 | 5 | 0.73299 | 30 | 0 | 0 | 100 | 0 | 0 | 0.08 | 9.0976 | 24.7791 | 8.139 | 0.23244 | 0.8383 | 23.306 | 0.029124 | 0.001286 | 0.91423 | 0.001175 | 6.985 | 6.1516
2022-11-22 12:45:37.518 | 92941.99 | 99.39251 | 0 | 45.2149 | 0 | 45 | 0 | 0 | 0 | 0 | 15.4888 | 0 | 0 | 0 | 0 | 0 | 15.4953 | 0 | 30 | 5 | 0.73358 | 30 | 0 | 0 | 100 | 0 | 0 | 0.08 | 9.0985 | 24.7788 | 8.1497 | 0.23259 | 0.83829 | 23.2953 | 0.029124 | 0.001286 | 0.91424 | 0.001175 | 6.9857 | 6.1526
2022-11-22 12:45:43.677 | 92948.15 | 99.45718 | 0 | 45.204 | 0 | 45 | 0 | 0 | 0 | 0 | 15.4888 | 0 | 0 | 0 | 0 | 0 | 15.483 | 0 | 30 | 5 | 0.72807 | 30 | 0 | 0 | 100 | 0 | 0 | 0.08 | 9.0965 | 24.7796 | 8.1635 | 0.23321 | 0.83832 | 23.3113 | 0.029123 | 0.001286 | 0.9142 | 0.001175 | 6.9837 | 6.1502
2022-11-22 12:45:49.876 | 92954.35 | 99.39775 | 0 | 45.1931 | 0 | 45 | 0 | 0 | 0 | 0 | 15.4888 | 0 | 0 | 0 | 0 | 0 | 15.4904 | 0 | 30 | 5 | 0.73314 | 30 | 0 | 0 | 100 | 0 | 0 | 0.08 | 9.0973 | 24.7793 | 8.1635 | 0.23299 | 0.83831 | 23.2953 | 0.029123 | 0.001286 | 0.9142 | 0.001175 | 6.9852 | 6.1518
2022-11-22 12:45:56.057 | 92960.53 | 99.44843 | 0 | 45.1824 | 0 | 45 | 0 | 0 | 0 | 0 | 15.4888 | 0 | 0 | 0 | 0 | 0 | 15.4826 | 0 | 30 | 5 | 0.72882 | 30 | 0 | 0 | 100 | 0 | 0 | 0.08 | 9.0971 | 24.7792 | 8.1619 | 0.23336 | 0.83831 | 23.3247 | 0.029123 | 0.001286 | 0.9142 | 0.001175 | 6.9848 | 6.1515
2022-11-22 12:46:02.247 | 92966.72 | 99.4362 | 0 | 45.1496 | 0 | 45 | 0 | 0 | 0 | 0 | 15.4888 | 0 | 0 | 0 | 0 | 0 | 15.4907 | 0 | 30 | 5 | 0.72986 | 30 | 0 | 0 | 100 | 0 | 0 | 0.08 | 9.0984 | 24.7787 | 8.1436 | 0.23268 | 0.83829 | 23.314 | 0.029123 | 0.001286 | 0.91422 | 0.001175 | 6.9861 | 6.1528
2022-11-22 12:46:08.421 | 92972.89 | 99.42222 | 0 | 45.1317 | 0 | 45 | 0 | 0 | 0 | 0 | 15.4888 | 0 | 0 | 0 | 0 | 0 | 15.4952 | 0 | 30 | 5 | 0.73105 | 30 | 0 | 0 | 100 | 0 | 0 | 0.08 | 9.0978 | 24.7791 | 8.1467 | 0.2325 | 0.8383 | 23.2953 | 0.029123 | 0.001286 | 0.9142 | 0.001175 | 6.9862 | 6.1531
2022-11-22 12:46:14.609 | 92979.08 | 99396 | 0 | 45.1061 | 0 | 45 | 0 | 0 | 0 | 0 | 15.4888 | 0 | 0 | 0 | 0 | 0 | 15.4931 | 0 | 30 | 5 | 0.73329 | 30 | 0 | 0 | 100 | 0 | 0 | 0.08 | 9.0978 | 24.779 | 8.1467 | 0.2328 | 0.8383 | 23.306 | 0.029123 | 0.001286 | 0.91421 | 0.001175 | 6.9838 | 6.1503
2022-11-22 12:46:20.812 | 92985.28 | 99.43271 | 0 | 45.0954 | 0 | 45 | 0 | 0 | 0 | 0 | 15.4888 | 0 | 0 | 0 | 0 | 0 | 15.4978 | 0 | 30 | 5 | 0.73016 | 30 | 0 | 0 | 100 | 0 | 0 | 0.08 | 9.0983 | 24.7787 | 8.1726 | 0.23334 | 0.83829 | 23.2793 | 0.029122 | 0.001286 | 0.9142 | 0.001175 | 6.9847 | 6.1514
2022-11-22 12:46:26.992 | 92991.46 | 99.42222 | 0 | 45.0665 | 0 | 45 | 0 | 0 | 0 | 0 | 15.4888 | 0 | 0 | 0 | 0 | 0 | 15.4895 | 0 | 30 | 5 | 0.73105 | 30 | 0 | 0 | 100 | 0 | 0 | 0.08 | 9.0978 | 24.7791 | 8.1558 | 0.2329 | 0.8383 | 23.2953 | 0.029123 | 0.001286 | 0.9142 | 0.001175 | 6.9849 | 6.1513
2022-11-22 12:46:33.178 | 92997.65 | 99.43795 | 0 | 45.0519 | 0 | 45 | 0 | 0 | 0 | 0 | 15.4888 | 0 | 0 | 0 | 0 | 0 | 15.4932 | 0 | 30 | 5 | 0.72971 | 30 | 0 | 0 | 100 | 0 | 0 | 0.08 | 9.1 | 24.7779 | 8.1497 | 0.23271 | 0.83827 | 23.3033 | 0.029123 | 0.001286 | 0.91423 | 0.001175 | 6.9854 | 6.152
2022-11-22 12:46:39.383 | 93003.85 | 99.40649 | 0 | 45.0375 | 0 | 45 | 0 | 0 | 0 | 0 | 15.4888 | 0 | 0 | 0 | 0 | 0 | 15.497 | 0 | 30 | 5 | 0.73239 | 30 | 0 | 0 | 100 | 0 | 0 | 0.08 | 9.0978 | 24.779 | 8.1497 | 0.23271 | 0.8383 | 23.3033 | 0.029123 | 0.001286 | 0.9142 | 0.001175 | 6.9845 | 6.1509
2022-11-22 12:46:45.587 | 93010.06 | 99.37678 | 0 | 45.0122 | 0 | 45 | 0 | 0 | 0 | 0 | 15.4888 | 0 | 0 | 0 | 0 | 0 | 15.4833 | 0 | 30 | 5 | 0.73493 | 30 | 0 | 0 | 100 | 0 | 0 | 0.08 | 9.1003 | 24.7777 | 8.1528 | 0.23291 | 0.83826 | 23.3113 | 0.029122 | 0.001286 | 0.91422 | 0.001175 | 6.9866 | 6.1533
2022-11-22 12:46:51.758 | 93016.23 | 99.401245 | 0 | 45.0013 | 0 | 45 | 0 | 0 | 0 | 0 | 15.4888 | 0 | 0 | 0 | 0 | 0 | 15.4833 | 0 | 30 | 5 | 0.73284 | 30 | 0 | 0 | 100 | 0 | 0 | 0.08 | 9.0984 | 24.7787 | 8.1528 | 0.23283 | 0.83829 | 23.306 | 0.029122 | 0.001286 | 0.91419 | 0.001175 | 6.9852 | 6.152
2022-11-22 12:46:57.959 | 93022.43 | 99.42921 | 0 | 44.9724 | 0 | 45 | 0 | 0 | 0 | 0 | 15.4888 | 0 | 0 | 0 | 0 | 0 | 15.4832 | 0 | 30 | 5 | 0.73045 | 30 | 0 | 0 | 100 | 0 | 0 | 0.08 | 9.0996 | 24.7784 | 8.1482 | 0.23229 | 0.83827 | 23.2766 | 0.029122 | 0.001286 | 0.9142 | 0.001175 | 6.986 | 6.1528
2022-11-22 12:47:04.163 | 93028.63 | 99.4397 | 0 | 44.9471 | 0 | 45 | 0 | 0 | 0 | 0 | 15.4888 | 0 | 0 | 0 | 0 | 0 | 15.4777 | 0 | 30 | 5 | 0.72956 | 30 | 0 | 0 | 100 | 0 | 0 | 0.08 | 9.0984 | 24.7788 | 8.1467 | 0.23255 | 0.83829 | 23.298 | 0.029122 | 0.001286 | 0.91421 | 0.001175 | 6.9857 | 6.1523
2022-11-22 12:47:10.330 | 93034.8 | 99.423965 | 0 | 44.9324 | 0 | 45 | 0 | 0 | 0 | 0 | 15.4888 | 0 | 0 | 0 | 0 | 0 | 15.4861 | 0 | 30 | 5 | 0.7309 | 30 | 0 | 0 | 100 | 0 | 0 | 0.08 | 9.1007 | 24.7778 | 8.1512 | 0.23241 | 0.83825 | 23.2793 | 0.029122 | 0.001286 | 0.91421 | 0.001175 | 6.9868 | 6.1535
2022-11-22 12:47:16.522 | 93040.99 | 99.41173 | 0 | 44.9217 | 0 | 45 | 0 | 0 | 0 | 0 | 15.4888 | 0 | 0 | 0 | 0 | 0 | 15.4834 | 0 | 30 | 5 | 0.73195 | 30 | 0 | 0 | 100 | 0 | 0 | 0.08 | 9.0994 | 24.7782 | 8.1436 | 0.23257 | 0.83827 | 23.306 | 0.029122 | 0.001286 | 0.9142 | 0.001175 | 6.9865 | 6.1532
2022-11-22 12:47:22.726 | 93047.2 | 99.3995 | 0 | 44.889 | 0 | 45 | 0 | 0 | 0 | 0 | 15.4888 | 0 | 0 | 0 | 0 | 0 | 15.485 | 0 | 30 | 5 | 0.73299 | 30 | 0 | 0 | 100 | 0 | 0 | 0.08 | 9.0982 | 24.7788 | 8.1543 | 0.23299 | 0.8383 | 23.314 | 0.029122 | 0.001286 | 0.91419 | 0.001175 | 6.9869 | 6.1537
2022-11-22 12:47:28.939 | 93053.41 | 99.3995 | 0 | 44.889 | 0 | 45 | 0 | 0 | 0 | 0 | 15.4888 | 0 | 0 | 0 | 0 | 0 | 15.4843 | 0 | 30 | 5 | 0.73299 | 30 | 0 | 0 | 100 | 0 | 0 | 0.08 | 9.0996 | 24.7782 | 8.1528 | 0.23272 | 0.83827 | 23.298 | 0.029121 | 0.001286 | 0.91419 | 0.001175 | 6.9862 | 6.1529
2022-11-22 12:47:35.159 | 93059.63 | 99.41348 | 0 | 44.8455 | 0 | 45 | 0 | 0 | 0 | 0 | 15.4888 | 0 | 0 | 0 | 0 | 0 | 15.4897 | 0 | 30 | 5 | 0.7318 | 30 | 0 | 0 | 100 | 0 | 0 | 0.08 | 9.1001 | 24.7779 | 8.1436 | 0.23275 | 0.83826 | 23.3113 | 0.029122 | 0.001286 | 0.91421 | 0.001175 | 6.9871 | 6.1538
2022-11-22 12:47:41.376 | 93065.85 | 99.42921 | 0 | 44.8384 | 0 | 45 | 0 | 0 | 0 | 0 | 15.4888 | 0 | 0 | 0 | 0 | 0 | 15.4982 | 0 | 30 | 5 | 0.73045 | 30 | 0 | 0 | 100 | 0 | 0 | 0.08 | 9.0994 | 24.7783 | 8.168 | 0.23257 | 0.83827 | 23.3193 | 0.029122 | 0.001286 | 0.9142 | 0.001175 | 6.9866 | 6.153
2022-11-22 12:47:47.574 | 93072.04 | 99.40823 | 0 | 44.813 | 0 | 45 | 0 | 0 | 0 | 0 | 15.4888 | 0 | 0 | 0 | 0 | 0 | 15.4844 | 0 | 30 | 5 | 0.73224 | 30 | 0 | 0 | 100 | 0 | 0 | 0.08 | 9.0999 | 24.7781 | 8.1528 | 0.2329 | 0.83827 | 23.306 | 0.029122 | 0.001286 | 0.91421 | 0.001175 | 6.9866 | 6.1532
2022-11-22 12:47:53.747 | 93078.22 | 99.45368 | 0 | 44.7985 | 0 | 45 | 0 | 0 | 0 | 0 | 15.4888 | 0 | 0 | 0 | 0 | 0 | 15.4924 | 0 | 30 | 5 | 0.72837 | 30 | 0 | 0 | 100 | 0 | 0 | 0.08 | 9.0997 | 24.7782 | 8.1726 | 0.23259 | 0.83827 | 23.2793 | 0.029121 | 0.001286 | 0.91419 | 0.001175 | 6.9877 | 6.1546
2022-11-22 12:47:59.911 | 93084.38 | 99.42222 | 0 | 44.7733 | 0 | 45 | 0 | 0 | 0 | 0 | 15.4888 | 0 | 0 | 0 | 0 | 0 | 15.4811 | 0 | 30 | 5 | 0.73105 | 30 | 0 | 0 | 100 | 0 | 0 | 0.08 | 9.0999 | 24.7778 | 8.1635 | 0.23305 | 0.83827 | 23.314 | 0.029121 | 0.001286 | 0.91419 | 0.001175 | 6.9875 | 6.1543
2022-11-22 12:48:06.120 | 93090.59 | 99.39251 | 0 | 44.7515 | 0 | 45 | 0 | 0 | 0 | 0 | 15.4888 | 0 | 0 | 0 | 0 | 0 | 15.4944 | 0 | 30 | 5 | 0.73358 | 30 | 0 | 0 | 100 | 0 | 0 | 0.08 | 9.1016 | 24.7773 | 8.1512 | 0.23253 | 0.83824 | 23.2873 | 0.029121 | 0.001286 | 0.91422 | 0.001175 | 6.9863 | 6.1532
2022-11-22 12:48:12.294 | 93096.76 | 99.4397 | 0 | 44.7407 | 0 | 45 | 0 | 0 | 0 | 0 | 15.4888 | 0 | 0 | 0 | 0 | 0 | 15.4898 | 0 | 30 | 5 | 0.72956 | 30 | 0 | 0 | 100 | 0 | 0 | 0.08 | 9.1007 | 24.7776 | 8.1665 | 0.23311 | 0.83825 | 23.298 | 0.029122 | 0.001286 | 0.91422 | 0.001175 | 6.9863 | 6.153
2022-11-22 12:48:18.502 | 93102.97 | 99.383766 | 0 | 44.7191 | 0 | 45 | 0 | 0 | 0 | 0 | 15.4888 | 0 | 0 | 0 | 0 | 0 | 15.4876 | 0 | 30 | 5 | 0.73433 | 30 | 0 | 0 | 100 | 0 | 0 | 0.08 | 9.1016 | 24.7772 | 8.1558 | 0.23292 | 0.83824 | 23.306 | 0.029122 | 0.001286 | 0.91422 | 0.001175 | 6.9879 | 6.1548
2022-11-22 12:48:24.711 | 93109.18 | 99.430954 | 0 | 44.6973 | 0 | 45 | 0 | 0 | 0 | 0 | 15.4888 | 0 | 0 | 0 | 0 | 0 | 15.4909 | 0 | 30 | 5 | 0.73031 | 30 | 0 | 0 | 100 | 0 | 0 | 0.08 | 9.1013 | 24.7773 | 8.1497 | 0.23286 | 0.83824 | 23.314 | 0.029122 | 0.001286 | 0.91422 | 0.001175 | 6.987 | 6.1538
2022-11-22 12:48:30.906 | 93115.38 | 99.36804 | 0 | 44.6721 | 0 | 45 | 0 | 0 | 0 | 0 | 15.4888 | 0 | 0 | 0 | 0 | 0 | 15.4784 | 0 | 30 | 5 | 0.73567 | 30 | 0 | 0 | 100 | 0 | 0 | 0.08 | 9.1031 | 24.7764 | 8.1528 | 0.2328 | 0.83821 | 23.3033 | 0.029121 | 0.001286 | 0.91422 | 0.001175 | 6.9878 | 6.1546
2022-11-22 12:48:37.136 | 93121.61 | 99.42921 | 0 | 44.6467 | 0 | 45 | 0 | 0 | 0 | 0 | 15.4888 | 0 | 0 | 0 | 0 | 0 | 15.4943 | 0 | 30 | 5 | 0.73045 | 30 | 0 | 0 | 100 | 0 | 0 | 0.08 | 9.1017 | 24.7772 | 8.1528 | 0.23257 | 0.83824 | 23.2873 | 0.029121 | 0.001286 | 0.91421 | 0.001175 | 6.9875 | 6.1542
2022-11-22 12:48:43.316 | 93127.79 | 99.38027 | 0 | 44.6395 | 0 | 45 | 0 | 0 | 0 | 0 | 15.4888 | 0 | 0 | 0 | 0 | 0 | 15.4966 | 0 | 30 | 5 | 0.73463 | 30 | 0 | 0 | 100 | 0 | 0 | 0.08 | 9.1001 | 24.7779 | 8.1558 | 0.23292 | 0.83826 | 23.306 | 0.029121 | 0.001286 | 0.9142 | 0.001175 | 6.9882 | 6.1548
2022-11-22 12:48:49.526 | 93134 | 99.418724 | 0 | 44.6179 | 0 | 45 | 0 | 0 | 0 | 0 | 15.4888 | 0 | 0 | 0 | 0 | 0 | 15.4857 | 0 | 30 | 5 | 0.73135 | 30 | 0 | 0 | 100 | 0 | 0 | 0.08 | 9.1013 | 24.7772 | 8.1711 | 0.23343 | 0.83824 | 23.3113 | 0.029122 | 0.001286 | 0.91423 | 0.001175 | 6.9873 | 6.1541
2022-11-22 12:48:55.724 | 93140.19 | 99.401245 | 0 | 44.5962 | 0 | 45 | 0 | 0 | 0 | 0 | 15.4888 | 0 | 0 | 0 | 0 | 0 | 15.4871 | 0 | 30 | 5 | 0.73284 | 30 | 0 | 0 | 100 | 0 | 0 | 0.08 | 9.1035 | 24.7765 | 8.1512 | 0.2323 | 0.83821 | 23.2713 | 0.029121 | 0.001286 | 0.91422 | 0.001175 | 6.9863 | 6.1531
2022-11-22 12:49:01.897 | 93146.37 | 99.430954 | 0 | 44.5746 | 0 | 45 | 0 | 0 | 0 | 0 | 15.4888 | 0 | 0 | 0 | 0 | 0 | 15.4964 | 0 | 30 | 5 | 0.73031 | 30 | 0 | 0 | 100 | 0 | 0 | 0.08 | 9.103 | 24.7768 | 8.1406 | 0.23189 | 0.83822 | 23.2632 | 0.029121 | 0.001286 | 0.91422 | 0.001175 | 6.9887 | 6.1552
2022-11-22 12:49:08.085 | 93152.55 | 99.423965 | 0 | 44.5637 | 0 | 45 | 0 | 0 | 0 | 0 | 15.4888 | 0 | 0 | 0 | 0 | 0 | 15.4864 | 0 | 30 | 5 | 0.7309 | 30 | 0 | 0 | 100 | 0 | 0 | 0.08 | 9.1021 | 24.7769 | 8.1635 | 0.2331 | 0.83823 | 23.3033 | 0.029121 | 0.001286 | 0.91422 | 0.001175 | 6.9884 | 6.1551
2022-11-22 12:49:14.277 | 93158.75 | 99.40823 | 0 | 44.5459 | 0 | 45 | 0 | 0 | 0 | 0 | 15.4888 | 0 | 0 | 0 | 0 | 0 | 15.4906 | 0 | 30 | 5 | 0.73224 | 30 | 0 | 0 | 100 | 0 | 0 | 0.08 | 9.1019 | 24.7772 | 8.1711 | 0.23189 | 0.83823 | 23.314 | 0.029121 | 0.001286 | 0.91421 | 0.001175 | 6.9892 | 6.1557
2022-11-22 12:49:20.481 | 93164.95 | 99.430954 | 0 | 44.5169 | 0 | 44 | 0 | 0 | 0 | 0 | 15.4888 | 0 | 0 | 0 | 0 | 0 | 15.48 | 0 | 30 | 5 | 0.73031 | 30 | 0 | 0 | 100 | 0 | 0 | 0.08 | 9.1033 | 24.7763 | 8.139 | 0.23266 | 0.83821 | 23.306 | 0.029121 | 0.001286 | 0.91423 | 0.001175 | 6.9883 | 6.1548
2022-11-22 12:49:26.679 | 93171.15 | 99.42746 | 0 | 44.5171 | 0 | 44 | 0 | 0 | 0 | 0 | 15.4888 | 0 | 0 | 0 | 0 | 0 | 15.4909 | 0 | 30 | 5 | 0.7306 | 30 | 0 | 0 | 100 | 0 | 0 | 0.08 | 9.1028 | 24.7767 | 8.1467 | 0.23253 | 0.83822 | 23.306 | 0.029121 | 0.001286 | 0.91423 | 0.001175 | 6.9888 | 6.1556
2022-11-22 12:49:32.870 | 93177.34 | 99.40998 | 0 | 44.4883 | 0 | 44 | 0 | 0 | 0 | 0 | 15.4888 | 0 | 0 | 0 | 0 | 0 | 15.4832 | 0 | 30 | 5 | 0.73209 | 30 | 0 | 0 | 100 | 0 | 0 | 0.08 | 9.1039 | 24.7759 | 8.1863 | 0.23299 | 0.8382 | 23.2953 | 0.029121 | 0.001286 | 0.91423 | 0.001175 | 6.9889 | 6.1557
2022-11-22 12:49:39.072 | 93183.54 | 99.38202 | 0 | 44.474 | 0 | 44 | 0 | 0 | 0 | 0 | 15.4888 | 0 | 0 | 0 | 0 | 0 | 15.4948 | 0 | 30 | 5 | 0.73448 | 30 | 0 | 0 | 100 | 0 | 0 | 0.08 | 9.1032 | 24.7764 | 8.1604 | 0.23272 | 0.83821 | 23.3033 | 0.029121 | 0.001286 | 0.91422 | 0.001175 | 6.9886 | 6.1553
2022-11-22 12:49:45.281 | 93189.75 | 99.40649 | 0 | 44.456 | 0 | 44 | 0 | 0 | 0 | 0 | 15.4888 | 0 | 0 | 0 | 0 | 0 | 15.4849 | 0 | 30 | 5 | 0.73239 | 30 | 0 | 0 | 100 | 0 | 0 | 0.08 | 9.1014 | 24.7772 | 8.1604 | 0.23305 | 0.83824 | 23.306 | 0.029122 | 0.001286 | 0.91421 | 0.001175 | 6.9876 | 6.1543
2022-11-22 12:49:51.499 | 93195.97 | 99.40649 | 0 | 44.4416 | 0 | 44 | 0 | 0 | 0 | 0 | 15.4888 | 0 | 0 | 0 | 0 | 0 | 15.492 | 0 | 30 | 5 | 0.73239 | 30 | 0 | 0 | 100 | 0 | 0 | 0.08 | 9.1024 | 24.7768 | 8.1467 | 0.23255 | 0.83823 | 23.298 | 0.029121 | 0.001286 | 0.91422 | 0.001175 | 6.9882 | 6.1549
2022-11-22 12:49:57.661 | 93202.13 | 99.42047 | 0 | 44.4055 | 0 | 44 | 0 | 0 | 0 | 0 | 15.4888 | 0 | 0 | 0 | 0 | 0 | 15.486 | 0 | 30 | 5 | 0.7312 | 30 | 0 | 0 | 100 | 0 | 0 | 0.08 | 9.1048 | 24.7756 | 8.1558 | 0.23288 | 0.83819 | 23.3033 | 0.029121 | 0.001286 | 0.91424 | 0.001175 | 6.9894 | 6.156
2022-11-22 12:50:03.838 | 93208.31 | 99.42222 | 0 | 44.391 | 0 | 44 | 0 | 0 | 0 | 0 | 15.4888 | 0 | 0 | 0 | 0 | 0 | 15.4766 | 0 | 30 | 5 | 0.73105 | 30 | 0 | 0 | 100 | 0 | 0 | 0.08 | 9.1026 | 24.7766 | 8.1512 | 0.23298 | 0.83822 | 23.3193 | 0.02912 | 0.001286 | 0.91421 | 0.001175 | 6.989 | 6.1558
2022-11-22 12:50:10.042 | 93214.51 | 99.41523 | 0 | 44.3768 | 0 | 44 | 0 | 0 | 0 | 0 | 15.4888 | 0 | 0 | 0 | 0 | 0 | 15.4934 | 0 | 30 | 5 | 0.73165 | 30 | 0 | 0 | 100 | 0 | 0 | 0.08 | 9.1053 | 24.7754 | 8.1604 | 0.2329 | 0.83818 | 23.2953 | 0.029119 | 0.001286 | 0.91421 | 0.001175 | 6.9885 | 6.1553
2022-11-22 12:50:16.224 | 93220.69 | 99.38027 | 0 | 44.3481 | 0 | 44 | 0 | 0 | 0 | 0 | 15.4888 | 0 | 0 | 0 | 0 | 0 | 15.4954 | 0 | 30 | 5 | 0.73463 | 30 | 0 | 0 | 100 | 0 | 0 | 0.08 | 9.1035 | 24.7764 | 8.1619 | 0.23272 | 0.83821 | 23.2793 | 0.02912 | 0.001286 | 0.91422 | 0.001175 | 6.9893 | 6.156
2022-11-22 12:50:22.423 | 93226.89 | 99.434456 | 0 | 44.323 | 0 | 44 | 0 | 0 | 0 | 0 | 15.4888 | 0 | 0 | 0 | 0 | 0 | 15.4852 | 0 | 30 | 5 | 0.73001 | 30 | 0 | 0 | 100 | 0 | 0 | 0.08 | 9.1022 | 24.7768 | 8.1696 | 0.23327 | 0.83823 | 23.3033 | 0.02912 | 0.001286 | 0.9142 | 0.001175 | 6.9894 | 6.1562
2022-11-22 12:50:28.603 | 93233.07 | 99.383766 | 0 | 44.3268 | 0 | 44 | 0 | 0 | 0 | 0 | 15.4888 | 0 | 0 | 0 | 0 | 0 | 15.4938 | 0 | 30 | 5 | 0.73433 | 30 | 0 | 0 | 100 | 0 | 0 | 0.08 | 9.1036 | 24.7762 | 8.1482 | 0.23248 | 0.8382 | 23.2899 | 0.02912 | 0.001286 | 0.91421 | 0.001175 | 6.9902 | 6.1569
2022-11-22 12:50:34.809 | 93239.28 | 99.390755 | 0 | 44.3017 | 0 | 44 | 0 | 0 | 0 | 0 | 15.4888 | 0 | 0 | 0 | 0 | 0 | 15.4795 | 0 | 30 | 5 | 0.73373 | 30 | 0 | 0 | 100 | 0 | 0 | 0.08 | 9.1043 | 24.7758 | 8.1665 | 0.23311 | 0.83819 | 23.298 | 0.02912 | 0.001286 | 0.91422 | 0.001175 | 6.9886 | 6.1555
2022-11-22 12:50:41.006 | 93245.48 | 99.40998 | 0 | 44.2801 | 0 | 44 | 0 | 0 | 0 | 0 | 15.4888 | 0 | 0 | 0 | 0 | 0 | 15.4808 | 0 | 30 | 5 | 0.73209 | 30 | 0 | 0 | 100 | 0 | 0 | 0.08 | 9.1026 | 24.7766 | 8.1512 | 0.23298 | 0.83822 | 23.3193 | 0.029119 | 0.001286 | 0.91419 | 0.001175 | 6.9906 | 6.1573
2022-11-22 12:50:47.212 | 93251.68 | 99.41523 | 0 | 44.255 | 0 | 44 | 0 | 0 | 0 | 0 | 15.4888 | 0 | 0 | 0 | 0 | 0 | 15.4905 | 0 | 30 | 5 | 0.73165 | 30 | 0 | 0 | 100 | 0 | 0 | 0.08 | 9.1028 | 24.7765 | 8.1604 | 0.23273 | 0.83822 | 23.2953 | 0.029119 | 0.001286 | 0.91419 | 0.001175 | 6.9888 | 6.1558
2022-11-22 12:50:53.398 | 93257.87 | 99.423965 | 0 | 44.2444 | 0 | 44 | 0 | 0 | 0 | 0 | 15.4888 | 0 | 0 | 0 | 0 | 0 | 15.4845 | 0 | 30 | 5 | 0.7309 | 30 | 0 | 0 | 100 | 0 | 0 | 0.08 | 9.1044 | 24.7756 | 8.136 | 0.23324 | 0.83819 | 23.2953 | 0.029119 | 0.001286 | 0.91421 | 0.001175 | 6.9896 | 6.156
2022-11-22 12:50:59.605 | 93264.07 | 99.41523 | 0 | 44.2373 | 0 | 44 | 0 | 0 | 0 | 0 | 15.4888 | 0 | 0 | 0 | 0 | 0 | 15.4949 | 0 | 30 | 5 | 0.73165 | 30 | 0 | 0 | 100 | 0 | 0 | 0.08 | 9.1043 | 24.7757 | 8.1543 | 0.23276 | 0.83819 | 23.3113 | 0.02912 | 0.001286 | 0.91422 | 0.001175 | 6.9888 | 6.1556
2022-11-22 12:51:05.798 | 93270.27 | 99.383766 | 0 | 44.2049 | 0 | 44 | 0 | 0 | 0 | 0 | 15.4888 | 0 | 0 | 0 | 0 | 0 | 15.481 | 0 | 30 | 5 | 0.73433 | 30 | 0 | 0 | 100 | 0 | 0 | 0.08 | 9.1038 | 24.7761 | 8.1619 | 0.23325 | 0.8382 | 23.2766 | 0.029119 | 0.001286 | 0.91421 | 0.001175 | 6.9899 | 6.1566
2022-11-22 12:51:11.997 | 93276.47 | 99.39251 | 0 | 44.1762 | 0 | 44 | 0 | 0 | 0 | 0 | 15.4888 | 0 | 0 | 0 | 0 | 0 | 15.4958 | 0 | 30 | 5 | 0.73358 | 30 | 0 | 0 | 100 | 0 | 0 | 0.08 | 9.1056 | 24.7752 | 8.1558 | 0.23215 | 0.83817 | 23.2899 | 0.029119 | 0.001286 | 0.91421 | 0.001175 | 6.9909 | 6.1576
2022-11-22 12:51:18.168 | 93282.64 | 99.42047 | 0 | 44.1583 | 0 | 44 | 0 | 0 | 0 | 0 | 15.4888 | 0 | 0 | 0 | 0 | 0 | 15.497 | 0 | 30 | 5 | 0.7312 | 30 | 0 | 0 | 100 | 0 | 0 | 0.08 | 9.104 | 24.7759 | 8.1467 | 0.23284 | 0.8382 | 23.3193 | 0.029119 | 0.001286 | 0.9142 | 0.001175 | 6.9899 | 6.1567
2022-11-22 12:51:24.369 | 93288.84 | 99.41523 | 0 | 44.1331 | 0 | 44 | 0 | 0 | 0 | 0 | 15.4888 | 0 | 0 | 0 | 0 | 0 | 15.4912 | 0 | 30 | 5 | 0.73165 | 30 | 0 | 0 | 100 | 0 | 0 | 0.08 | 9.1064 | 24.7748 | 8.1467 | 0.23273 | 0.83816 | 23.3113 | 0.029119 | 0.001286 | 0.91422 | 0.001175 | 6.9901 | 6.1568
2022-11-22 12:51:30.564 | 93295.03 | 99.39426 | 0 | 44.1259 | 0 | 44 | 0 | 0 | 0 | 0 | 15.4888 | 0 | 0 | 0 | 0 | 0 | 15.4921 | 0 | 30 | 5 | 0.73344 | 30 | 0 | 0 | 100 | 0 | 0 | 0.08 | 9.1069 | 24.7746 | 8.1726 | 0.23314 | 0.83815 | 23.2873 | 0.029119 | 0.001286 | 0.91423 | 0.001175 | 6.9901 | 6.1572
2022-11-22 12:51:36.758 | 93301.23 | 99.401245 | 0 | 44.1079 | 0 | 44 | 0 | 0 | 0 | 0 | 15.4888 | 0 | 0 | 0 | 0 | 0 | 15.4851 | 0 | 30 | 5 | 0.73284 | 30 | 0 | 0 | 100 | 0 | 0 | 0.08 | 9.1061 | 24.775 | 8.1619 | 0.23287 | 0.83816 | 23.2899 | 0.029118 | 0.001286 | 0.91421 | 0.001175 | 6.9912 | 6.1578
2022-11-22 12:51:42.950 | 93307.42 | 99.42222 | 0 | 44.09 | 0 | 44 | 0 | 0 | 0 | 0 | 15.4888 | 0 | 0 | 0 | 0 | 0 | 15.4896 | 0 | 30 | 5 | 0.73105 | 30 | 0 | 0 | 100 | 0 | 0 | 0.08 | 9.1048 | 24.7755 | 8.1528 | 0.23291 | 0.83818 | 23.3113 | 0.029118 | 0.001286 | 0.9142 | 0.001175 | 6.991 | 6.1578
2022-11-22 12:51:49.131 | 93313.6 | 99.418724 | 0 | 44.0646 | 0 | 44 | 0 | 0 | 0 | 0 | 15.4888 | 0 | 0 | 0 | 0 | 0 | 15.4849 | 0 | 30 | 5 | 0.73135 | 30 | 0 | 0 | 100 | 0 | 0 | 0.08 | 9.1052 | 24.7753 | 8.1635 | 0.23333 | 0.83818 | 23.3193 | 0.029118 | 0.001286 | 0.9142 | 0.001175 | 6.9912 | 6.1581
2022-11-22 12:51:55.305 | 93319.77 | 99.40474 | 0 | 44.0285 | 0 | 44 | 0 | 0 | 0 | 0 | 15.4888 | 0 | 0 | 0 | 0 | 0 | 15.492 | 0 | 30 | 5 | 0.73254 | 30 | 0 | 0 | 100 | 0 | 0 | 0.08 | 9.1066 | 24.7747 | 8.1467 | 0.23266 | 0.83815 | 23.306 | 0.029119 | 0.001286 | 0.91423 | 0.001175 | 6.9925 | 6.1594
2022-11-22 12:52:01.498 | 93325.97 | 99.42746 | 0 | 44.0247 | 0 | 44 | 0 | 0 | 0 | 0 | 15.4888 | 0 | 0 | 0 | 0 | 0 | 15.4919 | 0 | 30 | 5 | 0.7306 | 30 | 0 | 0 | 100 | 0 | 0 | 0.08 | 9.106 | 24.7748 | 8.1604 | 0.23331 | 0.83816 | 23.3247 | 0.029118 | 0.001286 | 0.9142 | 0.001175 | 6.991 | 6.1579
2022-11-22 12:52:07.650 | 93332.12 | 99.44319 | 0 | 44.0139 | 0 | 44 | 0 | 0 | 0 | 0 | 15.4888 | 0 | 0 | 0 | 0 | 0 | 15.49 | 0 | 30 | 5 | 0.72926 | 30 | 0 | 0 | 100 | 0 | 0 | 0.08 | 9.1074 | 24.7743 | 8.1802 | 0.23347 | 0.83814 | 23.2953 | 0.029117 | 0.001286 | 0.9142 | 0.001175 | 6.9917 | 6.1584
2022-11-22 12:52:13.852 | 93338.32 | 99.39251 | 0 | 43.9886 | 0 | 44 | 0 | 0 | 0 | 0 | 15.4888 | 0 | 0 | 0 | 0 | 0 | 15.4854 | 0 | 30 | 5 | 0.73358 | 30 | 0 | 0 | 100 | 0 | 0 | 0.08 | 9.1076 | 24.7743 | 8.1497 | 0.23259 | 0.83814 | 23.2953 | 0.029118 | 0.001286 | 0.91421 | 0.001175 | 6.9921 | 6.159
2022-11-22 12:52:20.053 | 93344.52 | 99.42222 | 0 | 43.9776 | 0 | 44 | 0 | 0 | 0 | 0 | 15.4888 | 0 | 0 | 0 | 0 | 0 | 15.4861 | 0 | 30 | 5 | 0.73105 | 30 | 0 | 0 | 100 | 0 | 0 | 0.08 | 9.1076 | 24.7742 | 8.1558 | 0.23288 | 0.83814 | 23.3033 | 0.029116 | 0.001286 | 0.91418 | 0.001175 | 6.9927 | 6.1594
2022-11-22 12:52:26.250 | 93350.72 | 99.42746 | 0 | 43.9522 | 0 | 44 | 0 | 0 | 0 | 0 | 15.4888 | 0 | 0 | 0 | 0 | 0 | 15.4861 | 0 | 30 | 5 | 0.7306 | 30 | 0 | 0 | 100 | 0 | 0 | 0.08 | 9.1053 | 24.7752 | 8.1512 | 0.23361 | 0.83818 | 23.3247 | 0.029118 | 0.001286 | 0.9142 | 0.001175 | 6.9924 | 6.1592
2022-11-22 12:52:32.442 | 93356.91 | 99.40823 | 0 | 43.9378 | 0 | 44 | 0 | 0 | 0 | 0 | 15.4888 | 0 | 0 | 0 | 0 | 0 | 15.4908 | 0 | 30 | 5 | 0.73224 | 30 | 0 | 0 | 100 | 0 | 0 | 0.08 | 9.1058 | 24.775 | 8.1665 | 0.23325 | 0.83817 | 23.2953 | 0.029118 | 0.001286 | 0.9142 | 0.001175 | 6.9922 | 6.1591
2022-11-22 12:52:38.619 | 93363.09 | 99.42921 | 0 | 43.9197 | 0 | 44 | 0 | 0 | 0 | 0 | 15.4888 | 0 | 0 | 0 | 0 | 0 | 15.4858 | 0 | 30 | 5 | 0.73045 | 30 | 0 | 0 | 100 | 0 | 0 | 0.08 | 9.1067 | 24.7747 | 8.1451 | 0.23299 | 0.83815 | 23.298 | 0.029118 | 0.001286 | 0.91421 | 0.001175 | 6.9915 | 6.158
2022-11-22 12:52:44.800 | 93369.27 | 99.41698 | 0 | 43.905 | 0 | 44 | 0 | 0 | 0 | 0 | 15.4888 | 0 | 0 | 0 | 0 | 0 | 15.4905 | 0 | 30 | 5 | 0.7315 | 30 | 0 | 0 | 100 | 0 | 0 | 0.08 | 9.1069 | 24.7744 | 8.1604 | 0.23373 | 0.83815 | 23.2953 | 0.029116 | 0.001286 | 0.91419 | 0.001175 | 6.9928 | 6.1598
2022-11-22 12:52:50.998 | 93375.47 | 99.430954 | 0 | 43.8797 | 0 | 44 | 0 | 0 | 0 | 0 | 15.4888 | 0 | 0 | 0 | 0 | 0 | 15.4912 | 0 | 30 | 5 | 0.73031 | 30 | 0 | 0 | 100 | 0 | 0 | 0.08 | 9.1068 | 24.7747 | 8.1436 | 0.23258 | 0.83815 | 23.306 | 0.029117 | 0.001286 | 0.91419 | 0.001175 | 6.9927 | 6.1593
2022-11-22 12:52:57.193 | 93381.66 | 99.43795 | 0 | 43.8541 | 0 | 44 | 0 | 0 | 0 | 0 | 15.4888 | 0 | 0 | 0 | 0 | 0 | 15.4916 | 0 | 30 | 5 | 0.72971 | 30 | 0 | 0 | 100 | 0 | 0 | 0.08 | 9.1062 | 24.7749 | 8.1696 | 0.2332 | 0.83816 | 23.298 | 0.029117 | 0.001286 | 0.91419 | 0.001175 | 6.9918 | 6.1585
2022-11-22 12:53:03.384 | 93387.85 | 99.40998 | 0 | 43.8396 | 0 | 44 | 0 | 0 | 0 | 0 | 15.4888 | 0 | 0 | 0 | 0 | 0 | 15.4834 | 0 | 30 | 5 | 0.73209 | 30 | 0 | 0 | 100 | 0 | 0 | 0.08 | 9.106 | 24.7749 | 8.1543 | 0.23306 | 0.83817 | 23.3193 | 0.029117 | 0.001286 | 0.91419 | 0.001175 | 6.9926 | 6.1593
2022-11-22 12:53:09.565 | 93394.04 | 99.3995 | 0 | 43.8139 | 0 | 44 | 0 | 0 | 0 | 0 | 15.4888 | 0 | 0 | 0 | 0 | 0 | 15.4908 | 0 | 30 | 5 | 0.73299 | 30 | 0 | 0 | 100 | 0 | 0 | 0.08 | 9.108 | 24.774 | 8.1635 | 0.23314 | 0.83813 | 23.306 | 0.029117 | 0.001286 | 0.91419 | 0.001175 | 6.9917 | 6.1586
2022-11-22 12:53:15.749 | 93400.22 | 99.46242 | 0 | 43.7993 | 0 | 44 | 0 | 0 | 0 | 0 | 15.4888 | 0 | 0 | 0 | 0 | 0 | 15.4861 | 0 | 30 | 5 | 0.72762 | 30 | 0 | 0 | 100 | 0 | 0 | 0.08 | 9.1058 | 24.775 | 8.1512 | 0.23298 | 0.83817 | 23.3193 | 0.029116 | 0.001286 | 0.91417 | 0.001175 | 6.9921 | 6.159
2022-11-22 12:53:21.961 | 93406.43 | 99.40823 | 0 | 43.7845 | 0 | 44 | 0 | 0 | 0 | 0 | 15.4888 | 0 | 0 | 0 | 0 | 0 | 15.4841 | 0 | 30 | 5 | 0.73224 | 30 | 0 | 0 | 100 | 0 | 0 | 0.08 | 9.1073 | 24.7747 | 8.1619 | 0.23272 | 0.83815 | 23.2793 | 0.029117 | 0.001286 | 0.91419 | 0.001175 | 6.9928 | 6.1597
2022-11-22 12:53:28.146 | 93412.62 | 99.40299 | 0 | 43.7627 | 0 | 44 | 0 | 0 | 0 | 0 | 15.4888 | 0 | 0 | 0 | 0 | 0 | 15.4843 | 0 | 30 | 5 | 0.73269 | 30 | 0 | 0 | 100 | 0 | 0 | 0.08 | 9.1073 | 24.7743 | 8.1497 | 0.23286 | 0.83814 | 23.314 | 0.029116 | 0.001286 | 0.9142 | 0.001175 | 6.994 | 6.1606
2022-11-22 12:53:34.305 | 93418.77 | 99.430954 | 0 | 43.7371 | 0 | 44 | 0 | 0 | 0 | 0 | 15.4888 | 0 | 0 | 0 | 0 | 0 | 15.492 | 0 | 30 | 5 | 0.73031 | 30 | 0 | 0 | 100 | 0 | 0 | 0.08 | 9.1075 | 24.7742 | 8.1558 | 0.23288 | 0.83814 | 23.3033 | 0.029116 | 0.001286 | 0.91419 | 0.001175 | 6.9935 | 6.1601
2022-11-22 12:53:40.490 | 93424.96 | 99.41523 | 0 | 43.7333 | 0 | 44 | 0 | 0 | 0 | 0 | 15.4888 | 0 | 0 | 0 | 0 | 0 | 15.4813 | 0 | 30 | 5 | 0.73165 | 30 | 0 | 0 | 100 | 0 | 0 | 0.08 | 9.1089 | 24.7737 | 8.1543 | 0.2325 | 0.83812 | 23.2793 | 0.029116 | 0.001286 | 0.91419 | 0.001175 | 6.9935 | 6.1603
2022-11-22 12:53:46.682 | 93431.15 | 99.401245 | 0 | 43.7225 | 0 | 44 | 0 | 0 | 0 | 0 | 15.4888 | 0 | 0 | 0 | 0 | 0 | 15.4826 | 0 | 30 | 5 | 0.73284 | 30 | 0 | 0 | 100 | 0 | 0 | 0.08 | 9.1089 | 24.7736 | 8.1467 | 0.23255 | 0.83812 | 23.298 | 0.029116 | 0.001286 | 0.9142 | 0.001175 | 6.9939 | 6.1604
2022-11-22 12:53:52.867 | 93437.34 | 99.4397 | 0 | 43.7006 | 0 | 44 | 0 | 0 | 0 | 0 | 15.4888 | 0 | 0 | 0 | 0 | 0 | 15.4861 | 0 | 30 | 5 | 0.72956 | 30 | 0 | 0 | 100 | 0 | 0 | 0.08 | 9.1084 | 24.7737 | 8.1635 | 0.23321 | 0.83813 | 23.3113 | 0.029117 | 0.001286 | 0.9142 | 0.001175 | 6.993 | 6.1599
2022-11-22 12:53:59.045 | 93443.51 | 99.42746 | 0 | 43.6897 | 0 | 44 | 0 | 0 | 0 | 0 | 15.4888 | 0 | 0 | 0 | 0 | 0 | 15.4866 | 0 | 30 | 5 | 0.7306 | 30 | 0 | 0 | 100 | 0 | 0 | 0.08 | 9.1097 | 24.773 | 8.1543 | 0.2331 | 0.8381 | 23.322 | 0.029115 | 0.001286 | 0.91419 | 0.001175 | 6.9931 | 6.1599
2022-11-22 12:54:05.227 | 93449.7 | 99.41173 | 0 | 43.6714 | 0 | 44 | 0 | 0 | 0 | 0 | 15.4888 | 0 | 0 | 0 | 0 | 0 | 15.4849 | 0 | 30 | 5 | 0.73195 | 30 | 0 | 0 | 100 | 0 | 0 | 0.08 | 9.109 | 24.7735 | 8.1497 | 0.23288 | 0.83811 | 23.3113 | 0.029116 | 0.001286 | 0.91419 | 0.001175 | 6.9942 | 6.1609
2022-11-22 12:54:11.440 | 93455.91 | 99.401245 | 0 | 43.6495 | 0 | 44 | 0 | 0 | 0 | 0 | 15.4888 | 0 | 0 | 0 | 0 | 0 | 15.4854 | 0 | 30 | 5 | 0.73284 | 30 | 0 | 0 | 100 | 0 | 0 | 0.08 | 9.1102 | 24.773 | 8.1818 | 0.23257 | 0.83809 | 23.314 | 0.029116 | 0.001286 | 0.9142 | 0.001175 | 6.9938 | 6.1606
2022-11-22 12:54:17.651 | 93462.12 | 99.41698 | 0 | 43.6348 | 0 | 44 | 0 | 0 | 0 | 0 | 15.4888 | 0 | 0 | 0 | 0 | 0 | 15.4889 | 0 | 30 | 5 | 0.7315 | 30 | 0 | 0 | 100 | 0 | 0 | 0.08 | 9.1085 | 24.7738 | 8.1696 | 0.2322 | 0.83812 | 23.2899 | 0.029116 | 0.001286 | 0.91418 | 0.001175 | 6.9945 | 6.1615
2022-11-22 12:54:23.846 | 93468.32 | 99.41523 | 0 | 43.5948 | 0 | 44 | 0 | 0 | 0 | 0 | 15.4888 | 0 | 0 | 0 | 0 | 0 | 15.4852 | 0 | 30 | 5 | 0.73165 | 30 | 0 | 0 | 100 | 0 | 0 | 0.08 | 9.1096 | 24.7731 | 8.1619 | 0.23312 | 0.8381 | 23.2873 | 0.029116 | 0.001286 | 0.91421 | 0.001175 | 6.9933 | 6.1604
2022-11-22 12:54:30.055 | 93474.52 | 99.40649 | 0 | 43.584 | 0 | 44 | 0 | 0 | 0 | 0 | 15.4888 | 0 | 0 | 0 | 0 | 0 | 15.4963 | 0 | 30 | 5 | 0.73239 | 30 | 0 | 0 | 100 | 0 | 0 | 0.08 | 9.1084 | 24.7737 | 8.1497 | 0.23295 | 0.83813 | 23.306 | 0.029116 | 0.001286 | 0.91419 | 0.001175 | 6.9939 | 6.1607
2022-11-22 12:54:36.269 | 93480.74 | 99.43271 | 0 | 43.5766 | 0 | 44 | 0 | 0 | 0 | 0 | 15.4888 | 0 | 0 | 0 | 0 | 0 | 15.4963 | 0 | 30 | 5 | 0.73016 | 30 | 0 | 0 | 100 | 0 | 0 | 0.08 | 9.1085 | 24.7736 | 8.1665 | 0.23353 | 0.83812 | 23.2953 | 0.029116 | 0.001286 | 0.91419 | 0.001175 | 6.9943 | 6.1613
2022-11-22 12:54:42.433 | 93486.9 | 99.41348 | 0 | 43.5586 | 0 | 44 | 0 | 0 | 0 | 0 | 15.4888 | 0 | 0 | 0 | 0 | 0 | 15.4977 | 0 | 30 | 5 | 0.7318 | 30 | 0 | 0 | 100 | 0 | 0 | 0.08 | 9.1102 | 24.7727 | 8.1635 | 0.23343 | 0.8381 | 23.3193 | 0.029115 | 0.001286 | 0.9142 | 0.001175 | 6.9958 | 6.1625
2022-11-22 12:54:48.624 | 93493.09 | 99.41523 | 0 | 43.5439 | 0 | 43 | 0 | 0 | 0 | 0 | 15.4888 | 0 | 0 | 0 | 0 | 0 | 15.4891 | 0 | 30 | 5 | 0.73165 | 30 | 0 | 0 | 100 | 0 | 0 | 0.08 | 9.1107 | 24.7727 | 8.1528 | 0.23257 | 0.83809 | 23.2953 | 0.029114 | 0.001286 | 0.91418 | 0.001175 | 6.9939 | 6.1608
2022-11-22 12:54:54.834 | 93499.3 | 99.40823 | 0 | 43.522 | 0 | 43 | 0 | 0 | 0 | 0 | 15.4888 | 0 | 0 | 0 | 0 | 0 | 15.4803 | 0 | 30 | 5 | 0.73224 | 30 | 0 | 0 | 100 | 0 | 0 | 0.08 | 9.1093 | 24.7734 | 8.1528 | 0.23299 | 0.83811 | 23.306 | 0.029114 | 0.001286 | 0.91417 | 0.001175 | 6.9943 | 6.1614
2022-11-22 12:55:01.034 | 93505.5 | 99.45019 | 0 | 43.5003 | 0 | 43 | 0 | 0 | 0 | 0 | 15.4888 | 0 | 0 | 0 | 0 | 0 | 15.4821 | 0 | 30 | 5 | 0.72867 | 30 | 0 | 0 | 100 | 0 | 0 | 0.08 | 9.1106 | 24.7727 | 8.1451 | 0.23342 | 0.83809 | 23.2953 | 0.029115 | 0.001286 | 0.9142 | 0.001175 | 6.9932 | 6.1603
2022-11-22 12:55:07.234 | 93511.7 | 99.4362 | 0 | 43.4747 | 0 | 43 | 0 | 0 | 0 | 0 | 15.4888 | 0 | 0 | 0 | 0 | 0 | 15.4867 | 0 | 30 | 5 | 0.72986 | 30 | 0 | 0 | 100 | 0 | 0 | 0.08 | 9.1105 | 24.7728 | 8.1467 | 0.23255 | 0.83809 | 23.298 | 0.029116 | 0.001286 | 0.9142 | 0.001175 | 6.9943 | 6.1613
2022-11-22 12:55:13.433 | 93517.9 | 99.39426 | 0 | 43.4639 | 0 | 43 | 0 | 0 | 0 | 0 | 15.4888 | 0 | 0 | 0 | 0 | 0 | 15.4892 | 0 | 30 | 5 | 0.73344 | 30 | 0 | 0 | 100 | 0 | 0 | 0.08 | 9.1104 | 24.7728 | 8.1802 | 0.23362 | 0.83809 | 23.306 | 0.029115 | 0.001286 | 0.9142 | 0.001175 | 6.9945 | 6.1613
2022-11-22 12:55:19.616 | 93524.09 | 99.40649 | 0 | 43.453 | 0 | 43 | 0 | 0 | 0 | 0 | 15.4888 | 0 | 0 | 0 | 0 | 0 | 15.4895 | 0 | 30 | 5 | 0.73239 | 30 | 0 | 0 | 100 | 0 | 0 | 0.08 | 9.112 | 24.7721 | 8.1604 | 0.2329 | 0.83806 | 23.2953 | 0.029115 | 0.001286 | 0.91421 | 0.001175 | 6.9953 | 6.1622
2022-11-22 12:55:25.796 | 93530.27 | 99.4397 | 0 | 43.4275 | 0 | 43 | 0 | 0 | 0 | 0 | 15.4888 | 0 | 0 | 0 | 0 | 0 | 15.4866 | 0 | 30 | 5 | 0.72956 | 30 | 0 | 0 | 100 | 0 | 0 | 0.08 | 9.1127 | 24.7716 | 8.1665 | 0.23319 | 0.83805 | 23.3033 | 0.029115 | 0.001286 | 0.91422 | 0.001175 | 6.9943 | 6.1612
2022-11-22 12:55:32.004 | 93536.47 | 99.430954 | 0 | 43.3985 | 0 | 43 | 0 | 0 | 0 | 0 | 15.4888 | 0 | 0 | 0 | 0 | 0 | 15.4884 | 0 | 30 | 5 | 0.73031 | 30 | 0 | 0 | 100 | 0 | 0 | 0.08 | 9.1105 | 24.7728 | 8.1558 | 0.23281 | 0.83809 | 23.298 | 0.029115 | 0.001286 | 0.9142 | 0.001175 | 6.9945 | 6.1613
2022-11-22 12:55:38.174 | 93542.64 | 99.36804 | 0 | 43.3983 | 0 | 43 | 0 | 0 | 0 | 0 | 15.4888 | 0 | 0 | 0 | 0 | 0 | 15.4885 | 0 | 30 | 5 | 0.73567 | 30 | 0 | 0 | 100 | 0 | 0 | 0.08 | 9.111 | 24.7724 | 8.1635 | 0.23321 | 0.83808 | 23.3113 | 0.029115 | 0.001286 | 0.91419 | 0.001175 | 6.9949 | 6.1616
2022-11-22 12:55:44.365 | 93548.84 | 99.43271 | 0 | 43.3766 | 0 | 43 | 0 | 0 | 0 | 0 | 15.4888 | 0 | 0 | 0 | 0 | 0 | 15.489 | 0 | 30 | 5 | 0.73016 | 30 | 0 | 0 | 100 | 0 | 0 | 0.08 | 9.1115 | 24.7722 | 8.1604 | 0.23312 | 0.83807 | 23.3113 | 0.029116 | 0.001286 | 0.91422 | 0.001175 | 6.9962 | 6.1631
2022-11-22 12:55:50.558 | 93555.03 | 99.42047 | 0 | 43.3512 | 0 | 43 | 0 | 0 | 0 | 0 | 15.4888 | 0 | 0 | 0 | 0 | 0 | 15.4911 | 0 | 30 | 5 | 0.7312 | 30 | 0 | 0 | 100 | 0 | 0 | 0.08 | 9.1107 | 24.7727 | 8.1787 | 0.23335 | 0.83808 | 23.2899 | 0.029115 | 0.001286 | 0.91419 | 0.001175 | 6.9961 | 6.1631
2022-11-22 12:55:56.730 | 93561.2 | 99.42746 | 0 | 43.3257 | 0 | 43 | 0 | 0 | 0 | 0 | 15.4888 | 0 | 0 | 0 | 0 | 0 | 15.4859 | 0 | 30 | 5 | 0.7306 | 30 | 0 | 0 | 100 | 0 | 0 | 0.08 | 9.1136 | 24.7712 | 8.1558 | 0.23292 | 0.83804 | 23.306 | 0.029115 | 0.001286 | 0.91423 | 0.001175 | 6.9962 | 6.163
2022-11-22 12:56:02.952 | 93567.42 | 99.40299 | 0 | 43.3184 | 0 | 43 | 0 | 0 | 0 | 0 | 15.4888 | 0 | 0 | 0 | 0 | 0 | 15.4876 | 0 | 30 | 5 | 0.73269 | 30 | 0 | 0 | 100 | 0 | 0 | 0.08 | 9.1124 | 24.772 | 8.165 | 0.23269 | 0.83806 | 23.2713 | 0.029115 | 0.001286 | 0.9142 | 0.001175 | 6.9962 | 6.1632
2022-11-22 12:56:09.142 | 93573.61 | 99.40823 | 0 | 43.3003 | 0 | 43 | 0 | 0 | 0 | 0 | 15.4888 | 0 | 0 | 0 | 0 | 0 | 15.4814 | 0 | 30 | 5 | 0.73224 | 30 | 0 | 0 | 100 | 0 | 0 | 0.08 | 9.1111 | 24.7724 | 8.1696 | 0.23349 | 0.83808 | 23.2793 | 0.029115 | 0.001286 | 0.9142 | 0.001175 | 6.9965 | 6.1632
2022-11-22 12:56:15.322 | 93579.79 | 99.36454 | 0 | 43.2931 | 0 | 43 | 0 | 0 | 0 | 0 | 15.4888 | 0 | 0 | 0 | 0 | 0 | 15.4844 | 0 | 30 | 5 | 0.73597 | 30 | 0 | 0 | 100 | 0 | 0 | 0.08 | 9.1112 | 24.7722 | 8.1558 | 0.23372 | 0.83808 | 23.306 | 0.029115 | 0.001286 | 0.9142 | 0.001175 | 6.9951 | 6.1621
2022-11-22 12:56:21.489 | 93585.96 | 99.38027 | 0 | 43.2713 | 0 | 43 | 0 | 0 | 0 | 0 | 15.4888 | 0 | 0 | 0 | 0 | 0 | 15.4867 | 0 | 30 | 5 | 0.73463 | 30 | 0 | 0 | 100 | 0 | 0 | 0.08 | 9.1131 | 24.7714 | 8.1528 | 0.23247 | 0.83805 | 23.2953 | 0.029113 | 0.001286 | 0.91418 | 0.001175 | 6.9964 | 6.1635
2022-11-22 12:56:27.688 | 93592.16 | 99396 | 0 | 43.2603 | 0 | 43 | 0 | 0 | 0 | 0 | 15.4888 | 0 | 0 | 0 | 0 | 0 | 15.4871 | 0 | 30 | 5 | 0.73329 | 30 | 0 | 0 | 100 | 0 | 0 | 0.08 | 9.1123 | 24.7719 | 8.1772 | 0.23338 | 0.83806 | 23.322 | 0.029114 | 0.001286 | 0.91419 | 0.001175 | 6.9949 | 6.1618
2022-11-22 12:56:33.883 | 93598.35 | 99.39775 | 0 | 43.2458 | 0 | 43 | 0 | 0 | 0 | 0 | 15.4888 | 0 | 0 | 0 | 0 | 0 | 15.4937 | 0 | 30 | 5 | 0.73314 | 30 | 0 | 0 | 100 | 0 | 0 | 0.08 | 9.1122 | 24.7718 | 8.1619 | 0.23373 | 0.83806 | 23.2899 | 0.029115 | 0.001286 | 0.9142 | 0.001175 | 6.9965 | 6.1632
2022-11-22 12:56:40.080 | 93604.55 | 99.38202 | 0 | 43.2202 | 0 | 43 | 0 | 0 | 0 | 0 | 15.4888 | 0 | 0 | 0 | 0 | 0 | 15.4893 | 0 | 30 | 5 | 0.73448 | 30 | 0 | 0 | 100 | 0 | 0 | 0.08 | 9.1132 | 24.7716 | 8.1619 | 0.23228 | 0.83805 | 23.2793 | 0.029114 | 0.001286 | 0.9142 | 0.001175 | 6.9966 | 6.1632
2022-11-22 12:56:46.265 | 93610.74 | 99.39775 | 0 | 43.1878 | 0 | 43 | 0 | 0 | 0 | 0 | 15.4888 | 0 | 0 | 0 | 0 | 0 | 15.4936 | 0 | 30 | 5 | 0.73314 | 30 | 0 | 0 | 100 | 0 | 0 | 0.08 | 9.1106 | 24.7726 | 8.1604 | 0.23312 | 0.83809 | 23.3113 | 0.029115 | 0.001286 | 0.91419 | 0.001175 | 6.9972 | 6.164
2022-11-22 12:56:52.475 | 93616.95 | 99.41698 | 0 | 43.1734 | 0 | 43 | 0 | 0 | 0 | 0 | 15.4888 | 0 | 0 | 0 | 0 | 0 | 15.4796 | 0 | 30 | 5 | 0.7315 | 30 | 0 | 0 | 100 | 0 | 0 | 0.08 | 9.1135 | 24.7713 | 8.1665 | 0.233 | 0.83804 | 23.2899 | 0.029114 | 0.001286 | 0.9142 | 0.001175 | 6.9965 | 6.1634
2022-11-22 12:56:58.651 | 93623.12 | 99.38726 | 0 | 43.1479 | 0 | 43 | 0 | 0 | 0 | 0 | 15.4888 | 0 | 0 | 0 | 0 | 0 | 15.4882 | 0 | 30 | 5 | 0.73403 | 30 | 0 | 0 | 100 | 0 | 0 | 0.08 | 9.1125 | 24.7718 | 8.1467 | 0.23262 | 0.83806 | 23.3033 | 0.029113 | 0.001286 | 0.91417 | 0.001175 | 6.9971 | 6.1638
2022-11-22 12:57:04.872 | 93629.34 | 99.40474 | 0 | 43.1403 | 0 | 43 | 0 | 0 | 0 | 0 | 15.4888 | 0 | 0 | 0 | 0 | 0 | 15.4862 | 0 | 30 | 5 | 0.73254 | 30 | 0 | 0 | 100 | 0 | 0 | 0.08 | 9.1135 | 24.7713 | 8.1635 | 0.23299 | 0.83804 | 23.2953 | 0.029114 | 0.001286 | 0.9142 | 0.001175 | 6.997 | 6.1639
2022-11-22 12:57:11.074 | 93635.54 | 99.41173 | 0 | 43.1255 | 0 | 43 | 0 | 0 | 0 | 0 | 15.4888 | 0 | 0 | 0 | 0 | 0 | 15.4876 | 0 | 30 | 5 | 0.73195 | 30 | 0 | 0 | 100 | 0 | 0 | 0.08 | 9.1133 | 24.7715 | 8.1543 | 0.2325 | 0.83804 | 23.2793 | 0.029113 | 0.001286 | 0.91418 | 0.001175 | 6.9967 | 6.1633
2022-11-22 12:57:17.289 | 93641.76 | 99.401245 | 0 | 43.1073 | 0 | 43 | 0 | 0 | 0 | 0 | 15.4888 | 0 | 0 | 0 | 0 | 0 | 15.4788 | 0 | 30 | 5 | 0.73284 | 30 | 0 | 0 | 100 | 0 | 0 | 0.08 | 9.1137 | 24.7712 | 8.1558 | 0.23277 | 0.83804 | 23.2953 | 0.029112 | 0.001286 | 0.91418 | 0.001175 | 6.9979 | 6.1647